## Metadata
Version
File | Ruskin
1.0.0 | 2.20.0
Export
Export Time | Data start time | Data end time
2024-09-13 20:23 | 2024-09-11 10:11 | 2024-09-13 14:17
Comment
Instrument
Serial | Model | Firmware type | Firmware version
204991 | RBRconcerto³ | 104 | 1.151
Channels
Index | Name | Units | Ranging mode | Calibration date
1 | Conductivity | mS/cm | None | 2023-02-07 20:28
2 | Temperature | °C | None | 2023-02-06 13:18
3 | Pressure | dbar | None | 2023-02-06 20:15
4 | Chlorophyll | µg/l | Auto | 2000-04-01
5 | PAR | µMol/m²/s | None | 2023-03-13 04:00
6 | Sea pressure | dbar | None
7 | Depth | m | None
8 | Salinity | PSU | None
9 | Speed of sound | m/s | None
10 | Specific conductivity | µS/cm | None
11 | Density anomaly | kg/m³ | None
Calibrations
Channel | Prefix | Value
1 | C0 | 0.028153
1 | C1 | 156.904
1 | X0 | 0.00040764
1 | X1 | -2.0454e-05
1 | X2 | 6e-07
1 | X3 | 15.028
1 | X4 | 10
2 | C0 | 0.0034914
2 | C1 | -0.00024939
2 | C2 | 2.4944e-06
2 | C3 | -7.6124e-08
3 | C0 | -2.1839
3 | C1 | 228.1966
3 | C2 | 1.3627
3 | C3 | -3.0996
3 | X0 | 10.164
3 | X1 | 0.010887
3 | X2 | 7.7289e-05
3 | X3 | 2.5788e-07
3 | X4 | -0.00010975
3 | X5 | 20.8867
4 | C0 | 203.4798
4 | C1 | -277.7207
5 | C0 | -5655.344
5 | C1 | 11310.605
Sensors
Serial | Channel
K223061 | 1
3921 | 2
UWQ10307 | 3
Schedule
Logger time | Start time | End time | Mode
2024-09-13 20:22 | 2000-01-01 | 2100-01-01 | continuous
Sampling
Period
500
Parameters
Atmospheric pressure | Density | Altitude | Temperature | Pressure | Conductivity | Salinity | Specific conductivity coefficient
10.1325 | 1.0281 | 0 | 0 | 10.1325 | 42.914 | 35 | 0.0191

## Profile annotation
Profile annotation
Time 1 | Time 2 | Label | Type | ID
2024-09-11 10:13 | 2024-09-11 10:38 | LYNG01 | PROFILE | 74
2024-09-11 10:13 | 2024-09-11 10:30 | LYNG01 | DOWN | 74
2024-09-11 10:30 | 2024-09-11 10:38 | LYNG01 | UP | 74
2024-09-11 14:43 | 2024-09-11 14:49 | LYNG14 | PROFILE | 83
2024-09-11 14:43 | 2024-09-11 14:47 | LYNG14 | DOWN | 83
2024-09-11 14:47 | 2024-09-11 14:49 | LYNG14 | UP | 83
2024-09-12 10:03 | 2024-09-12 10:16 | LYNG-iC3-W | PROFILE | 95
2024-09-12 10:03 | 2024-09-12 10:11 | LYNG-iC3-W | DOWN | 95
2024-09-12 10:11 | 2024-09-12 10:16 | LYNG-iC3-W | UP | 95
2024-09-12 12:16 | 2024-09-12 12:28 | LYNG-iC3-M | PROFILE | 106
2024-09-12 12:16 | 2024-09-12 12:23 | LYNG-iC3-M | DOWN | 106
2024-09-12 12:23 | 2024-09-12 12:28 | LYNG-iC3-M | UP | 106
2024-09-12 13:49 | 2024-09-12 14:03 | LYNG-iC3-E | PROFILE | 113
2024-09-12 13:49 | 2024-09-12 13:58 | LYNG-iC3-E | DOWN | 113
2024-09-12 13:58 | 2024-09-12 14:03 | LYNG-iC3-E | UP | 113
2024-09-13 09:34 | 2024-09-13 09:52 | LYNG-iC3-FW | PROFILE | 118
2024-09-13 09:34 | 2024-09-13 09:46 | LYNG-iC3-FW | DOWN | 118
2024-09-13 09:46 | 2024-09-13 09:52 | LYNG-iC3-FW | UP | 118
2024-09-13 12:18 | 2024-09-13 12:39 | LYNG-iC3-FM | PROFILE | 127
2024-09-13 12:18 | 2024-09-13 12:30 | LYNG-iC3-FM | DOWN | 127
2024-09-13 12:30 | 2024-09-13 12:39 | LYNG-iC3-FM | UP | 127
2024-09-13 14:10 | 2024-09-13 14:16 | LYNG-iC3-FE | PROFILE | 133
2024-09-13 14:10 | 2024-09-13 14:14 | LYNG-iC3-FE | DOWN | 133
2024-09-13 14:14 | 2024-09-13 14:16 | LYNG-iC3-FE | UP | 133

## Events
Events
Time | Type
2024-09-11 09:36 | Twist detected - sampling paused
2024-09-11 10:11 | Twist detected - sampling (re-)started
2024-09-11 10:11 | Gain changed
2024-09-11 10:12 | Range change - 4th gain 5ug/l
2024-09-11 10:13 | Profile - downcast detected
2024-09-11 10:30 | Profile - end of cast detected
2024-09-11 10:30 | Profile - upcast detected
2024-09-11 10:37 | Gain changed
2024-09-11 10:37 | Range change - 4th gain 5ug/l
2024-09-11 10:38 | Profile - end of cast detected
2024-09-11 10:38 | Twist detected - sampling paused
2024-09-11 14:42 | Twist detected - sampling (re-)started
2024-09-11 14:42 | Gain changed
2024-09-11 14:42 | Range change - 4th gain 5ug/l
2024-09-11 14:43 | Profile - downcast detected
2024-09-11 14:47 | Profile - end of cast detected
2024-09-11 14:47 | Profile - upcast detected
2024-09-11 14:49 | Profile - end of cast detected
2024-09-11 14:49 | Twist detected - sampling paused
2024-09-12 09:09 | Twist detected - sampling (re-)started
2024-09-12 09:09 | Gain changed
2024-09-12 09:09 | Twist detected - sampling paused
2024-09-12 09:58 | Twist detected - sampling (re-)started
2024-09-12 09:58 | Range change - 4th gain 5ug/l
2024-09-12 10:03 | Profile - downcast detected
2024-09-12 10:11 | Profile - end of cast detected
2024-09-12 10:11 | Profile - upcast detected
2024-09-12 10:16 | Profile - end of cast detected
2024-09-12 10:17 | Twist detected - sampling paused
2024-09-12 12:15 | Twist detected - sampling (re-)started
2024-09-12 12:15 | Gain changed
2024-09-12 12:15 | Range change - 4th gain 5ug/l
2024-09-12 12:16 | Profile - downcast detected
2024-09-12 12:23 | Profile - end of cast detected
2024-09-12 12:23 | Profile - upcast detected
2024-09-12 12:28 | Profile - end of cast detected
2024-09-12 12:30 | Twist detected - sampling paused
2024-09-12 13:46 | Twist detected - sampling (re-)started
2024-09-12 13:46 | Gain changed
2024-09-12 13:46 | Range change - 4th gain 5ug/l
2024-09-12 13:49 | Profile - downcast detected
2024-09-12 13:58 | Profile - end of cast detected
2024-09-12 13:58 | Profile - upcast detected
2024-09-12 14:03 | Profile - end of cast detected
2024-09-12 14:03 | Twist detected - sampling paused
2024-09-13 09:31 | Twist detected - sampling (re-)started
2024-09-13 09:31 | Gain changed
2024-09-13 09:31 | Range change - 4th gain 5ug/l
2024-09-13 09:34 | Profile - downcast detected
2024-09-13 09:46 | Profile - end of cast detected
2024-09-13 09:46 | Profile - upcast detected
2024-09-13 09:52 | Profile - end of cast detected
2024-09-13 09:53 | Twist detected - sampling paused
2024-09-13 12:15 | Twist detected - sampling (re-)started
2024-09-13 12:15 | Gain changed
2024-09-13 12:15 | Range change - 4th gain 5ug/l
2024-09-13 12:18 | Profile - downcast detected
2024-09-13 12:30 | Profile - end of cast detected
2024-09-13 12:30 | Profile - upcast detected
2024-09-13 12:39 | Profile - end of cast detected
2024-09-13 12:40 | Twist detected - sampling paused
2024-09-13 14:06 | Twist detected - sampling (re-)started
2024-09-13 14:06 | Gain changed
2024-09-13 14:06 | Range change - 4th gain 5ug/l
2024-09-13 14:10 | Profile - downcast detected
2024-09-13 14:14 | Profile - end of cast detected
2024-09-13 14:14 | Profile - upcast detected
2024-09-13 14:16 | Profile - end of cast detected
2024-09-13 14:18 | Twist detected - sampling paused

## Data
Data
| Time | Conductivity | Temperature | Pressure | Chlorophyll | PAR | Sea pressure | Depth | Salinity | Speed of sound | Specific conductivity | Density anomaly
LYNG01
| 2024-09-11 10:17 | 38.207 | 12.5357 | 11.6251 | 1.8199 | 155.0076 | 1.4926 | 1.4804 | 32.7828 | 1496.0292 | 50141.0662 | 24.7726
| 2024-09-11 10:17 | 38.2009 | 12.5358 | 11.626 | 1.671 | 164.2753 | 1.4935 | 1.4813 | 32.7769 | 1496.0224 | 50133.0282 | 24.7681
| 2024-09-11 10:17 | 38.2175 | 12.5351 | 11.6445 | 1.6961 | 155.0534 | 1.512 | 1.4997 | 32.7934 | 1496.0398 | 50155.6763 | 24.7811
| 2024-09-11 10:17 | 38.2057 | 12.5351 | 11.6997 | 1.7575 | 163.8675 | 1.5672 | 1.5545 | 32.7822 | 1496.0274 | 50140.2745 | 24.7726
| 2024-09-11 10:17 | 38.2041 | 12.5355 | 11.7938 | 1.7145 | 156.8447 | 1.6613 | 1.6478 | 32.7802 | 1496.0281 | 50137.5759 | 24.7714
| 2024-09-11 10:17 | 38.2002 | 12.5353 | 11.8998 | 1.776 | 144.5864 | 1.7673 | 1.7529 | 32.7765 | 1496.0249 | 50132.5977 | 24.7691
| 2024-09-11 10:17 | 38.1759 | 12.5353 | 12.0424 | 1.7894 | 144.1212 | 1.9099 | 1.8943 | 32.7533 | 1495.9995 | 50100.8594 | 24.7518
| 2024-09-11 10:17 | 38.1774 | 12.5357 | 12.18 | 1.668 | 144.3349 | 2.0475 | 2.0308 | 32.7543 | 1496.0044 | 50102.3125 | 24.7531
| 2024-09-11 10:17 | 38.1728 | 12.5365 | 12.2883 | 1.5511 | 139.6009 | 2.1558 | 2.1382 | 32.7492 | 1496.0028 | 50095.2564 | 24.7494
| 2024-09-11 10:17 | 38.1701 | 12.5361 | 12.4054 | 1.6501 | 126.1021 | 2.2729 | 2.2544 | 32.7469 | 1496.0008 | 50092.2309 | 24.7483
| 2024-09-11 10:17 | 38.1712 | 12.5361 | 12.5474 | 1.5958 | 127.1997 | 2.4149 | 2.3952 | 32.7479 | 1496.0041 | 50093.6951 | 24.7497
| 2024-09-11 10:17 | 38.1703 | 12.5361 | 12.6938 | 1.6096 | 129.4487 | 2.5613 | 2.5404 | 32.747 | 1496.0056 | 50092.486 | 24.7496
| 2024-09-11 10:17 | 38.173 | 12.5357 | 12.8226 | 1.5836 | 122.0403 | 2.6901 | 2.6681 | 32.7498 | 1496.0098 | 50096.4779 | 24.7525
| 2024-09-11 10:17 | 38.1748 | 12.5357 | 12.9833 | 1.7912 | 115.2177 | 2.8508 | 2.8276 | 32.7515 | 1496.0143 | 50098.8964 | 24.7545
| 2024-09-11 10:17 | 38.1835 | 12.5355 | 13.1649 | 1.657 | 110.4285 | 3.0324 | 3.0077 | 32.7599 | 1496.0265 | 50110.5194 | 24.7619
| 2024-09-11 10:17 | 38.1826 | 12.5353 | 13.3486 | 1.691 | 106.9086 | 3.2161 | 3.1898 | 32.7592 | 1496.0281 | 50109.7076 | 24.7622
| 2024-09-11 10:17 | 38.1741 | 12.5353 | 13.5285 | 1.7202 | 103.9572 | 3.396 | 3.3683 | 32.7509 | 1496.0213 | 50098.3837 | 24.7566
| 2024-09-11 10:17 | 38.1744 | 12.5354 | 13.7153 | 1.7606 | 96.8953 | 3.5828 | 3.5535 | 32.7511 | 1496.0248 | 50098.7873 | 24.7576
| 2024-09-11 10:17 | 38.1755 | 12.5358 | 13.8986 | 1.7156 | 92.0231 | 3.7661 | 3.7354 | 32.7517 | 1496.0299 | 50099.6518 | 24.7588
| 2024-09-11 10:17 | 38.1755 | 12.536 | 14.0863 | 1.7156 | 92.0232 | 3.9538 | 3.9215 | 32.7514 | 1496.0336 | 50099.3125 | 24.7593
| 2024-09-11 10:17 | 38.1927 | 12.5357 | 14.3615 | 1.7827 | 83.4504 | 4.229 | 4.1945 | 32.7681 | 1496.0567 | 50122.4361 | 24.7736
| 2024-09-11 10:17 | 38.2038 | 12.5356 | 14.4704 | 1.7383 | 81.6659 | 4.3379 | 4.3025 | 32.7787 | 1496.0708 | 50137.108 | 24.7823
| 2024-09-11 10:17 | 38.2148 | 12.5345 | 14.6595 | 1.8496 | 77.7497 | 4.527 | 4.4901 | 32.79 | 1496.0839 | 50152.7999 | 24.7921
| 2024-09-11 10:17 | 38.213 | 12.5348 | 14.8482 | 1.8962 | 74.4011 | 4.7157 | 4.6772 | 32.7881 | 1496.0854 | 50150.2242 | 24.7914
| 2024-09-11 10:17 | 38.2156 | 12.5345 | 15.0416 | 1.7842 | 71.2265 | 4.9091 | 4.8691 | 32.7907 | 1496.0909 | 50153.8913 | 24.7943
| 2024-09-11 10:17 | 38.2051 | 12.5352 | 15.2419 | 1.9041 | 68.701 | 5.1094 | 5.0678 | 32.78 | 1496.0836 | 50139.267 | 24.7868
| 2024-09-11 10:18 | 38.1957 | 12.5351 | 15.4341 | 1.7997 | 65.6774 | 5.3016 | 5.2584 | 32.771 | 1496.0758 | 50127.087 | 24.7808
| 2024-09-11 10:18 | 38.1927 | 12.5356 | 15.6263 | 1.7681 | 63.3677 | 5.4938 | 5.449 | 32.7676 | 1496.0768 | 50122.4915 | 24.7789
| 2024-09-11 10:18 | 38.1881 | 12.5356 | 15.8163 | 1.801 | 60.243 | 5.6838 | 5.6375 | 32.7631 | 1496.0746 | 50116.4596 | 24.7763
| 2024-09-11 10:18 | 38.1905 | 12.5355 | 16.0094 | 1.8272 | 57.4647 | 5.8769 | 5.829 | 32.7655 | 1496.0801 | 50119.7932 | 24.779
| 2024-09-11 10:18 | 38.1902 | 12.5358 | 16.2453 | 1.7788 | 54.7317 | 6.1128 | 6.063 | 32.7648 | 1496.0842 | 50118.9715 | 24.7795
| 2024-09-11 10:18 | 38.1816 | 12.5359 | 16.503 | 1.8937 | 52.2642 | 6.3705 | 6.3185 | 32.7564 | 1496.0788 | 50107.5767 | 24.7741
| 2024-09-11 10:18 | 38.1849 | 12.536 | 16.7578 | 1.7407 | 49.2804 | 6.6253 | 6.5713 | 32.7594 | 1496.087 | 50111.783 | 24.7775
| 2024-09-11 10:18 | 38.2053 | 12.5361 | 17.0143 | 1.7221 | 46.4684 | 6.8818 | 6.8256 | 32.7786 | 1496.1145 | 50138.3498 | 24.7935
| 2024-09-11 10:18 | 38.2789 | 12.5362 | 17.2709 | 1.8138 | 44.1217 | 7.1384 | 7.0801 | 32.8488 | 1496.2025 | 50234.8399 | 24.8491
| 2024-09-11 10:18 | 38.2312 | 12.5388 | 17.5333 | 1.7613 | 42.1086 | 7.4008 | 7.3404 | 32.8008 | 1496.1586 | 50168.9941 | 24.8126
| 2024-09-11 10:18 | 38.3079 | 12.5416 | 17.7939 | 1.9047 | 39.9102 | 7.6614 | 7.5989 | 32.8716 | 1496.2564 | 50266.157 | 24.8681
| 2024-09-11 10:18 | 38.3131 | 12.5444 | 18.0634 | 1.6948 | 37.8776 | 7.9309 | 7.8662 | 32.874 | 1496.2731 | 50269.3917 | 24.8706
| 2024-09-11 10:18 | 38.3164 | 12.5441 | 18.3296 | 1.7485 | 36.1106 | 8.1971 | 8.1302 | 32.8773 | 1496.2803 | 50274.1237 | 24.8744
| 2024-09-11 10:18 | 38.3186 | 12.5433 | 18.5977 | 1.6659 | 34.291 | 8.4652 | 8.3962 | 32.88 | 1496.2852 | 50277.9972 | 24.8778
| 2024-09-11 10:18 | 38.323 | 12.5417 | 18.859 | 1.6592 | 32.671 | 8.7265 | 8.6553 | 32.8855 | 1496.2907 | 50285.7606 | 24.8836
| 2024-09-11 10:18 | 38.3242 | 12.5401 | 19.1259 | 1.662 | 31.2269 | 8.9934 | 8.92 | 32.8879 | 1496.2926 | 50289.418 | 24.887
| 2024-09-11 10:18 | 38.3265 | 12.5398 | 19.3884 | 1.6666 | 29.8456 | 9.2559 | 9.1804 | 32.8903 | 1496.2988 | 50292.7703 | 24.89
| 2024-09-11 10:18 | 38.3262 | 12.5384 | 19.6541 | 1.688 | 28.5249 | 9.5216 | 9.4439 | 32.891 | 1496.2995 | 50294.0571 | 24.8921
| 2024-09-11 10:18 | 38.3282 | 12.5378 | 19.9319 | 1.5983 | 27.2082 | 9.7994 | 9.7195 | 32.8934 | 1496.3047 | 50297.5586 | 24.8953
| 2024-09-11 10:18 | 38.3337 | 12.5377 | 20.2027 | 1.4863 | 25.9395 | 10.0702 | 9.988 | 32.8987 | 1496.315 | 50304.9291 | 24.9006
| 2024-09-11 10:18 | 38.3341 | 12.5382 | 20.4813 | 1.5394 | 24.7637 | 10.3488 | 10.2644 | 32.8985 | 1496.3212 | 50304.7728 | 24.9016
| 2024-09-11 10:18 | 38.3387 | 12.5395 | 20.7544 | 1.49 | 23.6473 | 10.6219 | 10.5353 | 32.9016 | 1496.3339 | 50309.0915 | 24.905
| 2024-09-11 10:18 | 38.3474 | 12.5405 | 21.0281 | 1.5377 | 22.5605 | 10.8956 | 10.8067 | 32.909 | 1496.3504 | 50319.4035 | 24.9118
| 2024-09-11 10:18 | 38.3486 | 12.5437 | 21.3097 | 1.6165 | 21.5769 | 11.1772 | 11.0861 | 32.9072 | 1496.3639 | 50316.9184 | 24.9111
| 2024-09-11 10:18 | 38.3561 | 12.5461 | 21.5974 | 1.526 | 20.6028 | 11.4649 | 11.3714 | 32.9121 | 1496.3827 | 50323.5655 | 24.9156
| 2024-09-11 10:18 | 38.3642 | 12.5493 | 21.8807 | 1.5424 | 19.6839 | 11.7482 | 11.6524 | 32.917 | 1496.404 | 50330.2477 | 24.9201
| 2024-09-11 10:18 | 38.3687 | 12.5526 | 22.1699 | 1.4381 | 18.8122 | 12.0374 | 11.9393 | 32.9182 | 1496.4214 | 50331.9745 | 24.9217
| 2024-09-11 10:18 | 38.3767 | 12.5563 | 22.4533 | 1.5177 | 17.958 | 12.3208 | 12.2203 | 32.9225 | 1496.4436 | 50337.7477 | 24.9256
| 2024-09-11 10:18 | 38.3779 | 12.5579 | 22.566 | 1.498 | 17.7018 | 12.4335 | 12.3321 | 32.9222 | 1496.4506 | 50337.3101 | 24.9255
| 2024-09-11 10:18 | 38.3821 | 12.5608 | 22.5723 | 1.8221 | 17.6782 | 12.4398 | 12.3384 | 32.9237 | 1496.4623 | 50339.1789 | 24.9262
| 2024-09-11 10:18 | 38.3875 | 12.5633 | 22.6051 | 1.6004 | 17.6088 | 12.4726 | 12.3709 | 32.9267 | 1496.4747 | 50343.1935 | 24.9282
| 2024-09-11 10:18 | 38.3894 | 12.565 | 22.6268 | 1.4899 | 17.5212 | 12.4943 | 12.3925 | 32.9271 | 1496.4812 | 50343.6007 | 24.9282
| 2024-09-11 10:18 | 38.3938 | 12.5659 | 22.6581 | 1.5707 | 17.4396 | 12.5256 | 12.4235 | 32.9304 | 1496.4888 | 50348.2098 | 24.9308
| 2024-09-11 10:18 | 38.3972 | 12.5689 | 22.6824 | 1.679 | 17.3594 | 12.5499 | 12.4475 | 32.931 | 1496.5 | 50348.8378 | 24.9308
| 2024-09-11 10:18 | 38.4005 | 12.5694 | 22.7077 | 1.6281 | 17.2879 | 12.5752 | 12.4727 | 32.9337 | 1496.5055 | 50352.4917 | 24.9329
| 2024-09-11 10:18 | 38.4008 | 12.5705 | 22.7306 | 1.6033 | 17.203 | 12.5981 | 12.4954 | 32.933 | 1496.5087 | 50351.4568 | 24.9322
| 2024-09-11 10:18 | 38.402 | 12.5689 | 22.759 | 1.6615 | 17.1349 | 12.6265 | 12.5235 | 32.9355 | 1496.5069 | 50355.0726 | 24.9346
| 2024-09-11 10:18 | 38.4039 | 12.5699 | 22.7902 | 1.5897 | 17.0371 | 12.6577 | 12.5545 | 32.9365 | 1496.5119 | 50356.3663 | 24.9353
| 2024-09-11 10:18 | 38.4056 | 12.5713 | 22.8219 | 1.6115 | 16.9171 | 12.6894 | 12.586 | 32.9369 | 1496.5175 | 50356.7993 | 24.9355
| 2024-09-11 10:18 | 38.4086 | 12.5734 | 22.8544 | 1.4734 | 16.7991 | 12.7219 | 12.6182 | 32.9379 | 1496.5264 | 50358.1008 | 24.936
| 2024-09-11 10:18 | 38.4108 | 12.5756 | 22.8808 | 1.5458 | 16.7425 | 12.7483 | 12.6443 | 32.9381 | 1496.5345 | 50358.2583 | 24.9359
| 2024-09-11 10:18 | 38.4134 | 12.5775 | 22.9029 | 1.6702 | 16.6508 | 12.7704 | 12.6663 | 32.9389 | 1496.5422 | 50359.205 | 24.9362
| 2024-09-11 10:18 | 38.4146 | 12.5784 | 22.9248 | 1.8817 | 16.5733 | 12.7923 | 12.688 | 32.9392 | 1496.546 | 50359.5711 | 24.9364
| 2024-09-11 10:18 | 38.4164 | 12.5785 | 22.9487 | 1.6038 | 16.4829 | 12.8162 | 12.7117 | 32.9408 | 1496.5487 | 50361.8621 | 24.9377
| 2024-09-11 10:18 | 38.4173 | 12.5783 | 22.974 | 1.891 | 16.4385 | 12.8415 | 12.7368 | 32.9418 | 1496.5496 | 50363.2631 | 24.9387
| 2024-09-11 10:18 | 38.4183 | 12.5795 | 23.002 | 1.5772 | 16.3495 | 12.8695 | 12.7645 | 32.9418 | 1496.554 | 50363.1597 | 24.9385
| 2024-09-11 10:18 | 38.4199 | 12.5796 | 23.0323 | 1.5368 | 16.2416 | 12.8998 | 12.7946 | 32.9432 | 1496.5566 | 50365.0468 | 24.9397
| 2024-09-11 10:18 | 38.4214 | 12.58 | 23.0619 | 1.5727 | 16.1695 | 12.9294 | 12.8239 | 32.9443 | 1496.5596 | 50366.551 | 24.9406
| 2024-09-11 10:18 | 38.422 | 12.5803 | 23.0858 | 1.3788 | 16.0872 | 12.9533 | 12.8477 | 32.9446 | 1496.5614 | 50367.0312 | 24.9409
| 2024-09-11 10:18 | 38.4223 | 12.5806 | 23.1123 | 1.4418 | 16.0144 | 12.9798 | 12.874 | 32.9446 | 1496.5627 | 50366.9876 | 24.941
| 2024-09-11 10:18 | 38.4255 | 12.5809 | 23.1441 | 1.4902 | 15.918 | 13.0116 | 12.9055 | 32.9474 | 1496.5677 | 50370.8836 | 24.9433
| 2024-09-11 10:18 | 38.4257 | 12.5809 | 23.1777 | 1.5329 | 15.8229 | 13.0452 | 12.9388 | 32.9475 | 1496.5684 | 50371.0754 | 24.9435
| 2024-09-11 10:18 | 38.4266 | 12.5817 | 23.2085 | 1.9296 | 15.742 | 13.076 | 12.9694 | 32.9477 | 1496.5718 | 50371.2065 | 24.9436
| 2024-09-11 10:18 | 38.4266 | 12.5818 | 23.2363 | 1.9925 | 15.6793 | 13.1038 | 12.9969 | 32.9476 | 1496.5724 | 50371.1165 | 24.9436
| 2024-09-11 10:18 | 38.4275 | 12.5821 | 23.2618 | 1.5066 | 15.6133 | 13.1293 | 13.0223 | 32.9481 | 1496.5747 | 50371.7852 | 24.9441
| 2024-09-11 10:18 | 38.4282 | 12.5815 | 23.2838 | 1.4288 | 15.5101 | 13.1513 | 13.044 | 32.9494 | 1496.5744 | 50373.5825 | 24.9453
| 2024-09-11 10:18 | 38.4285 | 12.5816 | 23.3078 | 1.6277 | 15.4771 | 13.1753 | 13.0678 | 32.9495 | 1496.5755 | 50373.8004 | 24.9455
| 2024-09-11 10:18 | 38.4308 | 12.5813 | 23.3343 | 1.7769 | 15.4205 | 13.2018 | 13.0941 | 32.952 | 1496.5778 | 50377.2199 | 24.9476
| 2024-09-11 10:18 | 38.4336 | 12.5811 | 23.3617 | 1.4497 | 15.3301 | 13.2292 | 13.1214 | 32.9548 | 1496.5808 | 50381.1195 | 24.9499
| 2024-09-11 10:18 | 38.4337 | 12.581 | 23.3896 | 1.5678 | 15.231 | 13.2571 | 13.149 | 32.955 | 1496.5813 | 50381.4087 | 24.9502
| 2024-09-11 10:18 | 38.4347 | 12.5809 | 23.4162 | 1.5688 | 15.1939 | 13.2837 | 13.1753 | 32.9561 | 1496.5825 | 50382.888 | 24.9512
| 2024-09-11 10:18 | 38.4338 | 12.5806 | 23.4438 | 1.724 | 15.1306 | 13.3113 | 13.2027 | 32.9555 | 1496.5812 | 50382.1408 | 24.9509
| 2024-09-11 10:18 | 38.4348 | 12.5802 | 23.4695 | 1.7436 | 15.0416 | 13.337 | 13.2282 | 32.9567 | 1496.5819 | 50383.7842 | 24.952
| 2024-09-11 10:18 | 38.4362 | 12.5795 | 23.4993 | 1.6182 | 14.9641 | 13.3668 | 13.2578 | 32.9586 | 1496.5823 | 50386.4956 | 24.9538
| 2024-09-11 10:18 | 38.4351 | 12.5788 | 23.5316 | 1.571 | 14.8757 | 13.3991 | 13.2898 | 32.9582 | 1496.5798 | 50386.0475 | 24.9538
| 2024-09-11 10:18 | 38.4353 | 12.5782 | 23.5665 | 1.6159 | 14.7888 | 13.434 | 13.3245 | 32.959 | 1496.5792 | 50387.133 | 24.9546
| 2024-09-11 10:18 | 38.4358 | 12.5772 | 23.5968 | 1.5212 | 14.6924 | 13.4643 | 13.3545 | 32.9602 | 1496.578 | 50388.8632 | 24.9559
| 2024-09-11 10:18 | 38.4347 | 12.5767 | 23.6211 | 1.5058 | 14.6411 | 13.4886 | 13.3786 | 32.9596 | 1496.5761 | 50388.1808 | 24.9557
| 2024-09-11 10:18 | 38.4359 | 12.5763 | 23.6417 | 1.4494 | 14.5643 | 13.5092 | 13.399 | 32.9611 | 1496.5766 | 50390.2307 | 24.957
| 2024-09-11 10:18 | 38.4348 | 12.5759 | 23.665 | 1.5316 | 14.509 | 13.5325 | 13.4222 | 32.9604 | 1496.575 | 50389.2629 | 24.9566
| 2024-09-11 10:18 | 38.435 | 12.5738 | 23.689 | 1.5277 | 14.4362 | 13.5565 | 13.4459 | 32.9624 | 1496.5707 | 50392.1921 | 24.9587
| 2024-09-11 10:18 | 38.4331 | 12.5738 | 23.7182 | 1.5891 | 14.3728 | 13.5857 | 13.4749 | 32.9607 | 1496.5689 | 50389.8098 | 24.9575
| 2024-09-11 10:18 | 38.4336 | 12.5747 | 23.7442 | 1.4348 | 14.3175 | 13.6117 | 13.5007 | 32.9602 | 1496.5719 | 50389.1901 | 24.9571
| 2024-09-11 10:18 | 38.4329 | 12.5744 | 23.7709 | 1.5491 | 14.2528 | 13.6384 | 13.5272 | 32.9598 | 1496.571 | 50388.5921 | 24.9569
| 2024-09-11 10:18 | 38.4311 | 12.5727 | 23.7942 | 1.5759 | 14.1706 | 13.6617 | 13.5503 | 32.9596 | 1496.5653 | 50388.4129 | 24.9572
| 2024-09-11 10:18 | 38.4294 | 12.5716 | 23.816 | 1.9105 | 14.1166 | 13.6835 | 13.5719 | 32.959 | 1496.5611 | 50387.7029 | 24.957
| 2024-09-11 10:18 | 38.4289 | 12.5725 | 23.8301 | 1.5492 | 14.0903 | 13.6976 | 13.5859 | 32.9577 | 1496.5629 | 50385.8322 | 24.9559
| 2024-09-11 10:18 | 38.4311 | 12.5717 | 23.841 | 1.4322 | 14.0742 | 13.7085 | 13.5967 | 32.9605 | 1496.5637 | 50389.8309 | 24.9583
| 2024-09-11 10:18 | 38.4309 | 12.5714 | 23.8511 | 1.4823 | 14.0175 | 13.7186 | 13.6068 | 32.9606 | 1496.563 | 50389.8885 | 24.9585
| 2024-09-11 10:18 | 38.4327 | 12.5712 | 23.8545 | 1.5036 | 13.9906 | 13.722 | 13.6101 | 32.9624 | 1496.5646 | 50392.471 | 24.96
| 2024-09-11 10:18 | 38.4332 | 12.5709 | 23.8529 | 1.5607 | 14.0148 | 13.7204 | 13.6085 | 32.9631 | 1496.5644 | 50393.4455 | 24.9605
| 2024-09-11 10:18 | 38.4342 | 12.5716 | 23.848 | 1.5819 | 13.9993 | 13.7155 | 13.6037 | 32.9635 | 1496.5671 | 50393.9712 | 24.9607
| 2024-09-11 10:18 | 38.4336 | 12.5717 | 23.8424 | 1.5171 | 14.0047 | 13.7099 | 13.5981 | 32.9629 | 1496.5664 | 50393.0106 | 24.9601
| 2024-09-11 10:18 | 38.434 | 12.5712 | 23.8405 | 1.4326 | 13.998 | 13.708 | 13.5962 | 32.9637 | 1496.5658 | 50394.1377 | 24.9608
| 2024-09-11 10:18 | 38.4353 | 12.5708 | 23.8439 | 1.4882 | 14.0013 | 13.7114 | 13.5996 | 32.9653 | 1496.5665 | 50396.4295 | 24.9622
| 2024-09-11 10:18 | 38.4362 | 12.5709 | 23.8463 | 1.577 | 13.9508 | 13.7138 | 13.6019 | 32.9661 | 1496.5676 | 50397.4826 | 24.9628
| 2024-09-11 10:18 | 38.435 | 12.57 | 23.848 | 1.5257 | 13.9366 | 13.7155 | 13.6037 | 32.9657 | 1496.5642 | 50396.9953 | 24.9627
| 2024-09-11 10:18 | 38.434 | 12.5696 | 23.8457 | 1.5737 | 13.9548 | 13.7132 | 13.6014 | 32.9651 | 1496.5622 | 50396.1652 | 24.9623
| 2024-09-11 10:18 | 38.4359 | 12.5704 | 23.8419 | 1.6269 | 13.9157 | 13.7094 | 13.5976 | 32.9662 | 1496.5662 | 50397.6227 | 24.9629
| 2024-09-11 10:18 | 38.4359 | 12.5698 | 23.8439 | 2.5183 | 13.8645 | 13.7114 | 13.5996 | 32.9667 | 1496.5648 | 50398.3635 | 24.9635
| 2024-09-11 10:18 | 38.4369 | 12.5697 | 23.8516 | 1.5472 | 13.8935 | 13.7191 | 13.6072 | 32.9677 | 1496.5658 | 50399.7578 | 24.9643
| 2024-09-11 10:18 | 38.4363 | 12.5675 | 23.8599 | 1.85 | 13.8766 | 13.7274 | 13.6155 | 32.9692 | 1496.5601 | 50401.9126 | 24.9659
| 2024-09-11 10:18 | 38.435 | 12.5662 | 23.8637 | 1.6539 | 13.851 | 13.7312 | 13.6192 | 32.969 | 1496.5557 | 50401.7587 | 24.966
| 2024-09-11 10:18 | 38.4353 | 12.5645 | 23.8638 | 1.5653 | 13.8281 | 13.7313 | 13.6193 | 32.9707 | 1496.5519 | 50404.2652 | 24.9677
| 2024-09-11 10:18 | 38.4364 | 12.5642 | 23.8611 | 1.5856 | 13.8186 | 13.7286 | 13.6166 | 32.9721 | 1496.5525 | 50406.0942 | 24.9688
| 2024-09-11 10:18 | 38.4363 | 12.5645 | 23.8567 | 1.9512 | 13.8018 | 13.7242 | 13.6122 | 32.9717 | 1496.553 | 50405.5571 | 24.9684
| 2024-09-11 10:18 | 38.4366 | 12.565 | 23.8545 | 1.5979 | 13.8126 | 13.722 | 13.6101 | 32.9716 | 1496.5546 | 50405.3632 | 24.9682
| 2024-09-11 10:18 | 38.4368 | 12.5649 | 23.8547 | 1.5302 | 13.8119 | 13.7222 | 13.6103 | 32.9718 | 1496.5544 | 50405.7627 | 24.9685
| 2024-09-11 10:18 | 38.4379 | 12.5655 | 23.8571 | 1.4538 | 13.8126 | 13.7246 | 13.6127 | 32.9725 | 1496.5572 | 50406.5817 | 24.9689
| 2024-09-11 10:18 | 38.4362 | 12.5656 | 23.857 | 1.595 | 13.7971 | 13.7245 | 13.6126 | 32.9707 | 1496.5554 | 50404.1438 | 24.9675
| 2024-09-11 10:18 | 38.4352 | 12.5649 | 23.8538 | 1.9863 | 13.7924 | 13.7213 | 13.6094 | 32.9703 | 1496.5528 | 50403.6901 | 24.9673
| 2024-09-11 10:18 | 38.4353 | 12.5655 | 23.8506 | 1.5781 | 13.8382 | 13.7181 | 13.6062 | 32.9699 | 1496.5541 | 50403.0412 | 24.9668
| 2024-09-11 10:18 | 38.4358 | 12.5661 | 23.8506 | 1.5095 | 13.8625 | 13.7181 | 13.6063 | 32.9698 | 1496.5562 | 50402.901 | 24.9666
| 2024-09-11 10:18 | 38.4373 | 12.5664 | 23.8548 | 1.5025 | 13.8301 | 13.7223 | 13.6104 | 32.971 | 1496.5584 | 50404.5563 | 24.9676
| 2024-09-11 10:18 | 38.4371 | 12.5649 | 23.8596 | 1.4983 | 13.8422 | 13.7271 | 13.6152 | 32.9722 | 1496.5548 | 50406.2545 | 24.9688
| 2024-09-11 10:18 | 38.4353 | 12.5646 | 23.8629 | 1.487 | 13.8658 | 13.7304 | 13.6185 | 32.9707 | 1496.5521 | 50404.2031 | 24.9677
| 2024-09-11 10:18 | 38.4338 | 12.5651 | 23.8626 | 1.5605 | 13.88 | 13.7301 | 13.6181 | 32.9688 | 1496.5517 | 50401.5217 | 24.9661
| 2024-09-11 10:18 | 38.4341 | 12.5658 | 23.8584 | 1.847 | 13.8915 | 13.7259 | 13.6139 | 32.9685 | 1496.5536 | 50401.0492 | 24.9657
| 2024-09-11 10:18 | 38.4345 | 12.5671 | 23.8554 | 1.5471 | 13.9117 | 13.7229 | 13.611 | 32.9678 | 1496.5569 | 50400.0297 | 24.9649
| 2024-09-11 10:18 | 38.4357 | 12.5686 | 23.8552 | 1.4353 | 13.9063 | 13.7227 | 13.6108 | 32.9676 | 1496.5618 | 50399.7414 | 24.9645
| 2024-09-11 10:18 | 38.4367 | 12.5694 | 23.8553 | 1.6406 | 13.9009 | 13.7228 | 13.6109 | 32.9678 | 1496.565 | 50399.9077 | 24.9644
| 2024-09-11 10:18 | 38.4375 | 12.5692 | 23.8581 | 1.5448 | 13.907 | 13.7256 | 13.6137 | 32.9688 | 1496.5654 | 50401.2996 | 24.9653
| 2024-09-11 10:18 | 38.4377 | 12.5699 | 23.8613 | 1.5493 | 13.9204 | 13.7288 | 13.6168 | 32.9683 | 1496.5673 | 50400.6294 | 24.9648
| 2024-09-11 10:18 | 38.4377 | 12.5704 | 23.8611 | 1.5493 | 13.9205 | 13.7286 | 13.6167 | 32.9679 | 1496.5685 | 50399.9873 | 24.9644
| 2024-09-11 10:18 | 38.4374 | 12.569 | 23.8564 | 1.6052 | 13.884 | 13.7239 | 13.612 | 32.9688 | 1496.5648 | 50401.355 | 24.9653
| 2024-09-11 10:18 | 38.4364 | 12.5691 | 23.8543 | 1.5516 | 13.911 | 13.7218 | 13.6099 | 32.9679 | 1496.5639 | 50400.0402 | 24.9646
| 2024-09-11 10:18 | 38.439 | 12.5689 | 23.8556 | 1.6289 | 13.8753 | 13.7231 | 13.6112 | 32.9704 | 1496.5664 | 50403.5426 | 24.9666
| 2024-09-11 10:18 | 38.4385 | 12.5682 | 23.8589 | 1.51 | 13.8524 | 13.7264 | 13.6144 | 32.9706 | 1496.5642 | 50403.9136 | 24.9669
| 2024-09-11 10:18 | 38.4381 | 12.5685 | 23.8619 | 1.5372 | 13.8625 | 13.7294 | 13.6174 | 32.97 | 1496.5644 | 50402.99 | 24.9664
| 2024-09-11 10:18 | 38.4374 | 12.5685 | 23.8615 | 1.6096 | 13.8766 | 13.729 | 13.617 | 32.9693 | 1496.5636 | 50402.0515 | 24.9658
| 2024-09-11 10:19 | 38.438 | 12.5683 | 23.8615 | 1.6254 | 13.8955 | 13.729 | 13.617 | 32.97 | 1496.564 | 50403.0883 | 24.9664
| 2024-09-11 10:19 | 38.4366 | 12.5678 | 23.8584 | 1.6891 | 13.9063 | 13.7259 | 13.614 | 32.9691 | 1496.5612 | 50401.8611 | 24.9658
| 2024-09-11 10:19 | 38.4361 | 12.5685 | 23.8547 | 1.6004 | 13.9022 | 13.7222 | 13.6103 | 32.9681 | 1496.5621 | 50400.3928 | 24.9649
| 2024-09-11 10:19 | 38.4363 | 12.5694 | 23.8515 | 1.6427 | 13.9117 | 13.719 | 13.6071 | 32.9674 | 1496.5644 | 50399.3857 | 24.9641
| 2024-09-11 10:19 | 38.4371 | 12.5692 | 23.8519 | 1.6841 | 13.9272 | 13.7194 | 13.6075 | 32.9684 | 1496.5648 | 50400.7838 | 24.965
| 2024-09-11 10:19 | 38.4373 | 12.5688 | 23.8535 | 1.5296 | 13.9144 | 13.721 | 13.6092 | 32.9689 | 1496.5642 | 50401.462 | 24.9654
| 2024-09-11 10:19 | 38.435 | 12.5693 | 23.8532 | 1.5832 | 13.909 | 13.7207 | 13.6088 | 32.9663 | 1496.5628 | 50397.9227 | 24.9633
| 2024-09-11 10:19 | 38.434 | 12.5692 | 23.8484 | 1.5693 | 13.9488 | 13.7159 | 13.604 | 32.9654 | 1496.5612 | 50396.6633 | 24.9626
| 2024-09-11 10:19 | 38.4356 | 12.5698 | 23.8447 | 1.52 | 13.9521 | 13.7122 | 13.6004 | 32.9664 | 1496.5645 | 50398.0513 | 24.9633
| 2024-09-11 10:19 | 38.4355 | 12.5704 | 23.8477 | 1.4823 | 13.9353 | 13.7152 | 13.6033 | 32.9658 | 1496.5658 | 50397.1399 | 24.9627
| 2024-09-11 10:19 | 38.4362 | 12.5706 | 23.853 | 1.5117 | 13.9252 | 13.7205 | 13.6086 | 32.9662 | 1496.5672 | 50397.7033 | 24.963
| 2024-09-11 10:19 | 38.4366 | 12.5711 | 23.8567 | 1.601 | 13.907 | 13.7242 | 13.6123 | 32.9663 | 1496.5689 | 50397.7436 | 24.963
| 2024-09-11 10:19 | 38.4371 | 12.5708 | 23.8593 | 1.5862 | 13.938 | 13.7268 | 13.6148 | 32.967 | 1496.5687 | 50398.7015 | 24.9636
| 2024-09-11 10:19 | 38.4376 | 12.5706 | 23.8599 | 1.5306 | 13.9171 | 13.7274 | 13.6154 | 32.9676 | 1496.5687 | 50399.6493 | 24.9641
| 2024-09-11 10:19 | 38.4361 | 12.5704 | 23.8597 | 1.4929 | 13.8618 | 13.7272 | 13.6153 | 32.9665 | 1496.5666 | 50398.0422 | 24.9633
| 2024-09-11 10:19 | 38.4351 | 12.567 | 23.8561 | 1.6867 | 13.9083 | 13.7236 | 13.6117 | 32.9684 | 1496.5575 | 50400.9061 | 24.9654
| 2024-09-11 10:19 | 38.4338 | 12.5652 | 23.853 | 1.5508 | 13.9703 | 13.7205 | 13.6087 | 32.9688 | 1496.5517 | 50401.4974 | 24.966
| 2024-09-11 10:19 | 38.4346 | 12.5668 | 23.8524 | 2.3321 | 13.8935 | 13.7199 | 13.608 | 32.9681 | 1496.5563 | 50400.5192 | 24.9652
| 2024-09-11 10:19 | 38.4358 | 12.5668 | 23.8545 | 1.5199 | 13.9144 | 13.722 | 13.6101 | 32.9692 | 1496.5578 | 50401.9942 | 24.966
| 2024-09-11 10:19 | 38.4341 | 12.568 | 23.8507 | 1.54 | 13.9002 | 13.7182 | 13.6063 | 32.9666 | 1496.5585 | 50398.3773 | 24.9638
| 2024-09-11 10:19 | 38.4324 | 12.5677 | 23.8462 | 1.5272 | 13.9353 | 13.7137 | 13.6018 | 32.9652 | 1496.5559 | 50396.4758 | 24.9627
| 2024-09-11 10:19 | 38.4325 | 12.5675 | 23.8429 | 1.5363 | 13.94 | 13.7104 | 13.5986 | 32.9655 | 1496.5554 | 50396.9014 | 24.963
| 2024-09-11 10:19 | 38.433 | 12.5669 | 23.8438 | 1.6164 | 13.9063 | 13.7113 | 13.5995 | 32.9665 | 1496.5546 | 50398.3564 | 24.9639
| 2024-09-11 10:19 | 38.4321 | 12.5659 | 23.8461 | 1.5187 | 13.8834 | 13.7136 | 13.6018 | 32.9665 | 1496.5514 | 50398.4277 | 24.9641
| 2024-09-11 10:19 | 38.4308 | 12.5646 | 23.8481 | 1.5839 | 13.8679 | 13.7156 | 13.6037 | 32.9664 | 1496.547 | 50398.3035 | 24.9643
| 2024-09-11 10:19 | 38.4306 | 12.5641 | 23.8533 | 1.6405 | 13.8719 | 13.7208 | 13.6089 | 32.9666 | 1496.5456 | 50398.5711 | 24.9645
| 2024-09-11 10:19 | 38.4313 | 12.5654 | 23.8572 | 1.6607 | 13.822 | 13.7247 | 13.6127 | 32.9663 | 1496.5494 | 50398.0624 | 24.9641
| 2024-09-11 10:19 | 38.4302 | 12.5656 | 23.8556 | 1.6532 | 13.762 | 13.7231 | 13.6112 | 32.965 | 1496.5486 | 50396.2963 | 24.963
| 2024-09-11 10:19 | 38.4282 | 12.5653 | 23.8502 | 1.7989 | 13.7681 | 13.7177 | 13.6058 | 32.9633 | 1496.5455 | 50394.023 | 24.9618
| 2024-09-11 10:19 | 38.4281 | 12.566 | 23.8463 | 1.7927 | 13.7681 | 13.7138 | 13.602 | 32.9627 | 1496.5469 | 50393.0749 | 24.9611
| 2024-09-11 10:19 | 38.4303 | 12.5665 | 23.849 | 1.5938 | 13.7189 | 13.7165 | 13.6046 | 32.9642 | 1496.5508 | 50395.2059 | 24.9622
| 2024-09-11 10:19 | 38.4307 | 12.5666 | 23.8528 | 1.6083 | 13.6636 | 13.7203 | 13.6085 | 32.9646 | 1496.5515 | 50395.7159 | 24.9625
| 2024-09-11 10:19 | 38.4298 | 12.5653 | 23.8553 | 1.6148 | 13.6528 | 13.7228 | 13.6109 | 32.9648 | 1496.5475 | 50396.0548 | 24.9629
| 2024-09-11 10:19 | 38.4281 | 12.563 | 23.8536 | 1.4239 | 13.6535 | 13.7211 | 13.6092 | 32.9653 | 1496.5401 | 50396.8793 | 24.9638
| 2024-09-11 10:19 | 38.4261 | 12.5626 | 23.852 | 1.5172 | 13.6515 | 13.7195 | 13.6077 | 32.9637 | 1496.5369 | 50394.6901 | 24.9626
| 2024-09-11 10:19 | 38.4276 | 12.5632 | 23.8482 | 1.5214 | 13.6353 | 13.7157 | 13.6039 | 32.9646 | 1496.54 | 50395.9483 | 24.9632
| 2024-09-11 10:19 | 38.4297 | 12.5651 | 23.848 | 1.5367 | 13.5935 | 13.7155 | 13.6037 | 32.9649 | 1496.5467 | 50396.2623 | 24.9631
| 2024-09-11 10:19 | 38.4289 | 12.5654 | 23.8497 | 1.3626 | 13.5982 | 13.7172 | 13.6054 | 32.9639 | 1496.5465 | 50394.7846 | 24.9622
| 2024-09-11 10:19 | 38.4301 | 12.5654 | 23.8556 | 1.3781 | 13.5861 | 13.7231 | 13.6112 | 32.9651 | 1496.548 | 50396.4927 | 24.9632
| 2024-09-11 10:19 | 38.4311 | 12.5651 | 23.8602 | 1.3662 | 13.5092 | 13.7277 | 13.6158 | 32.9662 | 1496.5487 | 50398.054 | 24.9641
| 2024-09-11 10:19 | 38.43 | 12.564 | 23.8609 | 1.4502 | 13.4802 | 13.7284 | 13.6165 | 32.9662 | 1496.5447 | 50398.0092 | 24.9643
| 2024-09-11 10:19 | 38.4272 | 12.5634 | 23.8572 | 1.5805 | 13.4816 | 13.7247 | 13.6128 | 32.964 | 1496.5401 | 50395.0491 | 24.9627
| 2024-09-11 10:19 | 38.4282 | 12.5638 | 23.8549 | 1.9048 | 13.4775 | 13.7224 | 13.6105 | 32.9646 | 1496.5422 | 50395.9074 | 24.9631
| 2024-09-11 10:19 | 38.4302 | 12.5635 | 23.8527 | 1.4294 | 13.4836 | 13.7202 | 13.6083 | 32.9668 | 1496.5436 | 50398.9541 | 24.9648
| 2024-09-11 10:19 | 38.4291 | 12.5633 | 23.8529 | 1.6272 | 13.4512 | 13.7204 | 13.6085 | 32.9659 | 1496.5419 | 50397.7646 | 24.9642
| 2024-09-11 10:19 | 38.4317 | 12.5632 | 23.854 | 1.6013 | 13.4229 | 13.7215 | 13.6096 | 32.9685 | 1496.5446 | 50401.3103 | 24.9662
| 2024-09-11 10:19 | 38.4309 | 12.5635 | 23.8535 | 1.4268 | 13.4121 | 13.721 | 13.6091 | 32.9675 | 1496.5445 | 50399.8591 | 24.9654
| 2024-09-11 10:19 | 38.4303 | 12.5634 | 23.853 | 1.4306 | 13.4148 | 13.7205 | 13.6086 | 32.967 | 1496.5435 | 50399.2153 | 24.965
| 2024-09-11 10:19 | 38.4303 | 12.5633 | 23.8518 | 1.3858 | 13.431 | 13.7193 | 13.6074 | 32.967 | 1496.5434 | 50399.2695 | 24.965
| 2024-09-11 10:19 | 38.4294 | 12.5638 | 23.8515 | 1.4176 | 13.4121 | 13.719 | 13.6071 | 32.9658 | 1496.5434 | 50397.4835 | 24.964
| 2024-09-11 10:19 | 38.4295 | 12.5643 | 23.8507 | 1.4412 | 13.4135 | 13.7182 | 13.6064 | 32.9655 | 1496.5447 | 50397.0637 | 24.9636
| 2024-09-11 10:19 | 38.4304 | 12.5653 | 23.8526 | 1.6755 | 13.3926 | 13.7201 | 13.6082 | 32.9655 | 1496.548 | 50396.9774 | 24.9634
| 2024-09-11 10:19 | 38.431 | 12.5652 | 23.8589 | 1.4787 | 13.3548 | 13.7264 | 13.6145 | 32.9661 | 1496.5486 | 50397.8455 | 24.964
| 2024-09-11 10:19 | 38.4298 | 12.5654 | 23.8623 | 1.5271 | 13.373 | 13.7298 | 13.6179 | 32.9648 | 1496.5479 | 50396.0131 | 24.9629
| 2024-09-11 10:19 | 38.4283 | 12.5658 | 23.8602 | 1.6496 | 13.3939 | 13.7277 | 13.6158 | 32.963 | 1496.5471 | 50393.5626 | 24.9615
| 2024-09-11 10:19 | 38.4273 | 12.5642 | 23.8578 | 1.3584 | 13.369 | 13.7253 | 13.6134 | 32.9634 | 1496.5421 | 50394.1656 | 24.962
| 2024-09-11 10:19 | 38.4256 | 12.5626 | 23.8543 | 1.4949 | 13.3811 | 13.7218 | 13.6099 | 32.9632 | 1496.5364 | 50394.061 | 24.9622
| 2024-09-11 10:19 | 38.4251 | 12.5616 | 23.8541 | 1.6052 | 13.3879 | 13.7216 | 13.6098 | 32.9636 | 1496.5333 | 50394.6147 | 24.9627
| 2024-09-11 10:19 | 38.4262 | 12.5612 | 23.8542 | 1.7776 | 13.3831 | 13.7217 | 13.6098 | 32.965 | 1496.5339 | 50396.5366 | 24.9638
| 2024-09-11 10:19 | 38.4255 | 12.5617 | 23.8521 | 2.6526 | 13.3535 | 13.7196 | 13.6077 | 32.964 | 1496.5341 | 50395.125 | 24.963
| 2024-09-11 10:19 | 38.4258 | 12.5626 | 23.8513 | 1.9355 | 13.3393 | 13.7188 | 13.6069 | 32.9634 | 1496.5365 | 50394.2624 | 24.9623
| 2024-09-11 10:19 | 38.4265 | 12.5625 | 23.8484 | 2.0472 | 13.3568 | 13.7159 | 13.6041 | 32.9642 | 1496.537 | 50395.3858 | 24.963
| 2024-09-11 10:19 | 38.4271 | 12.5612 | 23.8451 | 1.5045 | 13.3697 | 13.7126 | 13.6008 | 32.9659 | 1496.5346 | 50397.8225 | 24.9645
| 2024-09-11 10:19 | 38.4273 | 12.5627 | 23.835 | 1.5055 | 13.3609 | 13.7025 | 13.5907 | 32.9648 | 1496.5382 | 50396.2385 | 24.9634
| 2024-09-11 10:19 | 38.4261 | 12.564 | 23.8317 | 1.4519 | 13.3784 | 13.6992 | 13.5875 | 32.9624 | 1496.5398 | 50392.8617 | 24.9612
| 2024-09-11 10:19 | 38.4264 | 12.5642 | 23.8258 | 1.5231 | 13.3885 | 13.6933 | 13.5816 | 32.9625 | 1496.5406 | 50393.015 | 24.9613
| 2024-09-11 10:19 | 38.4263 | 12.5643 | 23.8261 | 1.454 | 13.3872 | 13.6936 | 13.5819 | 32.9624 | 1496.5406 | 50392.7966 | 24.9611
| 2024-09-11 10:19 | 38.4243 | 12.5638 | 23.819 | 1.6546 | 13.3831 | 13.6865 | 13.5749 | 32.9609 | 1496.537 | 50390.7846 | 24.96
| 2024-09-11 10:19 | 38.4237 | 12.5627 | 23.8142 | 1.545 | 13.3845 | 13.6817 | 13.5701 | 32.9613 | 1496.5337 | 50391.3494 | 24.9605
| 2024-09-11 10:19 | 38.4254 | 12.5626 | 23.8068 | 1.528 | 13.3919 | 13.6743 | 13.5628 | 32.963 | 1496.5354 | 50393.708 | 24.9618
| 2024-09-11 10:19 | 38.4254 | 12.563 | 23.8081 | 1.5985 | 13.373 | 13.6756 | 13.5641 | 32.9626 | 1496.5363 | 50393.194 | 24.9615
| 2024-09-11 10:19 | 38.4249 | 12.5637 | 23.8079 | 1.554 | 13.3636 | 13.6754 | 13.5639 | 32.9616 | 1496.5374 | 50391.691 | 24.9605
| 2024-09-11 10:19 | 38.4254 | 12.5631 | 23.8097 | 1.7449 | 13.3279 | 13.6772 | 13.5657 | 32.9626 | 1496.5367 | 50393.1277 | 24.9614
| 2024-09-11 10:19 | 38.4244 | 12.5632 | 23.8114 | 1.4883 | 13.3359 | 13.6789 | 13.5674 | 32.9615 | 1496.5358 | 50391.6668 | 24.9606
| 2024-09-11 10:19 | 38.4212 | 12.5627 | 23.8163 | 1.5449 | 13.3252 | 13.6838 | 13.5722 | 32.959 | 1496.5309 | 50388.2267 | 24.9588
| 2024-09-11 10:19 | 38.4221 | 12.5614 | 23.8198 | 1.8962 | 13.2685 | 13.6873 | 13.5757 | 32.9608 | 1496.5291 | 50390.8456 | 24.9605
| 2024-09-11 10:19 | 38.4216 | 12.5612 | 23.8224 | 1.5853 | 13.2153 | 13.6899 | 13.5783 | 32.9606 | 1496.5279 | 50390.528 | 24.9603
| 2024-09-11 10:19 | 38.4209 | 12.5605 | 23.8267 | 1.5703 | 13.1647 | 13.6942 | 13.5826 | 32.9606 | 1496.5257 | 50390.5993 | 24.9605
| 2024-09-11 10:19 | 38.4199 | 12.5614 | 23.8303 | 1.5249 | 13.133 | 13.6978 | 13.5861 | 32.9588 | 1496.5267 | 50388.0391 | 24.9589
| 2024-09-11 10:19 | 38.4201 | 12.5615 | 23.8313 | 1.5727 | 13.0811 | 13.6988 | 13.5871 | 32.9589 | 1496.5271 | 50388.1678 | 24.959
| 2024-09-11 10:19 | 38.4201 | 12.5631 | 23.8313 | 1.5365 | 13.0184 | 13.6988 | 13.5871 | 32.9575 | 1496.5308 | 50386.2012 | 24.9576
| 2024-09-11 10:19 | 38.4196 | 12.5639 | 23.8342 | 1.4717 | 12.9739 | 13.7017 | 13.5899 | 32.9563 | 1496.5322 | 50384.5023 | 24.9565
| 2024-09-11 10:19 | 38.4178 | 12.5625 | 23.836 | 1.6183 | 12.9193 | 13.7035 | 13.5917 | 32.9559 | 1496.5269 | 50384.0107 | 24.9565
| 2024-09-11 10:19 | 38.4161 | 12.5629 | 23.8397 | 1.4019 | 12.8553 | 13.7072 | 13.5954 | 32.9539 | 1496.5261 | 50381.2193 | 24.9549
| 2024-09-11 10:19 | 38.4172 | 12.5632 | 23.839 | 1.6538 | 12.8155 | 13.7065 | 13.5947 | 32.9546 | 1496.5279 | 50382.193 | 24.9554
| 2024-09-11 10:19 | 38.4169 | 12.5628 | 23.8397 | 1.8309 | 12.8162 | 13.7072 | 13.5954 | 32.9547 | 1496.5268 | 50382.393 | 24.9555
| 2024-09-11 10:19 | 38.4168 | 12.5626 | 23.841 | 1.6477 | 12.7825 | 13.7085 | 13.5967 | 32.9548 | 1496.5262 | 50382.5168 | 24.9557
| 2024-09-11 10:19 | 38.4161 | 12.5611 | 23.8406 | 1.7115 | 12.7332 | 13.7081 | 13.5963 | 32.9554 | 1496.5218 | 50383.4751 | 24.9564
| 2024-09-11 10:19 | 38.4151 | 12.5606 | 23.8407 | 1.5118 | 12.7009 | 13.7082 | 13.5964 | 32.9549 | 1496.5196 | 50382.8128 | 24.9561
| 2024-09-11 10:19 | 38.4136 | 12.5611 | 23.8381 | 1.5798 | 12.682 | 13.7056 | 13.5939 | 32.9531 | 1496.5189 | 50380.2236 | 24.9546
| 2024-09-11 10:19 | 38.4121 | 12.561 | 23.834 | 1.5829 | 12.655 | 13.7015 | 13.5898 | 32.9517 | 1496.5171 | 50378.3191 | 24.9535
| 2024-09-11 10:19 | 38.4131 | 12.5602 | 23.8302 | 1.5594 | 12.6018 | 13.6977 | 13.586 | 32.9533 | 1496.5162 | 50380.5538 | 24.9549
| 2024-09-11 10:19 | 38.4127 | 12.5601 | 23.8299 | 1.4826 | 12.5701 | 13.6974 | 13.5857 | 32.953 | 1496.5155 | 50380.1846 | 24.9547
| 2024-09-11 10:19 | 38.413 | 12.5599 | 23.8351 | 1.5734 | 12.5458 | 13.7026 | 13.5908 | 32.9535 | 1496.5155 | 50380.9156 | 24.9551
| 2024-09-11 10:19 | 38.4129 | 12.5596 | 23.8397 | 1.5839 | 12.5364 | 13.7072 | 13.5954 | 32.9536 | 1496.5147 | 50381.0526 | 24.9553
| 2024-09-11 10:19 | 38.4111 | 12.5606 | 23.8412 | 1.5243 | 12.5007 | 13.7087 | 13.5969 | 32.951 | 1496.515 | 50377.4455 | 24.9531
| 2024-09-11 10:19 | 38.4106 | 12.5611 | 23.8418 | 1.6115 | 12.442 | 13.7093 | 13.5975 | 32.9501 | 1496.5156 | 50376.1724 | 24.9523
| 2024-09-11 10:19 | 38.4114 | 12.56 | 23.8436 | 1.6286 | 12.4218 | 13.7111 | 13.5993 | 32.9519 | 1496.514 | 50378.6242 | 24.9539
| 2024-09-11 10:19 | 38.4107 | 12.56 | 23.8456 | 1.5338 | 12.3807 | 13.7131 | 13.6013 | 32.9512 | 1496.5132 | 50377.6662 | 24.9533
| 2024-09-11 10:19 | 38.4106 | 12.5595 | 23.8461 | 1.4063 | 12.3908 | 13.7136 | 13.6017 | 32.9516 | 1496.5118 | 50378.2697 | 24.9538
| 2024-09-11 10:19 | 38.4105 | 12.5594 | 23.845 | 1.4332 | 12.3914 | 13.7125 | 13.6007 | 32.9515 | 1496.5116 | 50378.1336 | 24.9537
| 2024-09-11 10:19 | 38.4092 | 12.5591 | 23.8457 | 1.4254 | 12.3861 | 13.7132 | 13.6014 | 32.9506 | 1496.5093 | 50376.9732 | 24.9531
| 2024-09-11 10:19 | 38.4089 | 12.5593 | 23.8439 | 1.5582 | 12.3685 | 13.7114 | 13.5995 | 32.9501 | 1496.5096 | 50376.2141 | 24.9526
| 2024-09-11 10:19 | 38.4071 | 12.5589 | 23.8389 | 1.4597 | 12.384 | 13.7064 | 13.5947 | 32.9488 | 1496.5064 | 50374.448 | 24.9517
| 2024-09-11 10:19 | 38.4071 | 12.5589 | 23.8345 | 1.4649 | 12.318 | 13.702 | 13.5902 | 32.9488 | 1496.5065 | 50374.4358 | 24.9516
| 2024-09-11 10:19 | 38.4062 | 12.5592 | 23.8262 | 1.4261 | 12.3436 | 13.6937 | 13.582 | 32.9477 | 1496.5058 | 50372.9618 | 24.9507
| 2024-09-11 10:19 | 38.4083 | 12.5594 | 23.8268 | 1.4799 | 12.3571 | 13.6943 | 13.5826 | 32.9495 | 1496.5086 | 50375.3708 | 24.9521
| 2024-09-11 10:19 | 38.4078 | 12.5595 | 23.8305 | 1.467 | 12.3234 | 13.698 | 13.5863 | 32.9489 | 1496.5083 | 50374.5806 | 24.9516
| 2024-09-11 10:19 | 38.4086 | 12.56 | 23.8336 | 1.524 | 12.3092 | 13.7011 | 13.5893 | 32.9492 | 1496.5106 | 50374.994 | 24.9518
| 2024-09-11 10:19 | 38.4084 | 12.5599 | 23.8326 | 1.4898 | 12.3395 | 13.7001 | 13.5883 | 32.949 | 1496.5102 | 50374.7535 | 24.9517
| 2024-09-11 10:19 | 38.4089 | 12.5599 | 23.8335 | 1.5159 | 12.3368 | 13.701 | 13.5892 | 32.9496 | 1496.5107 | 50375.5116 | 24.9521
| 2024-09-11 10:19 | 38.4103 | 12.5603 | 23.8358 | 1.6744 | 12.3436 | 13.7033 | 13.5916 | 32.9505 | 1496.5134 | 50376.7294 | 24.9527
| 2024-09-11 10:19 | 38.4106 | 12.5602 | 23.8375 | 1.6276 | 12.2937 | 13.705 | 13.5933 | 32.951 | 1496.5135 | 50377.3966 | 24.9531
| 2024-09-11 10:19 | 38.4106 | 12.5606 | 23.8373 | 1.6276 | 12.2938 | 13.7048 | 13.593 | 32.9507 | 1496.5144 | 50376.9325 | 24.9528
| 2024-09-11 10:19 | 38.4081 | 12.5607 | 23.8393 | 1.4846 | 12.3146 | 13.7068 | 13.595 | 32.9482 | 1496.5118 | 50373.5282 | 24.9509
| 2024-09-11 10:19 | 38.4088 | 12.5606 | 23.84 | 1.8523 | 12.2998 | 13.7075 | 13.5957 | 32.9488 | 1496.5124 | 50374.4014 | 24.9514
| 2024-09-11 10:19 | 38.4067 | 12.5609 | 23.8366 | 1.5658 | 12.2984 | 13.7041 | 13.5923 | 32.9467 | 1496.5106 | 50371.4592 | 24.9497
| 2024-09-11 10:19 | 38.407 | 12.5605 | 23.83 | 1.5478 | 12.3287 | 13.6975 | 13.5858 | 32.9473 | 1496.5099 | 50372.3619 | 24.9502
| 2024-09-11 10:19 | 38.4077 | 12.5606 | 23.8205 | 1.7495 | 12.3341 | 13.688 | 13.5764 | 32.9478 | 1496.5108 | 50373.0184 | 24.9505
| 2024-09-11 10:19 | 38.408 | 12.5614 | 23.8212 | 1.5153 | 12.3159 | 13.6887 | 13.577 | 32.9474 | 1496.5131 | 50372.4102 | 24.95
| 2024-09-11 10:20 | 38.4066 | 12.5611 | 23.8257 | 1.5635 | 12.3139 | 13.6932 | 13.5815 | 32.9464 | 1496.5109 | 50371.0042 | 24.9493
| 2024-09-11 10:20 | 38.4073 | 12.5609 | 23.8256 | 1.6012 | 12.3159 | 13.6931 | 13.5814 | 32.9472 | 1496.5112 | 50372.14 | 24.95
| 2024-09-11 10:20 | 38.4085 | 12.5609 | 23.826 | 1.4909 | 12.3254 | 13.6935 | 13.5819 | 32.9483 | 1496.5125 | 50373.7175 | 24.9509
| 2024-09-11 10:20 | 38.4085 | 12.5607 | 23.8282 | 1.4625 | 12.324 | 13.6957 | 13.584 | 32.9486 | 1496.5121 | 50374.0558 | 24.9511
| 2024-09-11 10:20 | 38.4072 | 12.5605 | 23.8271 | 1.5002 | 12.3598 | 13.6946 | 13.5829 | 32.9475 | 1496.51 | 50372.5559 | 24.9503
| 2024-09-11 10:20 | 38.4067 | 12.5605 | 23.8269 | 1.4894 | 12.3813 | 13.6944 | 13.5828 | 32.9469 | 1496.5095 | 50371.8175 | 24.9499
| 2024-09-11 10:20 | 38.4073 | 12.5606 | 23.8291 | 1.5078 | 12.415 | 13.6966 | 13.585 | 32.9474 | 1496.5105 | 50372.4835 | 24.9503
| 2024-09-11 10:20 | 38.4065 | 12.5605 | 23.8313 | 1.6297 | 12.3995 | 13.6988 | 13.5871 | 32.9468 | 1496.5095 | 50371.631 | 24.9498
| 2024-09-11 10:20 | 38.4053 | 12.5597 | 23.8343 | 1.5633 | 12.3658 | 13.7018 | 13.5901 | 32.9463 | 1496.5061 | 50371.0077 | 24.9496
| 2024-09-11 10:20 | 38.4066 | 12.5599 | 23.8348 | 1.4691 | 12.3456 | 13.7023 | 13.5906 | 32.9474 | 1496.5082 | 50372.4759 | 24.9504
| 2024-09-11 10:20 | 38.405 | 12.5605 | 23.8291 | 1.6981 | 12.3395 | 13.6966 | 13.5849 | 32.9453 | 1496.5077 | 50369.6367 | 24.9487
| 2024-09-11 10:20 | 38.4066 | 12.5609 | 23.8254 | 1.403 | 12.3341 | 13.6929 | 13.5813 | 32.9466 | 1496.5103 | 50371.2914 | 24.9495
| 2024-09-11 10:20 | 38.406 | 12.5611 | 23.8256 | 1.5248 | 12.3584 | 13.6931 | 13.5815 | 32.9458 | 1496.5102 | 50370.2315 | 24.9489
| 2024-09-11 10:20 | 38.4057 | 12.5618 | 23.8228 | 1.7384 | 12.3685 | 13.6903 | 13.5786 | 32.9449 | 1496.5112 | 50368.9551 | 24.9481
| 2024-09-11 10:20 | 38.405 | 12.5604 | 23.8243 | 1.6574 | 12.3537 | 13.6918 | 13.5802 | 32.9454 | 1496.5074 | 50369.7521 | 24.9487
| 2024-09-11 10:20 | 38.4054 | 12.5585 | 23.8282 | 1.9006 | 12.2984 | 13.6957 | 13.584 | 32.9475 | 1496.5034 | 50372.6832 | 24.9507
| 2024-09-11 10:20 | 38.4052 | 12.5593 | 23.8304 | 1.4647 | 12.2708 | 13.6979 | 13.5862 | 32.9466 | 1496.5052 | 50371.4248 | 24.9499
| 2024-09-11 10:20 | 38.4047 | 12.5599 | 23.8308 | 1.5674 | 12.2694 | 13.6983 | 13.5866 | 32.9455 | 1496.5059 | 50369.9493 | 24.9489
| 2024-09-11 10:20 | 38.4047 | 12.5598 | 23.8266 | 1.506 | 12.3362 | 13.6941 | 13.5825 | 32.9457 | 1496.5057 | 50370.1125 | 24.949
| 2024-09-11 10:20 | 38.4054 | 12.56 | 23.8274 | 1.5128 | 12.353 | 13.6949 | 13.5832 | 32.9462 | 1496.5069 | 50370.8645 | 24.9494
| 2024-09-11 10:20 | 38.4057 | 12.5599 | 23.8251 | 1.5202 | 12.3793 | 13.6926 | 13.5809 | 32.9466 | 1496.507 | 50371.3674 | 24.9497
| 2024-09-11 10:20 | 38.4017 | 12.5588 | 23.8264 | 1.6146 | 12.3618 | 13.6939 | 13.5822 | 32.9437 | 1496.4999 | 50367.544 | 24.9477
| 2024-09-11 10:20 | 38.401 | 12.5577 | 23.8274 | 1.4756 | 12.32 | 13.6949 | 13.5832 | 32.944 | 1496.4966 | 50367.9191 | 24.9481
| 2024-09-11 10:20 | 38.4013 | 12.5574 | 23.8236 | 1.4565 | 12.289 | 13.6911 | 13.5795 | 32.9445 | 1496.4959 | 50368.7189 | 24.9486
| 2024-09-11 10:20 | 38.4018 | 12.5571 | 23.8233 | 1.517 | 12.2451 | 13.6908 | 13.5792 | 32.9453 | 1496.496 | 50369.8179 | 24.9493
| 2024-09-11 10:20 | 38.4024 | 12.558 | 23.8199 | 1.4337 | 12.3227 | 13.6874 | 13.5757 | 32.9451 | 1496.4988 | 50369.3913 | 24.9489
| 2024-09-11 10:20 | 38.4034 | 12.5579 | 23.8185 | 1.4409 | 12.3341 | 13.686 | 13.5744 | 32.9461 | 1496.4995 | 50370.8841 | 24.9497
| 2024-09-11 10:20 | 38.4029 | 12.5584 | 23.8156 | 1.4893 | 12.3537 | 13.6831 | 13.5715 | 32.9452 | 1496.5002 | 50369.5215 | 24.9489
| 2024-09-11 10:20 | 38.404 | 12.5592 | 23.8193 | 1.5095 | 12.3207 | 13.6868 | 13.5751 | 32.9456 | 1496.5033 | 50370.0809 | 24.9491
| 2024-09-11 10:20 | 38.4026 | 12.5598 | 23.8251 | 1.517 | 12.2344 | 13.6926 | 13.5809 | 32.9436 | 1496.5032 | 50367.3393 | 24.9475
| 2024-09-11 10:20 | 38.4029 | 12.5598 | 23.8297 | 1.5649 | 12.1771 | 13.6972 | 13.5855 | 32.944 | 1496.5037 | 50367.8213 | 24.9478
| 2024-09-11 10:20 | 38.403 | 12.5604 | 23.8289 | 1.4015 | 12.115 | 13.6964 | 13.5848 | 32.9435 | 1496.5051 | 50367.1677 | 24.9473
| 2024-09-11 10:20 | 38.4045 | 12.5607 | 23.8245 | 1.475 | 12.1272 | 13.692 | 13.5804 | 32.9447 | 1496.5074 | 50368.7403 | 24.9481
| 2024-09-11 10:20 | 38.4043 | 12.5602 | 23.826 | 1.3956 | 12.1487 | 13.6935 | 13.5819 | 32.945 | 1496.506 | 50369.1315 | 24.9484
| 2024-09-11 10:20 | 38.4039 | 12.5603 | 23.8264 | 1.5821 | 12.142 | 13.6939 | 13.5822 | 32.9445 | 1496.506 | 50368.4581 | 24.948
| 2024-09-11 10:20 | 38.4038 | 12.5608 | 23.8229 | 1.5454 | 12.1366 | 13.6904 | 13.5788 | 32.9439 | 1496.5068 | 50367.6598 | 24.9475
| 2024-09-11 10:20 | 38.405 | 12.5616 | 23.821 | 1.4336 | 12.1036 | 13.6885 | 13.5769 | 32.9443 | 1496.5101 | 50368.1543 | 24.9476
| 2024-09-11 10:20 | 38.4041 | 12.5615 | 23.8213 | 1.5784 | 12.0611 | 13.6888 | 13.5772 | 32.9436 | 1496.5087 | 50367.1902 | 24.9471
| 2024-09-11 10:20 | 38.4042 | 12.5612 | 23.8192 | 1.8067 | 12.0092 | 13.6867 | 13.5751 | 32.9439 | 1496.5082 | 50367.6159 | 24.9474
| 2024-09-11 10:20 | 38.4045 | 12.5609 | 23.8196 | 1.8649 | 12.022 | 13.6871 | 13.5755 | 32.9445 | 1496.5079 | 50368.4977 | 24.9479
| 2024-09-11 10:20 | 38.4049 | 12.5609 | 23.8174 | 1.4169 | 12.0389 | 13.6849 | 13.5733 | 32.9448 | 1496.5083 | 50368.9245 | 24.9481
| 2024-09-11 10:20 | 38.4035 | 12.5607 | 23.821 | 1.5801 | 12.0409 | 13.6885 | 13.5769 | 32.9437 | 1496.5063 | 50367.3998 | 24.9473
| 2024-09-11 10:20 | 38.4022 | 12.5605 | 23.822 | 1.6189 | 12.0287 | 13.6895 | 13.5779 | 32.9427 | 1496.5043 | 50365.9782 | 24.9466
| 2024-09-11 10:20 | 38.3999 | 12.5579 | 23.8218 | 1.4518 | 11.9789 | 13.6893 | 13.5777 | 32.9427 | 1496.4956 | 50366.1923 | 24.9471
| 2024-09-11 10:20 | 38.4013 | 12.5567 | 23.8211 | 1.5894 | 11.9633 | 13.6886 | 13.577 | 32.9451 | 1496.4943 | 50369.5468 | 24.9492
| 2024-09-11 10:20 | 38.4018 | 12.5571 | 23.8233 | 1.5354 | 11.9472 | 13.6908 | 13.5792 | 32.9453 | 1496.4961 | 50369.7505 | 24.9492
| 2024-09-11 10:20 | 38.4013 | 12.5576 | 23.8215 | 1.5304 | 11.931 | 13.689 | 13.5774 | 32.9443 | 1496.4964 | 50368.4454 | 24.9484
| 2024-09-11 10:20 | 38.4012 | 12.5563 | 23.8219 | 1.4474 | 11.9923 | 13.6894 | 13.5778 | 32.9453 | 1496.4934 | 50369.8681 | 24.9494
| 2024-09-11 10:20 | 38.4011 | 12.5557 | 23.8236 | 1.4951 | 12.0085 | 13.6911 | 13.5794 | 32.9458 | 1496.4919 | 50370.5267 | 24.9499
| 2024-09-11 10:20 | 38.4 | 12.5563 | 23.8247 | 1.5352 | 11.9957 | 13.6922 | 13.5805 | 32.9443 | 1496.492 | 50368.4794 | 24.9487
| 2024-09-11 10:20 | 38.3987 | 12.557 | 23.8251 | 1.8803 | 11.9377 | 13.6926 | 13.581 | 32.9424 | 1496.4923 | 50365.7749 | 24.947
| 2024-09-11 10:20 | 38.3992 | 12.5566 | 23.8259 | 1.4339 | 11.9202 | 13.6934 | 13.5818 | 32.9433 | 1496.4919 | 50367.01 | 24.9478
| 2024-09-11 10:20 | 38.3988 | 12.5551 | 23.8276 | 1.4792 | 11.9323 | 13.6951 | 13.5834 | 32.9442 | 1496.4879 | 50368.332 | 24.9488
| 2024-09-11 10:20 | 38.3995 | 12.5554 | 23.8253 | 1.5186 | 11.9573 | 13.6928 | 13.5812 | 32.9446 | 1496.4893 | 50368.9233 | 24.9491
| 2024-09-11 10:20 | 38.3992 | 12.5558 | 23.8269 | 1.4669 | 12.0105 | 13.6944 | 13.5827 | 32.9439 | 1496.49 | 50368.0034 | 24.9485
| 2024-09-11 10:20 | 38.3988 | 12.5557 | 23.8276 | 1.4244 | 12.0058 | 13.6951 | 13.5835 | 32.9437 | 1496.4893 | 50367.6733 | 24.9483
| 2024-09-11 10:20 | 38.3983 | 12.5551 | 23.8262 | 1.5502 | 11.9795 | 13.6937 | 13.582 | 32.9437 | 1496.4874 | 50367.6377 | 24.9484
| 2024-09-11 10:20 | 38.3996 | 12.5555 | 23.8285 | 1.4669 | 11.96 | 13.696 | 13.5843 | 32.9445 | 1496.4897 | 50368.8337 | 24.949
| 2024-09-11 10:20 | 38.3987 | 12.5544 | 23.8279 | 1.592 | 11.9404 | 13.6954 | 13.5837 | 32.9446 | 1496.4862 | 50369.0408 | 24.9493
| 2024-09-11 10:20 | 38.3989 | 12.5531 | 23.8258 | 1.4645 | 12.0072 | 13.6933 | 13.5816 | 32.946 | 1496.4834 | 50370.9323 | 24.9506
| 2024-09-11 10:20 | 38.398 | 12.5518 | 23.8194 | 1.7773 | 12.0213 | 13.6869 | 13.5753 | 32.9462 | 1496.4791 | 50371.391 | 24.951
| 2024-09-11 10:20 | 38.3961 | 12.5509 | 23.8187 | 1.617 | 12.0874 | 13.6862 | 13.5746 | 32.9453 | 1496.4749 | 50370.1163 | 24.9504
| 2024-09-11 10:20 | 38.3928 | 12.5485 | 23.8194 | 1.5045 | 12.0375 | 13.6869 | 13.5753 | 32.9442 | 1496.4655 | 50368.7146 | 24.95
| 2024-09-11 10:20 | 38.3917 | 12.5477 | 23.8205 | 1.4954 | 12.0503 | 13.688 | 13.5764 | 32.9439 | 1496.4624 | 50368.3733 | 24.9499
| 2024-09-11 10:20 | 38.3906 | 12.5493 | 23.8205 | 1.5812 | 11.9836 | 13.688 | 13.5764 | 32.9414 | 1496.4649 | 50364.9434 | 24.9478
| 2024-09-11 10:20 | 38.3914 | 12.5499 | 23.8214 | 1.4683 | 11.9566 | 13.6889 | 13.5773 | 32.9416 | 1496.4672 | 50365.1988 | 24.9478
| 2024-09-11 10:20 | 38.3917 | 12.5503 | 23.8209 | 1.562 | 11.9384 | 13.6884 | 13.5767 | 32.9416 | 1496.4684 | 50365.1584 | 24.9477
| 2024-09-11 10:20 | 38.3924 | 12.5504 | 23.8175 | 1.5516 | 11.9789 | 13.685 | 13.5734 | 32.9421 | 1496.4694 | 50365.8297 | 24.9481
| 2024-09-11 10:20 | 38.3919 | 12.5503 | 23.817 | 1.4556 | 12.0159 | 13.6845 | 13.5729 | 32.9418 | 1496.4688 | 50365.3414 | 24.9478
| 2024-09-11 10:20 | 38.39 | 12.55 | 23.8156 | 1.4991 | 11.9856 | 13.6831 | 13.5715 | 32.9403 | 1496.4657 | 50363.2974 | 24.9467
| 2024-09-11 10:20 | 38.3904 | 12.5504 | 23.8163 | 1.8072 | 11.9256 | 13.6838 | 13.5722 | 32.9402 | 1496.4672 | 50363.181 | 24.9466
| 2024-09-11 10:20 | 38.3889 | 12.5498 | 23.8191 | 1.6176 | 11.8885 | 13.6866 | 13.575 | 32.9393 | 1496.4641 | 50361.9391 | 24.946
| 2024-09-11 10:20 | 38.3884 | 12.5489 | 23.8199 | 1.5829 | 11.8683 | 13.6874 | 13.5757 | 32.9396 | 1496.4614 | 50362.4589 | 24.9464
| 2024-09-11 10:20 | 38.3885 | 12.5479 | 23.8149 | 1.5363 | 11.8575 | 13.6824 | 13.5708 | 32.9406 | 1496.4592 | 50363.8205 | 24.9473
| 2024-09-11 10:20 | 38.3877 | 12.5466 | 23.8126 | 1.7536 | 11.8851 | 13.6801 | 13.5686 | 32.941 | 1496.4552 | 50364.4839 | 24.9479
| 2024-09-11 10:20 | 38.3875 | 12.5464 | 23.8119 | 1.7369 | 11.8285 | 13.6794 | 13.5678 | 32.941 | 1496.4544 | 50364.5488 | 24.948
| 2024-09-11 10:20 | 38.3884 | 12.5474 | 23.8108 | 1.4369 | 11.8029 | 13.6783 | 13.5667 | 32.941 | 1496.4578 | 50364.4315 | 24.9477
| 2024-09-11 10:20 | 38.3879 | 12.5477 | 23.814 | 1.4109 | 11.726 | 13.6815 | 13.5699 | 32.9402 | 1496.458 | 50363.3899 | 24.9471
| 2024-09-11 10:20 | 38.3879 | 12.548 | 23.8193 | 1.6017 | 11.6681 | 13.6868 | 13.5752 | 32.94 | 1496.4587 | 50362.9947 | 24.9469
| 2024-09-11 10:20 | 38.3889 | 12.5484 | 23.8195 | 1.4582 | 11.6404 | 13.687 | 13.5754 | 32.9406 | 1496.4608 | 50363.8279 | 24.9473
| 2024-09-11 10:20 | 38.3888 | 12.5489 | 23.8166 | 1.4744 | 11.6694 | 13.6841 | 13.5726 | 32.94 | 1496.4619 | 50362.9694 | 24.9467
| 2024-09-11 10:20 | 38.3888 | 12.5493 | 23.8122 | 1.7469 | 11.6681 | 13.6797 | 13.5682 | 32.9397 | 1496.4627 | 50362.5317 | 24.9464
| 2024-09-11 10:20 | 38.3898 | 12.5493 | 23.8113 | 2.4002 | 11.6842 | 13.6788 | 13.5672 | 32.9406 | 1496.4638 | 50363.7905 | 24.9471
| 2024-09-11 10:20 | 38.3885 | 12.5488 | 23.8142 | 1.5408 | 11.6667 | 13.6817 | 13.5701 | 32.9399 | 1496.4612 | 50362.8221 | 24.9466
| 2024-09-11 10:20 | 38.3883 | 12.5477 | 23.82 | 1.4459 | 11.6249 | 13.6875 | 13.5759 | 32.9406 | 1496.4586 | 50363.9479 | 24.9474
| 2024-09-11 10:20 | 38.3885 | 12.5465 | 23.8251 | 1.6701 | 11.5568 | 13.6926 | 13.581 | 32.9418 | 1496.456 | 50365.6209 | 24.9486
| 2024-09-11 10:20 | 38.3886 | 12.5474 | 23.8212 | 1.5274 | 11.5993 | 13.6887 | 13.5771 | 32.9411 | 1496.4582 | 50364.6373 | 24.9479
| 2024-09-11 10:20 | 38.3896 | 12.5489 | 23.816 | 1.6737 | 11.6485 | 13.6835 | 13.5719 | 32.9408 | 1496.4626 | 50364.0945 | 24.9473
| 2024-09-11 10:20 | 38.3906 | 12.5513 | 23.811 | 1.5774 | 11.6701 | 13.6785 | 13.5669 | 32.9396 | 1496.4694 | 50362.2982 | 24.9459
| 2024-09-11 10:20 | 38.3893 | 12.5517 | 23.8058 | 1.4993 | 11.6795 | 13.6733 | 13.5618 | 32.9381 | 1496.4687 | 50360.1835 | 24.9446
| 2024-09-11 10:20 | 38.3901 | 12.5502 | 23.8067 | 1.5855 | 11.6539 | 13.6742 | 13.5627 | 32.9401 | 1496.4662 | 50363.0696 | 24.9465
| 2024-09-11 10:20 | 38.388 | 12.5494 | 23.8066 | 1.5066 | 11.6027 | 13.6741 | 13.5626 | 32.9388 | 1496.4619 | 50361.2916 | 24.9456
| 2024-09-11 10:20 | 38.3888 | 12.5504 | 23.8098 | 1.5142 | 11.5575 | 13.6773 | 13.5658 | 32.9387 | 1496.4652 | 50361.152 | 24.9454
| 2024-09-11 10:20 | 38.3893 | 12.5515 | 23.8086 | 1.4769 | 11.6027 | 13.6761 | 13.5646 | 32.9382 | 1496.4683 | 50360.3674 | 24.9448
| 2024-09-11 10:20 | 38.3905 | 12.5516 | 23.805 | 1.4726 | 11.6404 | 13.6725 | 13.561 | 32.9393 | 1496.47 | 50361.8618 | 24.9456
| 2024-09-11 10:20 | 38.3908 | 12.5519 | 23.8036 | 1.445 | 11.6195 | 13.6711 | 13.5596 | 32.9393 | 1496.471 | 50361.8546 | 24.9455
| 2024-09-11 10:20 | 38.3902 | 12.5515 | 23.8071 | 1.4663 | 11.5575 | 13.6746 | 13.5631 | 32.9391 | 1496.4695 | 50361.6445 | 24.9455
| 2024-09-11 10:20 | 38.3916 | 12.553 | 23.8144 | 1.5697 | 11.5164 | 13.6819 | 13.5703 | 32.9391 | 1496.4746 | 50361.4952 | 24.9452
| 2024-09-11 10:20 | 38.3909 | 12.5531 | 23.8191 | 1.5886 | 11.4402 | 13.6866 | 13.575 | 32.9384 | 1496.4742 | 50360.5297 | 24.9447
| 2024-09-11 10:20 | 38.3899 | 12.5502 | 23.8177 | 1.7321 | 11.4355 | 13.6852 | 13.5736 | 32.94 | 1496.4661 | 50362.8889 | 24.9464
| 2024-09-11 10:20 | 38.3894 | 12.5485 | 23.8141 | 1.5083 | 11.4665 | 13.6816 | 13.5701 | 32.9409 | 1496.4616 | 50364.2809 | 24.9475
| 2024-09-11 10:20 | 38.3913 | 12.5502 | 23.8095 | 1.5044 | 11.4988 | 13.677 | 13.5655 | 32.9413 | 1496.4676 | 50364.7574 | 24.9475
| 2024-09-11 10:20 | 38.3914 | 12.5512 | 23.8056 | 1.4969 | 11.4901 | 13.6731 | 13.5616 | 32.9405 | 1496.4701 | 50363.5079 | 24.9466
| 2024-09-11 10:20 | 38.3921 | 12.5525 | 23.805 | 1.4343 | 11.4517 | 13.6725 | 13.561 | 32.94 | 1496.4737 | 50362.8337 | 24.946
| 2024-09-11 10:20 | 38.3916 | 12.5536 | 23.8072 | 1.5673 | 11.3775 | 13.6747 | 13.5632 | 32.9386 | 1496.4758 | 50360.8099 | 24.9447
| 2024-09-11 10:20 | 38.3911 | 12.5514 | 23.8096 | 1.5383 | 11.3694 | 13.6771 | 13.5656 | 32.9401 | 1496.4702 | 50362.984 | 24.9463
| 2024-09-11 10:20 | 38.3915 | 12.5504 | 23.8108 | 1.5604 | 11.3964 | 13.6783 | 13.5668 | 32.9412 | 1496.4684 | 50364.6043 | 24.9473
| 2024-09-11 10:20 | 38.391 | 12.5496 | 23.8092 | 1.7295 | 11.4112 | 13.6767 | 13.5652 | 32.9416 | 1496.4659 | 50365.0948 | 24.9478
| 2024-09-11 10:20 | 38.3897 | 12.5493 | 23.8085 | 1.5317 | 11.4719 | 13.676 | 13.5645 | 32.9406 | 1496.4637 | 50363.7636 | 24.947
| 2024-09-11 10:20 | 38.3883 | 12.5495 | 23.8075 | 1.5313 | 11.4766 | 13.675 | 13.5635 | 32.9391 | 1496.4625 | 50361.6682 | 24.9458
| 2024-09-11 10:20 | 38.387 | 12.5488 | 23.8111 | 1.4803 | 11.4362 | 13.6786 | 13.567 | 32.9384 | 1496.4595 | 50360.7673 | 24.9454
| 2024-09-11 10:20 | 38.3861 | 12.5484 | 23.8141 | 1.7464 | 11.3627 | 13.6816 | 13.57 | 32.9379 | 1496.4577 | 50360.1327 | 24.9452
| 2024-09-11 10:20 | 38.3868 | 12.5477 | 23.8152 | 1.9758 | 11.3371 | 13.6827 | 13.5711 | 32.9392 | 1496.4568 | 50361.9261 | 24.9463
| 2024-09-11 10:20 | 38.3868 | 12.5477 | 23.8133 | 1.9758 | 11.3371 | 13.6808 | 13.5693 | 32.9392 | 1496.4568 | 50361.8975 | 24.9463
| 2024-09-11 10:20 | 38.3865 | 12.5472 | 23.8088 | 1.4741 | 11.4786 | 13.6763 | 13.5647 | 32.9393 | 1496.4551 | 50362.1678 | 24.9465
| 2024-09-11 10:20 | 38.3869 | 12.547 | 23.8052 | 1.5073 | 11.4995 | 13.6727 | 13.5612 | 32.9399 | 1496.4551 | 50362.9739 | 24.9469
| 2024-09-11 10:20 | 38.3857 | 12.547 | 23.8014 | 1.431 | 11.478 | 13.6689 | 13.5574 | 32.9388 | 1496.4535 | 50361.4268 | 24.9461
| 2024-09-11 10:20 | 38.384 | 12.5472 | 23.8032 | 1.5029 | 11.4281 | 13.6707 | 13.5592 | 32.9369 | 1496.4522 | 50358.8748 | 24.9446
| 2024-09-11 10:20 | 38.3841 | 12.5466 | 23.8055 | 1.4449 | 11.4024 | 13.673 | 13.5615 | 32.9376 | 1496.4509 | 50359.8573 | 24.9453
| 2024-09-11 10:20 | 38.3857 | 12.5473 | 23.8082 | 1.5731 | 11.4072 | 13.6757 | 13.5642 | 32.9385 | 1496.4546 | 50360.9716 | 24.9458
| 2024-09-11 10:20 | 38.3857 | 12.5469 | 23.8071 | 1.9091 | 11.4456 | 13.6746 | 13.5631 | 32.9388 | 1496.4536 | 50361.472 | 24.9461
| 2024-09-11 10:21 | 38.3864 | 12.5474 | 23.806 | 1.5165 | 11.5454 | 13.6735 | 13.562 | 32.939 | 1496.4554 | 50361.7348 | 24.9462
| 2024-09-11 10:21 | 38.3872 | 12.548 | 23.8015 | 1.4968 | 11.5649 | 13.669 | 13.5575 | 32.9393 | 1496.4576 | 50362.1302 | 24.9463
| 2024-09-11 10:21 | 38.3863 | 12.5479 | 23.8002 | 1.5698 | 11.573 | 13.6677 | 13.5563 | 32.9386 | 1496.4564 | 50361.0678 | 24.9457
| 2024-09-11 10:21 | 38.386 | 12.5472 | 23.802 | 1.4398 | 11.5589 | 13.6695 | 13.5581 | 32.9388 | 1496.4545 | 50361.4662 | 24.946
| 2024-09-11 10:21 | 38.3871 | 12.5465 | 23.8038 | 1.3943 | 11.5508 | 13.6713 | 13.5598 | 32.9405 | 1496.454 | 50363.8595 | 24.9475
| 2024-09-11 10:21 | 38.3861 | 12.5466 | 23.8066 | 1.4991 | 11.5373 | 13.6741 | 13.5626 | 32.9395 | 1496.4532 | 50362.4032 | 24.9467
| 2024-09-11 10:21 | 38.3875 | 12.5463 | 23.8063 | 1.456 | 11.6033 | 13.6738 | 13.5623 | 32.9411 | 1496.4543 | 50364.6227 | 24.948
| 2024-09-11 10:21 | 38.3872 | 12.5475 | 23.8044 | 1.4906 | 11.6364 | 13.6719 | 13.5604 | 32.9397 | 1496.4567 | 50362.7091 | 24.9467
| 2024-09-11 10:21 | 38.3881 | 12.5483 | 23.7995 | 1.4739 | 11.7119 | 13.667 | 13.5556 | 32.9399 | 1496.4595 | 50362.8642 | 24.9467
| 2024-09-11 10:21 | 38.3869 | 12.549 | 23.8002 | 1.5169 | 11.726 | 13.6677 | 13.5563 | 32.9381 | 1496.4597 | 50360.3923 | 24.9452
| 2024-09-11 10:21 | 38.3857 | 12.5489 | 23.8005 | 1.5209 | 11.7382 | 13.668 | 13.5565 | 32.9371 | 1496.4581 | 50359.0266 | 24.9444
| 2024-09-11 10:21 | 38.3841 | 12.5468 | 23.8018 | 1.3773 | 11.7463 | 13.6693 | 13.5578 | 32.9374 | 1496.4513 | 50359.4821 | 24.945
| 2024-09-11 10:21 | 38.3843 | 12.5459 | 23.8011 | 1.4244 | 11.7948 | 13.6686 | 13.5571 | 32.9384 | 1496.4494 | 50361.0166 | 24.946
| 2024-09-11 10:21 | 38.3843 | 12.5454 | 23.7989 | 1.3815 | 11.8562 | 13.6664 | 13.5549 | 32.9388 | 1496.4482 | 50361.6164 | 24.9464
| 2024-09-11 10:21 | 38.3854 | 12.5455 | 23.7977 | 1.6068 | 11.8642 | 13.6652 | 13.5538 | 32.9397 | 1496.4498 | 50362.7699 | 24.947
| 2024-09-11 10:21 | 38.3858 | 12.547 | 23.7968 | 1.4565 | 11.9229 | 13.6643 | 13.5529 | 32.9389 | 1496.4537 | 50361.5264 | 24.9461
| 2024-09-11 10:21 | 38.3847 | 12.5454 | 23.7985 | 1.5123 | 11.9202 | 13.666 | 13.5545 | 32.9391 | 1496.4488 | 50362.0028 | 24.9466
| 2024-09-11 10:21 | 38.3825 | 12.5441 | 23.7956 | 1.5774 | 11.9418 | 13.6631 | 13.5517 | 32.9382 | 1496.4432 | 50360.8245 | 24.9462
| 2024-09-11 10:21 | 38.3832 | 12.5434 | 23.7961 | 1.5591 | 11.9007 | 13.6636 | 13.5521 | 32.9395 | 1496.4422 | 50362.5739 | 24.9473
| 2024-09-11 10:21 | 38.3829 | 12.5437 | 23.7947 | 1.4484 | 11.9499 | 13.6622 | 13.5508 | 32.939 | 1496.4425 | 50361.8857 | 24.9468
| 2024-09-11 10:21 | 38.3833 | 12.544 | 23.7953 | 1.6267 | 12.0004 | 13.6628 | 13.5514 | 32.9391 | 1496.4439 | 50361.9742 | 24.9468
| 2024-09-11 10:21 | 38.383 | 12.5448 | 23.7907 | 1.3823 | 12.0611 | 13.6582 | 13.5468 | 32.9381 | 1496.4454 | 50360.5992 | 24.9459
| 2024-09-11 10:21 | 38.3835 | 12.546 | 23.7893 | 1.5753 | 12.0625 | 13.6568 | 13.5454 | 32.9375 | 1496.4487 | 50359.7815 | 24.9452
| 2024-09-11 10:21 | 38.3832 | 12.5456 | 23.789 | 1.416 | 12.0395 | 13.6565 | 13.5451 | 32.9376 | 1496.4473 | 50359.8193 | 24.9453
| 2024-09-11 10:21 | 38.3827 | 12.5449 | 23.79 | 1.396 | 12.0328 | 13.6575 | 13.5462 | 32.9377 | 1496.4452 | 50360.1171 | 24.9456
| 2024-09-11 10:21 | 38.3842 | 12.5436 | 23.7897 | 1.454 | 12.0301 | 13.6572 | 13.5459 | 32.9403 | 1496.4437 | 50363.6712 | 24.9478
| 2024-09-11 10:21 | 38.382 | 12.5429 | 23.7882 | 1.6025 | 12.1123 | 13.6557 | 13.5443 | 32.9389 | 1496.4396 | 50361.7985 | 24.9469
| 2024-09-11 10:21 | 38.3835 | 12.5435 | 23.7884 | 1.5894 | 12.1602 | 13.6559 | 13.5445 | 32.9397 | 1496.4427 | 50362.9116 | 24.9474
| 2024-09-11 10:21 | 38.3824 | 12.5436 | 23.7887 | 1.5763 | 12.2101 | 13.6562 | 13.5448 | 32.9386 | 1496.4416 | 50361.3361 | 24.9465
| 2024-09-11 10:21 | 38.382 | 12.5445 | 23.7868 | 1.6376 | 12.1919 | 13.6543 | 13.5429 | 32.9374 | 1496.4432 | 50359.6384 | 24.9454
| 2024-09-11 10:21 | 38.3816 | 12.5445 | 23.7869 | 1.5078 | 12.1872 | 13.6544 | 13.543 | 32.937 | 1496.4429 | 50359.0556 | 24.9451
| 2024-09-11 10:21 | 38.3817 | 12.5448 | 23.7875 | 1.3985 | 12.1865 | 13.655 | 13.5436 | 32.9369 | 1496.4437 | 50358.96 | 24.945
| 2024-09-11 10:21 | 38.3825 | 12.5438 | 23.7869 | 1.4879 | 12.1777 | 13.6544 | 13.543 | 32.9385 | 1496.4423 | 50361.2786 | 24.9464
| 2024-09-11 10:21 | 38.3824 | 12.543 | 23.7816 | 1.6329 | 12.2411 | 13.6491 | 13.5378 | 32.9391 | 1496.4402 | 50362.0822 | 24.947
| 2024-09-11 10:21 | 38.3822 | 12.5429 | 23.777 | 1.6413 | 12.2957 | 13.6445 | 13.5332 | 32.939 | 1496.4396 | 50361.8994 | 24.9469
| 2024-09-11 10:21 | 38.382 | 12.5438 | 23.7733 | 1.4638 | 12.3571 | 13.6408 | 13.5296 | 32.938 | 1496.4416 | 50360.5415 | 24.9459
| 2024-09-11 10:21 | 38.3827 | 12.5442 | 23.7689 | 1.5427 | 12.3746 | 13.6364 | 13.5252 | 32.9383 | 1496.4433 | 50360.9628 | 24.9461
| 2024-09-11 10:21 | 38.382 | 12.5455 | 23.7671 | 1.3984 | 12.3335 | 13.6346 | 13.5234 | 32.9366 | 1496.4453 | 50358.4712 | 24.9445
| 2024-09-11 10:21 | 38.382 | 12.5465 | 23.7672 | 1.4749 | 12.351 | 13.6347 | 13.5235 | 32.9356 | 1496.4478 | 50357.0745 | 24.9435
| 2024-09-11 10:21 | 38.3821 | 12.5478 | 23.7682 | 1.431 | 12.3712 | 13.6357 | 13.5245 | 32.9346 | 1496.4508 | 50355.6493 | 24.9425
| 2024-09-11 10:21 | 38.3828 | 12.5479 | 23.7702 | 1.4624 | 12.4191 | 13.6377 | 13.5265 | 32.9352 | 1496.452 | 50356.4567 | 24.943
| 2024-09-11 10:21 | 38.3822 | 12.5464 | 23.7738 | 1.4995 | 12.4339 | 13.6413 | 13.53 | 32.9359 | 1496.4479 | 50357.5098 | 24.9438
| 2024-09-11 10:21 | 38.3827 | 12.546 | 23.7761 | 1.5225 | 12.4764 | 13.6436 | 13.5323 | 32.9367 | 1496.4476 | 50358.6739 | 24.9446
| 2024-09-11 10:21 | 38.3824 | 12.5451 | 23.7804 | 1.4468 | 12.4589 | 13.6479 | 13.5366 | 32.9373 | 1496.4452 | 50359.4524 | 24.9452
| 2024-09-11 10:21 | 38.382 | 12.545 | 23.7822 | 1.9154 | 12.4123 | 13.6497 | 13.5384 | 32.937 | 1496.4443 | 50359.0585 | 24.945
| 2024-09-11 10:21 | 38.3808 | 12.5448 | 23.7862 | 1.6381 | 12.4508 | 13.6537 | 13.5423 | 32.936 | 1496.4427 | 50357.684 | 24.9442
| 2024-09-11 10:21 | 38.3829 | 12.5433 | 23.7879 | 1.6064 | 12.5054 | 13.6554 | 13.544 | 32.9393 | 1496.4416 | 50362.4122 | 24.9471
| 2024-09-11 10:21 | 38.3813 | 12.5428 | 23.7957 | 1.5256 | 12.4912 | 13.6632 | 13.5518 | 32.9382 | 1496.4388 | 50360.8643 | 24.9464
| 2024-09-11 10:21 | 38.3823 | 12.5437 | 23.8053 | 1.5277 | 12.5114 | 13.6728 | 13.5613 | 32.9384 | 1496.4421 | 50361.1087 | 24.9464
| 2024-09-11 10:21 | 38.3812 | 12.5442 | 23.8046 | 1.4851 | 12.5478 | 13.6721 | 13.5606 | 32.9369 | 1496.442 | 50359.0671 | 24.9452
| 2024-09-11 10:21 | 38.3807 | 12.5433 | 23.8039 | 1.6775 | 12.5364 | 13.6714 | 13.5599 | 32.9372 | 1496.4393 | 50359.5232 | 24.9456
| 2024-09-11 10:21 | 38.381 | 12.5427 | 23.8043 | 1.4666 | 12.5438 | 13.6718 | 13.5603 | 32.938 | 1496.4382 | 50360.6714 | 24.9463
| 2024-09-11 10:21 | 38.3808 | 12.5421 | 23.803 | 1.5778 | 12.5991 | 13.6705 | 13.5591 | 32.9384 | 1496.4366 | 50361.162 | 24.9467
| 2024-09-11 10:21 | 38.3817 | 12.5422 | 23.8064 | 1.5526 | 12.6335 | 13.6739 | 13.5624 | 32.9391 | 1496.4381 | 50362.1804 | 24.9473
| 2024-09-11 10:21 | 38.381 | 12.5432 | 23.8093 | 1.5817 | 12.6786 | 13.6768 | 13.5652 | 32.9376 | 1496.4394 | 50360.0726 | 24.9459
| 2024-09-11 10:21 | 38.3812 | 12.543 | 23.8143 | 1.4202 | 12.6847 | 13.6818 | 13.5702 | 32.9379 | 1496.4395 | 50360.5142 | 24.9462
| 2024-09-11 10:21 | 38.3815 | 12.5422 | 23.8112 | 1.4934 | 12.7258 | 13.6787 | 13.5672 | 32.9389 | 1496.4377 | 50361.9139 | 24.9471
| 2024-09-11 10:21 | 38.381 | 12.5423 | 23.8077 | 1.6528 | 12.7555 | 13.6752 | 13.5637 | 32.9384 | 1496.4374 | 50361.1976 | 24.9467
| 2024-09-11 10:21 | 38.3827 | 12.5418 | 23.8066 | 1.5101 | 12.7892 | 13.6741 | 13.5626 | 32.9404 | 1496.4381 | 50363.9926 | 24.9484
| 2024-09-11 10:21 | 38.3807 | 12.5422 | 23.8074 | 1.4982 | 12.8553 | 13.6749 | 13.5634 | 32.9382 | 1496.4369 | 50360.8637 | 24.9465
| 2024-09-11 10:21 | 38.3816 | 12.5427 | 23.8064 | 1.4467 | 12.9193 | 13.6739 | 13.5624 | 32.9385 | 1496.439 | 50361.3536 | 24.9467
| 2024-09-11 10:21 | 38.3815 | 12.5429 | 23.8057 | 1.5145 | 12.9476 | 13.6732 | 13.5617 | 32.9383 | 1496.4394 | 50360.9476 | 24.9465
| 2024-09-11 10:21 | 38.3827 | 12.5424 | 23.805 | 1.479 | 13.0022 | 13.6725 | 13.561 | 32.9399 | 1496.4394 | 50363.2885 | 24.9479
| 2024-09-11 10:21 | 38.3822 | 12.5423 | 23.805 | 1.443 | 12.9908 | 13.6725 | 13.561 | 32.9395 | 1496.4388 | 50362.7523 | 24.9476
| 2024-09-11 10:21 | 38.3801 | 12.5414 | 23.8041 | 1.5434 | 12.9382 | 13.6716 | 13.5601 | 32.9383 | 1496.4343 | 50361.1407 | 24.9468
| 2024-09-11 10:21 | 38.3797 | 12.5401 | 23.8144 | 1.4653 | 12.9652 | 13.6819 | 13.5703 | 32.9391 | 1496.4307 | 50362.2219 | 24.9477
| 2024-09-11 10:21 | 38.3735 | 12.5385 | 23.9341 | 1.3607 | 12.8135 | 13.8016 | 13.6891 | 32.9345 | 1496.4218 | 50356.1199 | 24.945
| 2024-09-11 10:21 | 38.3724 | 12.5363 | 24.0798 | 1.4204 | 12.5903 | 13.9473 | 13.8335 | 32.9352 | 1496.4179 | 50357.3586 | 24.9466
| 2024-09-11 10:21 | 38.3773 | 12.5308 | 24.226 | 1.374 | 12.3618 | 14.0935 | 13.9786 | 32.9447 | 1496.413 | 50370.7678 | 24.9557
| 2024-09-11 10:21 | 38.3767 | 12.5273 | 24.3742 | 1.3625 | 12.1218 | 14.2417 | 14.1255 | 32.9472 | 1496.4063 | 50374.462 | 24.9589
| 2024-09-11 10:21 | 38.3828 | 12.5232 | 24.5322 | 1.2451 | 11.8737 | 14.3997 | 14.2822 | 32.9565 | 1496.4063 | 50387.6278 | 24.9677
| 2024-09-11 10:21 | 38.3767 | 12.514 | 24.6847 | 1.2971 | 11.6586 | 14.5522 | 14.4335 | 32.9587 | 1496.3801 | 50391.3146 | 24.9719
| 2024-09-11 10:21 | 38.3746 | 12.5005 | 24.8422 | 1.3512 | 11.4564 | 14.7097 | 14.5898 | 32.9685 | 1496.3486 | 50405.6655 | 24.9828
| 2024-09-11 10:21 | 38.3727 | 12.4873 | 24.9957 | 1.2564 | 11.2845 | 14.8632 | 14.742 | 32.9782 | 1496.3181 | 50419.7567 | 24.9934
| 2024-09-11 10:21 | 38.3679 | 12.4757 | 25.1542 | 1.3634 | 11.0997 | 15.0217 | 14.8992 | 32.9836 | 1496.2878 | 50428.069 | 25.0006
| 2024-09-11 10:21 | 38.3632 | 12.4639 | 25.3125 | 1.2512 | 10.9218 | 15.18 | 15.0563 | 32.9894 | 1496.2573 | 50436.8468 | 25.0081
| 2024-09-11 10:21 | 38.3632 | 12.4559 | 25.4754 | 1.2891 | 10.731 | 15.3429 | 15.2178 | 32.9964 | 1496.2413 | 50447.0264 | 25.0158
| 2024-09-11 10:21 | 38.3623 | 12.4523 | 25.6365 | 1.3784 | 10.5281 | 15.504 | 15.3776 | 32.9987 | 1496.2342 | 50450.3904 | 25.0189
| 2024-09-11 10:21 | 38.3623 | 12.4506 | 25.7936 | 1.2953 | 10.3649 | 15.6611 | 15.5334 | 33.0001 | 1496.2327 | 50452.5523 | 25.0211
| 2024-09-11 10:21 | 38.3619 | 12.4476 | 25.9577 | 1.3067 | 10.1552 | 15.8252 | 15.6962 | 33.0023 | 1496.2279 | 50455.9262 | 25.0241
| 2024-09-11 10:21 | 38.3658 | 12.4431 | 26.1373 | 1.3063 | 9.9786 | 16.0048 | 15.8743 | 33.0099 | 1496.2246 | 50466.7025 | 25.0317
| 2024-09-11 10:21 | 38.3673 | 12.4412 | 26.3348 | 1.2616 | 9.7319 | 16.2023 | 16.0701 | 33.0129 | 1496.2252 | 50471.053 | 25.0353
| 2024-09-11 10:21 | 38.367 | 12.4398 | 26.5314 | 1.2098 | 9.5155 | 16.3989 | 16.2651 | 33.0138 | 1496.2246 | 50472.4247 | 25.0371
| 2024-09-11 10:21 | 38.3657 | 12.4389 | 26.7298 | 1.2892 | 9.2815 | 16.5973 | 16.462 | 33.0132 | 1496.2243 | 50471.8371 | 25.0377
| 2024-09-11 10:21 | 38.366 | 12.4371 | 26.9298 | 1.1121 | 9.0604 | 16.7973 | 16.6603 | 33.015 | 1496.2235 | 50474.5259 | 25.0403
| 2024-09-11 10:21 | 38.3667 | 12.4366 | 27.129 | 1.2169 | 8.8474 | 16.9965 | 16.8579 | 33.0161 | 1496.2264 | 50476.1583 | 25.0422
| 2024-09-11 10:21 | 38.3667 | 12.4361 | 27.3224 | 1.0981 | 8.6599 | 17.1899 | 17.0497 | 33.0165 | 1496.2282 | 50476.84 | 25.0435
| 2024-09-11 10:21 | 38.368 | 12.4364 | 27.5192 | 1.1401 | 8.4543 | 17.3867 | 17.2449 | 33.0173 | 1496.2336 | 50478.0896 | 25.0449
| 2024-09-11 10:21 | 38.3653 | 12.4359 | 27.7362 | 1.0974 | 8.2568 | 17.6037 | 17.4602 | 33.0152 | 1496.2328 | 50475.2295 | 25.0443
| 2024-09-11 10:21 | 38.3656 | 12.4345 | 27.9658 | 1.1182 | 8.0438 | 17.8333 | 17.6879 | 33.0165 | 1496.2336 | 50477.2772 | 25.0466
| 2024-09-11 10:21 | 38.3651 | 12.4339 | 28.1916 | 1.069 | 7.8752 | 18.0591 | 17.9118 | 33.0164 | 1496.2352 | 50477.3453 | 25.0477
| 2024-09-11 10:21 | 38.3657 | 12.4336 | 28.4258 | 1.1283 | 7.6554 | 18.2933 | 18.1441 | 33.0172 | 1496.2388 | 50478.5396 | 25.0494
| 2024-09-11 10:21 | 38.3652 | 12.4334 | 28.6563 | 1.0614 | 7.4748 | 18.5238 | 18.3727 | 33.0169 | 1496.2415 | 50478.2501 | 25.0502
| 2024-09-11 10:21 | 38.3668 | 12.4332 | 28.8845 | 1.0857 | 7.2779 | 18.752 | 18.5991 | 33.0185 | 1496.2466 | 50480.6144 | 25.0526
| 2024-09-11 10:21 | 38.3683 | 12.4329 | 29.1168 | 1.0623 | 7.0682 | 18.9843 | 18.8295 | 33.02 | 1496.2512 | 50482.8819 | 25.0548
| 2024-09-11 10:21 | 38.3767 | 12.4337 | 29.3533 | 1.0353 | 6.9192 | 19.2208 | 19.064 | 33.0273 | 1496.2667 | 50492.933 | 25.0614
| 2024-09-11 10:21 | 38.3768 | 12.4352 | 29.5846 | 1.0451 | 6.719 | 19.4521 | 19.2935 | 33.026 | 1496.2738 | 50491.1918 | 25.0611
| 2024-09-11 10:21 | 38.3786 | 12.4359 | 29.8158 | 1.1196 | 6.5262 | 19.6833 | 19.5227 | 33.027 | 1496.2813 | 50492.6436 | 25.0628
| 2024-09-11 10:21 | 38.3773 | 12.4359 | 30.0545 | 1.0752 | 6.3401 | 19.922 | 19.7595 | 33.0257 | 1496.2836 | 50490.9743 | 25.0629
| 2024-09-11 10:21 | 38.3788 | 12.4339 | 30.2896 | 1.0179 | 6.1824 | 20.1571 | 19.9927 | 33.0287 | 1496.2843 | 50495.4305 | 25.0667
| 2024-09-11 10:21 | 38.3794 | 12.4337 | 30.5209 | 1.1028 | 5.9977 | 20.3884 | 20.2221 | 33.0293 | 1496.2884 | 50496.4066 | 25.0682
| 2024-09-11 10:21 | 38.3794 | 12.4331 | 30.7595 | 0.96498 | 5.8406 | 20.627 | 20.4588 | 33.0298 | 1496.2906 | 50497.2757 | 25.0698
| 2024-09-11 10:21 | 38.3795 | 12.4321 | 30.995 | 0.9269 | 5.6815 | 20.8625 | 20.6924 | 33.0307 | 1496.2921 | 50498.6713 | 25.0717
| 2024-09-11 10:21 | 38.3819 | 12.4318 | 31.2335 | 0.88969 | 5.5372 | 21.101 | 20.9289 | 33.0332 | 1496.2981 | 50502.1703 | 25.0747
| 2024-09-11 10:21 | 38.3812 | 12.432 | 31.4785 | 0.89355 | 5.3849 | 21.346 | 21.172 | 33.0322 | 1496.3017 | 50500.9823 | 25.0751
| 2024-09-11 10:21 | 38.3827 | 12.4319 | 31.7221 | 0.96767 | 5.2365 | 21.5896 | 21.4135 | 33.0337 | 1496.307 | 50503.2405 | 25.0774
| 2024-09-11 10:21 | 38.3855 | 12.4323 | 31.9584 | 0.8402 | 5.0923 | 21.8259 | 21.6479 | 33.0358 | 1496.315 | 50506.2322 | 25.08
| 2024-09-11 10:21 | 38.3912 | 12.4341 | 32.201 | 0.86004 | 4.9884 | 22.0685 | 21.8886 | 33.0396 | 1496.3296 | 50511.4793 | 25.0837
| 2024-09-11 10:21 | 38.3929 | 12.4367 | 32.4474 | 0.87001 | 4.8361 | 22.3149 | 22.1329 | 33.0389 | 1496.3414 | 50510.4697 | 25.0837
| 2024-09-11 10:21 | 38.3974 | 12.4387 | 32.687 | 0.88357 | 4.6992 | 22.5545 | 22.3706 | 33.0413 | 1496.3552 | 50513.7603 | 25.0863
| 2024-09-11 10:21 | 38.4015 | 12.4428 | 32.9345 | 0.84241 | 4.5846 | 22.802 | 22.616 | 33.0415 | 1496.3735 | 50513.9765 | 25.0868
| 2024-09-11 10:21 | 38.4139 | 12.4472 | 33.1789 | 0.7818 | 4.472 | 23.0464 | 22.8584 | 33.0495 | 1496.4019 | 50524.7172 | 25.0932
| 2024-09-11 10:21 | 38.4139 | 12.4523 | 33.4287 | 0.78179 | 4.4721 | 23.2962 | 23.1062 | 33.0449 | 1496.4177 | 50518.3134 | 25.0898
| 2024-09-11 10:21 | 38.4515 | 12.4656 | 33.7819 | 0.70538 | 4.1788 | 23.6494 | 23.4565 | 33.0691 | 1496.4976 | 50550.8524 | 25.1076
| 2024-09-11 10:21 | 38.453 | 12.4694 | 33.919 | 0.65049 | 4.2367 | 23.7865 | 23.5926 | 33.0671 | 1496.5103 | 50548.0299 | 25.1059
| 2024-09-11 10:21 | 38.4505 | 12.4717 | 34.1619 | 0.56857 | 3.926 | 24.0294 | 23.8335 | 33.0626 | 1496.5168 | 50541.8261 | 25.1031
| 2024-09-11 10:21 | 38.4411 | 12.4681 | 34.4074 | 0.5764 | 3.9394 | 24.2749 | 24.0769 | 33.0566 | 1496.5016 | 50533.9202 | 25.1002
| 2024-09-11 10:21 | 38.4555 | 12.4619 | 34.6628 | 0.5863 | 3.8012 | 24.5303 | 24.3303 | 33.0758 | 1496.5076 | 50560.7374 | 25.1174
| 2024-09-11 10:21 | 38.4709 | 12.4658 | 34.9146 | 0.5493 | 3.8815 | 24.7821 | 24.5801 | 33.087 | 1496.5382 | 50576.0574 | 25.1265
| 2024-09-11 10:22 | 38.4904 | 12.4741 | 35.1634 | 0.50916 | 3.9583 | 25.0309 | 24.8268 | 33.0983 | 1496.584 | 50591.1244 | 25.1347
| 2024-09-11 10:22 | 38.4962 | 12.4829 | 35.4195 | 0.44336 | 3.5707 | 25.287 | 25.0808 | 33.0961 | 1496.6152 | 50587.7374 | 25.1325
| 2024-09-11 10:22 | 38.5003 | 12.4875 | 35.6717 | 0.45652 | 3.4783 | 25.5392 | 25.3309 | 33.0957 | 1496.6346 | 50587.1193 | 25.1325
| 2024-09-11 10:22 | 38.5 | 12.4898 | 35.9238 | 0.47233 | 3.3961 | 25.7913 | 25.581 | 33.0933 | 1496.6438 | 50583.7817 | 25.1313
| 2024-09-11 10:22 | 38.4816 | 12.4887 | 36.1843 | 0.5938 | 3.3334 | 26.0518 | 25.8394 | 33.0766 | 1496.6243 | 50561.0617 | 25.1197
| 2024-09-11 10:22 | 38.4716 | 12.4759 | 36.4463 | 0.4593 | 3.2403 | 26.3138 | 26.0992 | 33.0782 | 1496.5873 | 50564.1744 | 25.1246
| 2024-09-11 10:22 | 38.4596 | 12.4645 | 36.7033 | 0.5055 | 3.1547 | 26.5708 | 26.3541 | 33.0766 | 1496.5508 | 50562.9359 | 25.1267
| 2024-09-11 10:22 | 38.4621 | 12.4572 | 36.9585 | 0.54912 | 3.0873 | 26.826 | 26.6072 | 33.0853 | 1496.5408 | 50575.3428 | 25.136
| 2024-09-11 10:22 | 38.4516 | 12.4536 | 37.2147 | 0.51474 | 3.001 | 27.0822 | 26.8613 | 33.0783 | 1496.5246 | 50566.1988 | 25.1324
| 2024-09-11 10:22 | 38.4452 | 12.4477 | 37.4707 | 0.55205 | 2.9491 | 27.3382 | 27.1152 | 33.0773 | 1496.5073 | 50565.363 | 25.134
| 2024-09-11 10:22 | 38.4442 | 12.4419 | 37.7327 | 0.52378 | 2.848 | 27.6002 | 27.3751 | 33.0813 | 1496.497 | 50571.3434 | 25.1393
| 2024-09-11 10:22 | 38.4808 | 12.4431 | 37.9959 | 0.5331 | 2.7859 | 27.8634 | 27.6362 | 33.1153 | 1496.5458 | 50617.9733 | 25.1666
| 2024-09-11 10:22 | 38.4774 | 12.4601 | 38.2547 | 0.5421 | 2.5844 | 28.1222 | 27.8929 | 33.0969 | 1496.5859 | 50591.8596 | 25.1502
| 2024-09-11 10:22 | 38.478 | 12.4647 | 38.5179 | 0.50464 | 2.6464 | 28.3854 | 28.1539 | 33.0933 | 1496.6014 | 50586.7631 | 25.1477
| 2024-09-11 10:22 | 38.4794 | 12.4666 | 38.7778 | 0.49554 | 2.55 | 28.6453 | 28.4117 | 33.0929 | 1496.6117 | 50586.2914 | 25.1482
| 2024-09-11 10:22 | 38.4752 | 12.4664 | 39.0416 | 0.50403 | 2.6579 | 28.9091 | 28.6734 | 33.0889 | 1496.6106 | 50580.9508 | 25.1464
| 2024-09-11 10:22 | 38.4611 | 12.461 | 39.3104 | 0.51272 | 2.4529 | 29.1779 | 28.94 | 33.0801 | 1496.5861 | 50569.3408 | 25.1418
| 2024-09-11 10:22 | 38.4591 | 12.4544 | 39.5801 | 0.49095 | 2.4023 | 29.4476 | 29.2075 | 33.0838 | 1496.5727 | 50575.0051 | 25.1471
| 2024-09-11 10:22 | 38.4497 | 12.4478 | 39.844 | 0.67524 | 2.3423 | 29.7115 | 29.4692 | 33.0806 | 1496.5508 | 50571.1328 | 25.1471
| 2024-09-11 10:22 | 38.4485 | 12.4416 | 40.1185 | 0.5065 | 2.2756 | 29.986 | 29.7415 | 33.0848 | 1496.5393 | 50577.4395 | 25.1528
| 2024-09-11 10:22 | 38.4495 | 12.44 | 40.3893 | 0.52419 | 2.2176 | 30.2568 | 30.0101 | 33.0869 | 1496.5411 | 50580.6723 | 25.156
| 2024-09-11 10:22 | 38.4475 | 12.4382 | 40.6611 | 0.54541 | 2.0605 | 30.5286 | 30.2797 | 33.0865 | 1496.5389 | 50580.3051 | 25.1572
| 2024-09-11 10:22 | 38.4417 | 12.4354 | 40.9313 | 0.54417 | 2.1691 | 30.7988 | 30.5476 | 33.0834 | 1496.5299 | 50576.3746 | 25.1565
| 2024-09-11 10:22 | 38.4261 | 12.4281 | 41.2047 | 0.55634 | 2.0167 | 31.0722 | 30.8188 | 33.0747 | 1496.4996 | 50565.0723 | 25.1524
| 2024-09-11 10:22 | 38.4233 | 12.4197 | 41.4733 | 0.54245 | 1.983 | 31.3408 | 31.0853 | 33.0792 | 1496.4808 | 50571.996 | 25.1588
| 2024-09-11 10:22 | 38.4227 | 12.4145 | 41.7538 | 0.54048 | 1.921 | 31.6213 | 31.3635 | 33.0832 | 1496.4724 | 50577.9505 | 25.1641
| 2024-09-11 10:22 | 38.4214 | 12.4128 | 42.0233 | 0.61474 | 1.8711 | 31.8908 | 31.6307 | 33.0834 | 1496.4712 | 50578.3769 | 25.1658
| 2024-09-11 10:22 | 38.4241 | 12.4128 | 42.2997 | 0.56069 | 1.8253 | 32.1672 | 31.9049 | 33.0858 | 1496.4789 | 50581.8679 | 25.1689
| 2024-09-11 10:22 | 38.4239 | 12.4122 | 42.5847 | 0.57233 | 1.6635 | 32.4522 | 32.1876 | 33.086 | 1496.4818 | 50582.4169 | 25.1705
| 2024-09-11 10:22 | 38.4259 | 12.4136 | 42.8599 | 0.54589 | 1.8158 | 32.7274 | 32.4605 | 33.0866 | 1496.4918 | 50583.2659 | 25.1719
| 2024-09-11 10:22 | 38.4242 | 12.4139 | 43.0638 | 0.64237 | 1.6621 | 32.9313 | 32.6627 | 33.0847 | 1496.4937 | 50580.7066 | 25.1713
| 2024-09-11 10:22 | 38.4262 | 12.4144 | 43.111 | 0.59151 | 1.6648 | 32.9785 | 32.7095 | 33.0861 | 1496.4979 | 50582.7219 | 25.1725
| 2024-09-11 10:22 | 38.427 | 12.4144 | 43.1236 | 0.60749 | 1.6567 | 32.9911 | 32.722 | 33.0868 | 1496.499 | 50583.5986 | 25.173
| 2024-09-11 10:22 | 38.4276 | 12.4151 | 43.1219 | 0.58226 | 1.7504 | 32.9894 | 32.7204 | 33.0868 | 1496.5014 | 50583.5957 | 25.1729
| 2024-09-11 10:22 | 38.4286 | 12.415 | 43.125 | 0.59385 | 1.6426 | 32.9925 | 32.7235 | 33.0878 | 1496.5023 | 50585.0044 | 25.1738
| 2024-09-11 10:22 | 38.4292 | 12.4148 | 43.1201 | 0.6032 | 1.656 | 32.9876 | 32.7186 | 33.0886 | 1496.5024 | 50586.0037 | 25.1743
| 2024-09-11 10:22 | 38.4299 | 12.4156 | 43.1191 | 0.59062 | 1.7181 | 32.9866 | 32.7176 | 33.0885 | 1496.5051 | 50585.9107 | 25.1742
| 2024-09-11 10:22 | 38.4304 | 12.4156 | 43.1188 | 0.6982 | 1.6574 | 32.9863 | 32.7173 | 33.0891 | 1496.5056 | 50586.6651 | 25.1746
| 2024-09-11 10:22 | 38.4305 | 12.4159 | 43.1199 | 0.59729 | 1.654 | 32.9874 | 32.7184 | 33.0888 | 1496.5064 | 50586.3178 | 25.1743
| 2024-09-11 10:22 | 38.4317 | 12.4165 | 43.121 | 0.62828 | 1.6533 | 32.9885 | 32.7195 | 33.0895 | 1496.5093 | 50587.1756 | 25.1747
| 2024-09-11 10:22 | 38.432 | 12.4164 | 43.1239 | 0.59802 | 1.6439 | 32.9914 | 32.7224 | 33.0899 | 1496.5094 | 50587.7301 | 25.1751
| 2024-09-11 10:22 | 38.4318 | 12.4165 | 43.1242 | 0.64377 | 1.6466 | 32.9917 | 32.7226 | 33.0896 | 1496.5093 | 50587.3122 | 25.1748
| 2024-09-11 10:22 | 38.4336 | 12.4173 | 43.1238 | 0.55902 | 1.6378 | 32.9913 | 32.7223 | 33.0906 | 1496.5134 | 50588.7119 | 25.1755
| 2024-09-11 10:22 | 38.4335 | 12.4174 | 43.1283 | 0.58001 | 1.6338 | 32.9958 | 32.7268 | 33.0904 | 1496.5137 | 50588.4168 | 25.1753
| 2024-09-11 10:22 | 38.4336 | 12.4182 | 43.1328 | 0.58693 | 1.6203 | 33.0003 | 32.7312 | 33.0898 | 1496.5155 | 50587.5618 | 25.1747
| 2024-09-11 10:22 | 38.4335 | 12.4173 | 43.1371 | 0.56005 | 1.6244 | 33.0046 | 32.7354 | 33.0905 | 1496.5134 | 50588.4887 | 25.1754
| 2024-09-11 10:22 | 38.4341 | 12.4181 | 43.1373 | 0.59262 | 1.6217 | 33.0048 | 32.7357 | 33.0903 | 1496.516 | 50588.2608 | 25.1752
| 2024-09-11 10:22 | 38.4342 | 12.418 | 43.139 | 0.56104 | 1.6291 | 33.0065 | 32.7373 | 33.0906 | 1496.5159 | 50588.5895 | 25.1754
| 2024-09-11 10:22 | 38.435 | 12.4174 | 43.1409 | 0.56173 | 1.6264 | 33.0084 | 32.7392 | 33.0918 | 1496.5154 | 50590.3755 | 25.1765
| 2024-09-11 10:22 | 38.4345 | 12.4174 | 43.1408 | 0.57979 | 1.625 | 33.0083 | 32.7391 | 33.0914 | 1496.5149 | 50589.7264 | 25.1761
| 2024-09-11 10:22 | 38.4352 | 12.4182 | 43.1385 | 0.5986 | 1.6277 | 33.006 | 32.7368 | 33.0914 | 1496.5175 | 50589.6921 | 25.176
| 2024-09-11 10:22 | 38.4358 | 12.4174 | 43.1362 | 0.55998 | 1.6318 | 33.0037 | 32.7345 | 33.0927 | 1496.5163 | 50591.4907 | 25.1771
| 2024-09-11 10:22 | 38.4355 | 12.4178 | 43.1374 | 0.56506 | 1.6378 | 33.0049 | 32.7358 | 33.092 | 1496.5169 | 50590.5595 | 25.1765
| 2024-09-11 10:22 | 38.4364 | 12.418 | 43.1386 | 0.58324 | 1.6459 | 33.0061 | 32.7369 | 33.0927 | 1496.5185 | 50591.5157 | 25.177
| 2024-09-11 10:22 | 38.4364 | 12.4175 | 43.1381 | 0.62487 | 1.6446 | 33.0056 | 32.7365 | 33.0931 | 1496.5174 | 50592.0993 | 25.1774
| 2024-09-11 10:22 | 38.436 | 12.4169 | 43.1375 | 0.68857 | 1.6513 | 33.005 | 32.7358 | 33.0933 | 1496.5153 | 50592.3745 | 25.1777
| 2024-09-11 10:22 | 38.4364 | 12.4168 | 43.1387 | 0.56937 | 1.6459 | 33.0062 | 32.7371 | 33.0938 | 1496.5156 | 50593.0796 | 25.1781
| 2024-09-11 10:22 | 38.4345 | 12.4159 | 43.1413 | 0.55861 | 1.6419 | 33.0088 | 32.7397 | 33.0927 | 1496.5114 | 50591.608 | 25.1774
| 2024-09-11 10:22 | 38.434 | 12.4163 | 43.1434 | 0.57052 | 1.6459 | 33.0109 | 32.7417 | 33.0918 | 1496.5118 | 50590.4063 | 25.1767
| 2024-09-11 10:22 | 38.436 | 12.4171 | 43.1483 | 0.59464 | 1.6486 | 33.0158 | 32.7465 | 33.093 | 1496.5161 | 50591.9944 | 25.1775
| 2024-09-11 10:22 | 38.4363 | 12.4177 | 43.1506 | 0.59097 | 1.6419 | 33.0181 | 32.7489 | 33.0929 | 1496.5177 | 50591.7939 | 25.1773
| 2024-09-11 10:22 | 38.4374 | 12.4187 | 43.1501 | 0.56652 | 1.6419 | 33.0176 | 32.7483 | 33.093 | 1496.5213 | 50591.936 | 25.1772
| 2024-09-11 10:22 | 38.4363 | 12.4193 | 43.1469 | 0.55448 | 1.6466 | 33.0144 | 32.7452 | 33.0914 | 1496.5216 | 50589.6336 | 25.1758
| 2024-09-11 10:22 | 38.4374 | 12.4208 | 43.1439 | 1.6997 | 1.6163 | 33.0114 | 32.7422 | 33.0911 | 1496.5263 | 50589.1671 | 25.1753
| 2024-09-11 10:22 | 38.4374 | 12.4208 | 43.1428 | 0.65654 | 1.6446 | 33.0103 | 32.7411 | 33.0912 | 1496.5261 | 50589.2293 | 25.1753
| 2024-09-11 10:22 | 38.4384 | 12.4216 | 43.1363 | 0.58277 | 1.7471 | 33.0038 | 32.7347 | 33.0914 | 1496.5291 | 50589.5589 | 25.1753
| 2024-09-11 10:22 | 38.437 | 12.4206 | 43.1361 | 0.55866 | 1.6513 | 33.0036 | 32.7345 | 33.091 | 1496.5251 | 50589.0335 | 25.1752
| 2024-09-11 10:22 | 38.4378 | 12.4199 | 43.1285 | 0.63364 | 1.6466 | 32.996 | 32.7269 | 33.0924 | 1496.5244 | 50590.9136 | 25.1763
| 2024-09-11 10:22 | 38.4386 | 12.4202 | 43.1258 | 0.61234 | 1.6439 | 32.9933 | 32.7243 | 33.0928 | 1496.5259 | 50591.5195 | 25.1766
| 2024-09-11 10:22 | 38.4401 | 12.4213 | 43.1222 | 0.57364 | 1.65 | 32.9897 | 32.7207 | 33.0934 | 1496.5301 | 50592.2091 | 25.1768
| 2024-09-11 10:22 | 38.4411 | 12.4228 | 43.1173 | 0.58117 | 1.6372 | 32.9848 | 32.7158 | 33.093 | 1496.5347 | 50591.5993 | 25.1762
| 2024-09-11 10:22 | 38.4392 | 12.4223 | 43.112 | 0.58408 | 1.6419 | 32.9795 | 32.7106 | 33.0916 | 1496.5314 | 50589.6793 | 25.1752
| 2024-09-11 10:22 | 38.4405 | 12.4222 | 43.1145 | 0.58057 | 1.6426 | 32.982 | 32.7131 | 33.0929 | 1496.5326 | 50591.4879 | 25.1762
| 2024-09-11 10:22 | 38.4394 | 12.4217 | 43.1181 | 0.56615 | 1.6304 | 32.9856 | 32.7166 | 33.0923 | 1496.5302 | 50590.6912 | 25.1759
| 2024-09-11 10:22 | 38.4394 | 12.422 | 43.1177 | 0.64887 | 1.6264 | 32.9852 | 32.7163 | 33.0921 | 1496.5309 | 50590.3648 | 25.1757
| 2024-09-11 10:22 | 38.4393 | 12.4218 | 43.1136 | 0.65313 | 1.6244 | 32.9811 | 32.7122 | 33.0921 | 1496.5302 | 50590.3893 | 25.1757
| 2024-09-11 10:22 | 38.4398 | 12.422 | 43.1113 | 0.89472 | 1.6203 | 32.9788 | 32.7099 | 33.0924 | 1496.5314 | 50590.8079 | 25.1759
| 2024-09-11 10:22 | 38.4402 | 12.4226 | 43.1094 | 0.57387 | 1.6116 | 32.9769 | 32.708 | 33.0923 | 1496.5332 | 50590.6413 | 25.1757
| 2024-09-11 10:22 | 38.4401 | 12.4237 | 43.1102 | 0.56024 | 1.6129 | 32.9777 | 32.7088 | 33.0912 | 1496.5357 | 50589.0722 | 25.1746
| 2024-09-11 10:22 | 38.4408 | 12.4235 | 43.1124 | 0.63887 | 1.5927 | 32.9799 | 32.711 | 33.092 | 1496.5359 | 50590.2445 | 25.1753
| 2024-09-11 10:22 | 38.4412 | 12.4237 | 43.1159 | 0.5542 | 1.6068 | 32.9834 | 32.7144 | 33.0923 | 1496.5369 | 50590.5892 | 25.1755
| 2024-09-11 10:22 | 38.442 | 12.4244 | 43.1202 | 0.58345 | 1.59 | 32.9877 | 32.7187 | 33.0924 | 1496.5397 | 50590.6819 | 25.1755
| 2024-09-11 10:22 | 38.4414 | 12.4248 | 43.1272 | 0.58883 | 1.5826 | 32.9947 | 32.7257 | 33.0915 | 1496.5399 | 50589.3784 | 25.1747
| 2024-09-11 10:22 | 38.4428 | 12.4256 | 43.1283 | 0.63343 | 1.565 | 32.9958 | 32.7267 | 33.0921 | 1496.5434 | 50590.2413 | 25.1751
| 2024-09-11 10:22 | 38.443 | 12.4266 | 43.1271 | 0.5716 | 1.5704 | 32.9946 | 32.7255 | 33.0914 | 1496.5459 | 50589.2045 | 25.1743
| 2024-09-11 10:22 | 38.4433 | 12.4276 | 43.1284 | 0.57051 | 1.5623 | 32.9959 | 32.7268 | 33.0908 | 1496.5487 | 50588.3188 | 25.1737
| 2024-09-11 10:22 | 38.4445 | 12.4278 | 43.1316 | 0.58196 | 1.5522 | 32.9991 | 32.73 | 33.0917 | 1496.5507 | 50589.5708 | 25.1743
| 2024-09-11 10:22 | 38.4426 | 12.4265 | 43.1324 | 0.59348 | 1.5387 | 32.9999 | 32.7308 | 33.0911 | 1496.5455 | 50588.8105 | 25.1741
| 2024-09-11 10:22 | 38.4423 | 12.4255 | 43.1315 | 0.6104 | 1.5354 | 32.999 | 32.7299 | 33.0918 | 1496.5427 | 50589.7679 | 25.1748
| 2024-09-11 10:22 | 38.4405 | 12.4252 | 43.1314 | 0.60696 | 1.5381 | 32.9989 | 32.7298 | 33.0902 | 1496.5399 | 50587.6629 | 25.1737
| 2024-09-11 10:22 | 38.4405 | 12.4244 | 43.1302 | 0.76895 | 1.5307 | 32.9977 | 32.7286 | 33.0909 | 1496.538 | 50588.6696 | 25.1744
| 2024-09-11 10:22 | 38.4406 | 12.4233 | 43.1312 | 0.57678 | 1.5347 | 32.9987 | 32.7297 | 33.092 | 1496.5355 | 50590.2282 | 25.1754
| 2024-09-11 10:22 | 38.4401 | 12.4227 | 43.1343 | 0.57236 | 1.534 | 33.0018 | 32.7326 | 33.0921 | 1496.5337 | 50590.3889 | 25.1756
| 2024-09-11 10:22 | 38.4389 | 12.4223 | 43.1378 | 0.60118 | 1.53 | 33.0053 | 32.7362 | 33.0913 | 1496.5313 | 50589.3129 | 25.1751
| 2024-09-11 10:22 | 38.439 | 12.4214 | 43.1426 | 0.55119 | 1.5286 | 33.0101 | 32.7409 | 33.0921 | 1496.5295 | 50590.4785 | 25.1759
| 2024-09-11 10:22 | 38.4377 | 12.4211 | 43.1419 | 0.58936 | 1.5219 | 33.0094 | 32.7402 | 33.0912 | 1496.5273 | 50589.1937 | 25.1752
| 2024-09-11 10:22 | 38.4365 | 12.4194 | 43.1404 | 0.58438 | 1.53 | 33.0079 | 32.7387 | 33.0915 | 1496.5219 | 50589.7502 | 25.1758
| 2024-09-11 10:22 | 38.4361 | 12.4181 | 43.14 | 0.61348 | 1.5232 | 33.0075 | 32.7383 | 33.0923 | 1496.5184 | 50590.907 | 25.1767
| 2024-09-11 10:22 | 38.4371 | 12.4187 | 43.1414 | 0.62437 | 1.5286 | 33.0089 | 32.7397 | 33.0927 | 1496.5211 | 50591.5002 | 25.1769
| 2024-09-11 10:22 | 38.4369 | 12.4198 | 43.1443 | 0.6352 | 1.5131 | 33.0118 | 32.7426 | 33.0915 | 1496.5234 | 50589.7493 | 25.1758
| 2024-09-11 10:22 | 38.4372 | 12.4193 | 43.1477 | 0.59469 | 1.5192 | 33.0152 | 32.7459 | 33.0923 | 1496.5225 | 50590.8584 | 25.1765
| 2024-09-11 10:22 | 38.438 | 12.4194 | 43.1475 | 0.56981 | 1.5145 | 33.015 | 32.7457 | 33.093 | 1496.5238 | 50591.8341 | 25.177
| 2024-09-11 10:22 | 38.4378 | 12.4204 | 43.1465 | 0.68383 | 1.5111 | 33.014 | 32.7448 | 33.0919 | 1496.5259 | 50590.2294 | 25.1759
| 2024-09-11 10:22 | 38.4391 | 12.4206 | 43.1428 | 0.57695 | 1.505 | 33.0103 | 32.7411 | 33.093 | 1496.5276 | 50591.7943 | 25.1768
| 2024-09-11 10:22 | 38.4386 | 12.4211 | 43.1396 | 0.57077 | 1.5057 | 33.0071 | 32.7379 | 33.0921 | 1496.5283 | 50590.4267 | 25.1759
| 2024-09-11 10:22 | 38.4392 | 12.4218 | 43.1363 | 0.58281 | 1.4916 | 33.0038 | 32.7346 | 33.092 | 1496.5305 | 50590.3787 | 25.1758
| 2024-09-11 10:22 | 38.4385 | 12.4219 | 43.1349 | 0.72167 | 1.4983 | 33.0024 | 32.7333 | 33.0913 | 1496.5299 | 50589.2766 | 25.1751
| 2024-09-11 10:22 | 38.4393 | 12.4227 | 43.1354 | 0.56733 | 1.4929 | 33.0029 | 32.7337 | 33.0913 | 1496.5327 | 50589.2823 | 25.175
| 2024-09-11 10:22 | 38.4408 | 12.4236 | 43.1376 | 0.61055 | 1.4855 | 33.0051 | 32.7359 | 33.0919 | 1496.5366 | 50590.115 | 25.1753
| 2024-09-11 10:22 | 38.4379 | 12.4215 | 43.1386 | 0.63126 | 1.4855 | 33.0061 | 32.7369 | 33.091 | 1496.5285 | 50588.9849 | 25.175
| 2024-09-11 10:22 | 38.4386 | 12.4197 | 43.1388 | 0.58721 | 1.476 | 33.0063 | 32.7371 | 33.0933 | 1496.525 | 50592.2179 | 25.1772
| 2024-09-11 10:22 | 38.4387 | 12.4194 | 43.1401 | 0.75928 | 1.4814 | 33.0076 | 32.7384 | 33.0937 | 1496.5243 | 50592.7465 | 25.1775
| 2024-09-11 10:22 | 38.4399 | 12.4209 | 43.1441 | 0.63548 | 1.4922 | 33.0116 | 32.7424 | 33.0934 | 1496.5294 | 50592.2798 | 25.177
| 2024-09-11 10:22 | 38.4399 | 12.4241 | 43.1457 | 0.63548 | 1.4923 | 33.0132 | 32.744 | 33.0906 | 1496.5368 | 50588.286 | 25.1743
| 2024-09-11 10:22 | 38.4414 | 12.4258 | 43.1429 | 0.57215 | 1.4976 | 33.0104 | 32.7412 | 33.0906 | 1496.5424 | 50588.1535 | 25.1739
| 2024-09-11 10:22 | 38.4418 | 12.4264 | 43.1409 | 0.56518 | 1.4909 | 33.0084 | 32.7392 | 33.0904 | 1496.5444 | 50587.8458 | 25.1736
| 2024-09-11 10:22 | 38.4422 | 12.4283 | 43.1379 | 0.56014 | 1.4976 | 33.0054 | 32.7363 | 33.0892 | 1496.5493 | 50585.9968 | 25.1723
| 2024-09-11 10:22 | 38.4439 | 12.4277 | 43.1349 | 0.54392 | 1.5017 | 33.0024 | 32.7332 | 33.0912 | 1496.5497 | 50588.9067 | 25.174
| 2024-09-11 10:22 | 38.4422 | 12.4288 | 43.1317 | 0.53459 | 1.5131 | 32.9992 | 32.7301 | 33.0887 | 1496.5503 | 50585.3517 | 25.1718
| 2024-09-11 10:22 | 38.4411 | 12.4236 | 43.1281 | 0.54847 | 1.5158 | 32.9956 | 32.7265 | 33.0922 | 1496.5368 | 50590.5081 | 25.1755
| 2024-09-11 10:22 | 38.4415 | 12.421 | 43.1268 | 0.73576 | 1.5165 | 32.9943 | 32.7252 | 33.095 | 1496.5311 | 50594.4536 | 25.1782
| 2024-09-11 10:23 | 38.4393 | 12.419 | 43.13 | 0.66089 | 1.5232 | 32.9975 | 32.7284 | 33.0946 | 1496.5241 | 50594.007 | 25.1782
| 2024-09-11 10:23 | 38.4372 | 12.4169 | 43.1311 | 0.6135 | 1.5401 | 32.9986 | 32.7295 | 33.0944 | 1496.5166 | 50593.9069 | 25.1785
| 2024-09-11 10:23 | 38.4347 | 12.4157 | 43.1277 | 0.62197 | 1.5495 | 32.9952 | 32.7261 | 33.0931 | 1496.5109 | 50592.1526 | 25.1777
| 2024-09-11 10:23 | 38.4334 | 12.4145 | 43.1234 | 0.6224 | 1.5536 | 32.9909 | 32.7219 | 33.0929 | 1496.5066 | 50591.9354 | 25.1777
| 2024-09-11 10:23 | 38.4331 | 12.4145 | 43.1228 | 0.56788 | 1.5785 | 32.9903 | 32.7213 | 33.0926 | 1496.5064 | 50591.5957 | 25.1775
| 2024-09-11 10:23 | 38.4337 | 12.4137 | 43.1246 | 0.57557 | 1.5313 | 32.9921 | 32.7231 | 33.0939 | 1496.5052 | 50593.382 | 25.1787
| 2024-09-11 10:23 | 38.4319 | 12.4131 | 43.1237 | 0.58094 | 1.5644 | 32.9912 | 32.7222 | 33.0927 | 1496.5016 | 50591.8156 | 25.1779
| 2024-09-11 10:23 | 38.4326 | 12.4133 | 43.1231 | 0.58229 | 1.5671 | 32.9906 | 32.7215 | 33.0931 | 1496.5029 | 50592.3509 | 25.1782
| 2024-09-11 10:23 | 38.4318 | 12.4133 | 43.1206 | 0.61616 | 1.5623 | 32.9881 | 32.7191 | 33.0924 | 1496.5019 | 50591.3971 | 25.1776
| 2024-09-11 10:23 | 38.4305 | 12.4138 | 43.1151 | 0.57789 | 1.7032 | 32.9826 | 32.7136 | 33.0908 | 1496.5015 | 50589.1115 | 25.1762
| 2024-09-11 10:23 | 38.4298 | 12.4138 | 43.1074 | 0.58415 | 1.6041 | 32.9749 | 32.706 | 33.0901 | 1496.5007 | 50588.1249 | 25.1756
| 2024-09-11 10:23 | 38.4289 | 12.4138 | 43.1025 | 0.57763 | 1.5832 | 32.97 | 32.7012 | 33.0892 | 1496.4996 | 50586.9378 | 25.1749
| 2024-09-11 10:23 | 38.429 | 12.4135 | 43.0987 | 0.62025 | 1.5927 | 32.9662 | 32.6973 | 33.0896 | 1496.4988 | 50587.509 | 25.1753
| 2024-09-11 10:23 | 38.4286 | 12.4132 | 43.0994 | 0.64986 | 1.6156 | 32.9669 | 32.6981 | 33.0895 | 1496.4976 | 50587.3438 | 25.1753
| 2024-09-11 10:23 | 38.4288 | 12.4129 | 43.0993 | 0.62234 | 1.596 | 32.9668 | 32.698 | 33.09 | 1496.4971 | 50588.0401 | 25.1757
| 2024-09-11 10:23 | 38.4279 | 12.4122 | 43.0965 | 0.65139 | 1.6035 | 32.964 | 32.6952 | 33.0897 | 1496.4945 | 50587.731 | 25.1756
| 2024-09-11 10:23 | 38.428 | 12.4123 | 43.0914 | 0.57708 | 1.594 | 32.9589 | 32.6901 | 33.0896 | 1496.4948 | 50587.5839 | 25.1755
| 2024-09-11 10:23 | 38.4274 | 12.413 | 43.0863 | 0.5909 | 1.5987 | 32.9538 | 32.6851 | 33.0885 | 1496.4955 | 50585.9688 | 25.1745
| 2024-09-11 10:23 | 38.4281 | 12.4127 | 43.087 | 0.67668 | 1.6001 | 32.9545 | 32.6857 | 33.0894 | 1496.4957 | 50587.2985 | 25.1753
| 2024-09-11 10:23 | 38.4277 | 12.413 | 43.09 | 0.62638 | 1.6331 | 32.9575 | 32.6888 | 33.0888 | 1496.496 | 50586.3789 | 25.1747
| 2024-09-11 10:23 | 38.4272 | 12.4124 | 43.0902 | 0.58109 | 1.6122 | 32.9577 | 32.689 | 33.0888 | 1496.4941 | 50586.49 | 25.1749
| 2024-09-11 10:23 | 38.4266 | 12.4129 | 43.0859 | 0.62442 | 1.5987 | 32.9534 | 32.6847 | 33.0878 | 1496.4944 | 50585.0714 | 25.174
| 2024-09-11 10:23 | 38.4262 | 12.4125 | 43.0783 | 0.59401 | 1.6055 | 32.9458 | 32.6771 | 33.0877 | 1496.4931 | 50584.9963 | 25.1739
| 2024-09-11 10:23 | 38.4265 | 12.4121 | 43.0728 | 0.59575 | 1.5981 | 32.9403 | 32.6717 | 33.0885 | 1496.4922 | 50586.0511 | 25.1746
| 2024-09-11 10:23 | 38.4261 | 12.4117 | 43.0719 | 0.74544 | 1.5927 | 32.9394 | 32.6708 | 33.0884 | 1496.4909 | 50585.9441 | 25.1746
| 2024-09-11 10:23 | 38.4266 | 12.4122 | 43.0686 | 0.63224 | 1.6102 | 32.9361 | 32.6675 | 33.0884 | 1496.4926 | 50585.9695 | 25.1745
| 2024-09-11 10:23 | 38.426 | 12.4122 | 43.0658 | 0.62412 | 1.6021 | 32.9333 | 32.6647 | 33.0879 | 1496.4918 | 50585.2126 | 25.1741
| 2024-09-11 10:23 | 38.4265 | 12.4122 | 43.0616 | 0.5723 | 1.6035 | 32.9291 | 32.6606 | 33.0883 | 1496.4924 | 50585.8466 | 25.1744
| 2024-09-11 10:23 | 38.4248 | 12.412 | 43.0557 | 0.61684 | 1.6163 | 32.9232 | 32.6547 | 33.0869 | 1496.4898 | 50583.8114 | 25.1733
| 2024-09-11 10:23 | 38.4259 | 12.4122 | 43.0477 | 0.58147 | 1.619 | 32.9152 | 32.6468 | 33.0878 | 1496.4914 | 50585.1024 | 25.1739
| 2024-09-11 10:23 | 38.4247 | 12.4123 | 43.0473 | 0.59055 | 1.6203 | 32.9148 | 32.6464 | 33.0866 | 1496.4902 | 50583.4217 | 25.173
| 2024-09-11 10:23 | 38.4248 | 12.4127 | 43.0484 | 0.62417 | 1.619 | 32.9159 | 32.6475 | 33.0862 | 1496.4913 | 50582.8729 | 25.1726
| 2024-09-11 10:23 | 38.4264 | 12.4128 | 43.0521 | 0.66442 | 1.6203 | 32.9196 | 32.6512 | 33.0877 | 1496.4934 | 50584.8708 | 25.1737
| 2024-09-11 10:23 | 38.4267 | 12.4122 | 43.0504 | 0.63586 | 1.625 | 32.9179 | 32.6495 | 33.0885 | 1496.4924 | 50586.0036 | 25.1744
| 2024-09-11 10:23 | 38.4248 | 12.4127 | 43.0464 | 0.58034 | 1.6338 | 32.9139 | 32.6455 | 33.0862 | 1496.4914 | 50582.9283 | 25.1726
| 2024-09-11 10:23 | 38.4249 | 12.4127 | 43.0405 | 0.644 | 1.6338 | 32.908 | 32.6396 | 33.0863 | 1496.4913 | 50582.986 | 25.1726
| 2024-09-11 10:23 | 38.425 | 12.4129 | 43.0351 | 0.67796 | 1.6365 | 32.9026 | 32.6343 | 33.0863 | 1496.4917 | 50582.9588 | 25.1726
| 2024-09-11 10:23 | 38.4251 | 12.4129 | 43.0325 | 0.57622 | 1.6426 | 32.9 | 32.6317 | 33.0864 | 1496.4919 | 50583.1424 | 25.1727
| 2024-09-11 10:23 | 38.426 | 12.4131 | 43.0305 | 0.62692 | 1.6351 | 32.898 | 32.6297 | 33.0871 | 1496.4933 | 50584.0516 | 25.1731
| 2024-09-11 10:23 | 38.4255 | 12.4138 | 43.0281 | 0.64511 | 1.6318 | 32.8956 | 32.6274 | 33.086 | 1496.4943 | 50582.4482 | 25.1721
| 2024-09-11 10:23 | 38.4264 | 12.4141 | 43.023 | 0.61131 | 1.6358 | 32.8905 | 32.6223 | 33.0866 | 1496.4961 | 50583.3017 | 25.1725
| 2024-09-11 10:23 | 38.4269 | 12.414 | 43.0188 | 0.62811 | 1.6446 | 32.8863 | 32.6181 | 33.0871 | 1496.4963 | 50584.0367 | 25.1729
| 2024-09-11 10:23 | 38.4264 | 12.4141 | 43.0187 | 0.60471 | 1.6426 | 32.8862 | 32.618 | 33.0865 | 1496.496 | 50583.1733 | 25.1724
| 2024-09-11 10:23 | 38.4266 | 12.4137 | 43.0198 | 0.58446 | 1.6473 | 32.8873 | 32.6191 | 33.0871 | 1496.4953 | 50584.0799 | 25.173
| 2024-09-11 10:23 | 38.4267 | 12.4136 | 43.0239 | 0.79376 | 1.65 | 32.8914 | 32.6232 | 33.0873 | 1496.4952 | 50584.2414 | 25.1731
| 2024-09-11 10:23 | 38.4272 | 12.4141 | 43.0267 | 0.62498 | 1.6459 | 32.8942 | 32.6259 | 33.0874 | 1496.4969 | 50584.4055 | 25.1732
| 2024-09-11 10:23 | 38.4262 | 12.4143 | 43.0267 | 0.59537 | 1.6453 | 32.8942 | 32.626 | 33.0862 | 1496.4963 | 50582.7139 | 25.1722
| 2024-09-11 10:23 | 38.4267 | 12.4145 | 43.0226 | 0.56433 | 1.6446 | 32.8901 | 32.6219 | 33.0865 | 1496.4974 | 50583.1704 | 25.1724
| 2024-09-11 10:23 | 38.4267 | 12.4145 | 43.0188 | 0.60886 | 1.6459 | 32.8863 | 32.6181 | 33.0865 | 1496.4974 | 50583.1839 | 25.1724
| 2024-09-11 10:23 | 38.428 | 12.4143 | 43.0164 | 0.59194 | 1.6513 | 32.8839 | 32.6158 | 33.0879 | 1496.4983 | 50585.0211 | 25.1734
| 2024-09-11 10:23 | 38.4274 | 12.4147 | 43.0166 | 0.56874 | 1.6486 | 32.8841 | 32.6159 | 33.087 | 1496.4986 | 50583.8366 | 25.1727
| 2024-09-11 10:23 | 38.4269 | 12.4148 | 43.0163 | 0.6718 | 1.6439 | 32.8838 | 32.6157 | 33.0864 | 1496.4981 | 50583.0413 | 25.1722
| 2024-09-11 10:23 | 38.4272 | 12.4145 | 43.0169 | 0.63104 | 1.6493 | 32.8844 | 32.6163 | 33.0869 | 1496.4979 | 50583.7451 | 25.1727
| 2024-09-11 10:23 | 38.4254 | 12.4147 | 43.0183 | 0.56923 | 1.6453 | 32.8858 | 32.6176 | 33.0851 | 1496.4961 | 50581.2826 | 25.1713
| 2024-09-11 10:23 | 38.4274 | 12.4141 | 43.0174 | 0.56394 | 1.6459 | 32.8849 | 32.6168 | 33.0875 | 1496.4972 | 50584.6137 | 25.1732
| 2024-09-11 10:23 | 38.4262 | 12.4142 | 43.0172 | 0.62684 | 1.6453 | 32.8847 | 32.6166 | 33.0863 | 1496.4959 | 50582.8758 | 25.1722
| 2024-09-11 10:23 | 38.4273 | 12.414 | 43.0176 | 0.6371 | 1.65 | 32.8851 | 32.6169 | 33.0875 | 1496.4968 | 50584.5906 | 25.1732
| 2024-09-11 10:23 | 38.4272 | 12.4139 | 43.0202 | 0.5892 | 1.6419 | 32.8877 | 32.6195 | 33.0875 | 1496.4964 | 50584.5961 | 25.1733
| 2024-09-11 10:23 | 38.4261 | 12.4135 | 43.0192 | 0.56867 | 1.6453 | 32.8867 | 32.6185 | 33.0869 | 1496.4941 | 50583.719 | 25.1728
| 2024-09-11 10:23 | 38.4268 | 12.4135 | 43.0166 | 0.62656 | 1.6399 | 32.8841 | 32.6159 | 33.0875 | 1496.4949 | 50584.5695 | 25.1733
| 2024-09-11 10:23 | 38.4253 | 12.4132 | 43.0127 | 0.60054 | 1.6412 | 32.8802 | 32.6121 | 33.0863 | 1496.4926 | 50582.9242 | 25.1724
| 2024-09-11 10:23 | 38.4246 | 12.4123 | 43.0096 | 0.71754 | 1.625 | 32.8771 | 32.609 | 33.0865 | 1496.4895 | 50583.2258 | 25.1727
| 2024-09-11 10:23 | 38.4248 | 12.4133 | 43.0063 | 0.59337 | 1.6169 | 32.8738 | 32.6057 | 33.0858 | 1496.4921 | 50582.213 | 25.172
| 2024-09-11 10:23 | 38.4255 | 12.414 | 43.0033 | 0.56097 | 1.6257 | 32.8708 | 32.6027 | 33.0858 | 1496.4944 | 50582.2196 | 25.1718
| 2024-09-11 10:23 | 38.4264 | 12.4136 | 43.0052 | 0.56246 | 1.6271 | 32.8727 | 32.6046 | 33.087 | 1496.4947 | 50583.9268 | 25.1729
| 2024-09-11 10:23 | 38.4254 | 12.414 | 43.0033 | 0.58734 | 1.6142 | 32.8708 | 32.6027 | 33.0858 | 1496.4944 | 50582.1486 | 25.1718
| 2024-09-11 10:23 | 38.4273 | 12.4135 | 43.0027 | 0.59972 | 1.623 | 32.8702 | 32.6021 | 33.0879 | 1496.4955 | 50585.1778 | 25.1736
| 2024-09-11 10:23 | 38.4256 | 12.4143 | 43.0018 | 0.57273 | 1.6176 | 32.8693 | 32.6013 | 33.0856 | 1496.4953 | 50581.9442 | 25.1716
| 2024-09-11 10:23 | 38.4264 | 12.4141 | 43.0016 | 0.59201 | 1.6001 | 32.8691 | 32.6011 | 33.0866 | 1496.4957 | 50583.2797 | 25.1724
| 2024-09-11 10:23 | 38.4267 | 12.4146 | 43.0042 | 0.56614 | 1.6082 | 32.8717 | 32.6036 | 33.0864 | 1496.4972 | 50582.9994 | 25.1722
| 2024-09-11 10:23 | 38.4263 | 12.415 | 43.0068 | 0.56554 | 1.5947 | 32.8743 | 32.6062 | 33.0857 | 1496.4978 | 50581.9697 | 25.1715
| 2024-09-11 10:23 | 38.4267 | 12.4151 | 43.0082 | 0.63055 | 1.5947 | 32.8757 | 32.6076 | 33.086 | 1496.4984 | 50582.39 | 25.1718
| 2024-09-11 10:23 | 38.4271 | 12.4153 | 43.0062 | 0.58673 | 1.6183 | 32.8737 | 32.6056 | 33.0862 | 1496.4993 | 50582.6528 | 25.1719
| 2024-09-11 10:23 | 38.4257 | 12.4153 | 43.0009 | 0.60484 | 1.6021 | 32.8684 | 32.6004 | 33.0849 | 1496.4978 | 50580.836 | 25.1708
| 2024-09-11 10:23 | 38.4279 | 12.4153 | 42.9965 | 0.5907 | 1.596 | 32.864 | 32.596 | 33.0869 | 1496.5002 | 50583.646 | 25.1724
| 2024-09-11 10:23 | 38.4258 | 12.4154 | 42.9899 | 0.60515 | 1.5886 | 32.8574 | 32.5895 | 33.0849 | 1496.4979 | 50580.8341 | 25.1708
| 2024-09-11 10:23 | 38.427 | 12.4149 | 42.9889 | 0.57584 | 1.5873 | 32.8564 | 32.5885 | 33.0864 | 1496.4982 | 50583.0056 | 25.1721
| 2024-09-11 10:23 | 38.427 | 12.4154 | 42.9927 | 0.55673 | 1.5751 | 32.8602 | 32.5922 | 33.086 | 1496.4993 | 50582.4094 | 25.1717
| 2024-09-11 10:23 | 38.4259 | 12.4157 | 42.9919 | 0.54424 | 1.5698 | 32.8594 | 32.5914 | 33.0847 | 1496.4986 | 50580.5775 | 25.1706
| 2024-09-11 10:23 | 38.4277 | 12.4156 | 42.9885 | 0.59933 | 1.5785 | 32.856 | 32.5881 | 33.0865 | 1496.5005 | 50583.1065 | 25.172
| 2024-09-11 10:23 | 38.4266 | 12.4156 | 42.9813 | 0.60429 | 1.5772 | 32.8488 | 32.5809 | 33.0854 | 1496.4991 | 50581.567 | 25.1711
| 2024-09-11 10:23 | 38.4275 | 12.4157 | 42.9808 | 0.58555 | 1.592 | 32.8483 | 32.5804 | 33.0863 | 1496.5003 | 50582.7525 | 25.1718
| 2024-09-11 10:23 | 38.426 | 12.4153 | 42.9757 | 0.60385 | 1.592 | 32.8432 | 32.5754 | 33.0852 | 1496.4976 | 50581.2566 | 25.171
| 2024-09-11 10:23 | 38.4269 | 12.4159 | 42.9741 | 0.57221 | 1.5873 | 32.8416 | 32.5738 | 33.0855 | 1496.5 | 50581.6171 | 25.1711
| 2024-09-11 10:23 | 38.4263 | 12.4154 | 42.9736 | 0.57579 | 1.5805 | 32.8411 | 32.5733 | 33.0854 | 1496.4982 | 50581.5291 | 25.1711
| 2024-09-11 10:23 | 38.4266 | 12.4146 | 42.9744 | 0.55106 | 1.5758 | 32.8419 | 32.5741 | 33.0863 | 1496.4966 | 50582.8989 | 25.172
| 2024-09-11 10:23 | 38.4257 | 12.4146 | 42.9743 | 1.8826 | 1.5778 | 32.8418 | 32.574 | 33.0855 | 1496.4957 | 50581.7602 | 25.1714
| 2024-09-11 10:23 | 38.4253 | 12.4145 | 42.9677 | 0.87451 | 1.5731 | 32.8352 | 32.5674 | 33.0852 | 1496.4949 | 50581.3834 | 25.1711
| 2024-09-11 10:23 | 38.4257 | 12.414 | 42.9662 | 0.56268 | 1.5859 | 32.8337 | 32.5659 | 33.086 | 1496.494 | 50582.471 | 25.1718
| 2024-09-11 10:23 | 38.425 | 12.4142 | 42.9676 | 0.58451 | 1.5893 | 32.8351 | 32.5673 | 33.0852 | 1496.4938 | 50581.359 | 25.1712
| 2024-09-11 10:23 | 38.4253 | 12.4143 | 42.9699 | 0.57024 | 1.6567 | 32.8374 | 32.5696 | 33.0853 | 1496.4944 | 50581.5378 | 25.1713
| 2024-09-11 10:23 | 38.4246 | 12.4135 | 42.9713 | 0.55635 | 1.5974 | 32.8388 | 32.571 | 33.0854 | 1496.4918 | 50581.6624 | 25.1715
| 2024-09-11 10:23 | 38.4245 | 12.4143 | 42.962 | 0.56284 | 1.6075 | 32.8295 | 32.5617 | 33.0846 | 1496.4934 | 50580.5267 | 25.1707
| 2024-09-11 10:23 | 38.4259 | 12.4144 | 42.9559 | 0.5612 | 1.6035 | 32.8234 | 32.5558 | 33.0859 | 1496.4953 | 50582.2332 | 25.1716
| 2024-09-11 10:23 | 38.4258 | 12.4152 | 42.9474 | 0.58574 | 1.6136 | 32.8149 | 32.5473 | 33.085 | 1496.4968 | 50581.0505 | 25.1707
| 2024-09-11 10:23 | 38.4262 | 12.4145 | 42.9441 | 0.56023 | 1.6196 | 32.8116 | 32.544 | 33.0861 | 1496.4956 | 50582.5031 | 25.1717
| 2024-09-11 10:23 | 38.4258 | 12.4147 | 42.939 | 0.55394 | 1.6156 | 32.8065 | 32.539 | 33.0855 | 1496.4954 | 50581.7374 | 25.1712
| 2024-09-11 10:23 | 38.4258 | 12.4152 | 42.9348 | 0.59855 | 1.6183 | 32.8023 | 32.5348 | 33.085 | 1496.4966 | 50581.0488 | 25.1707
| 2024-09-11 10:23 | 38.4266 | 12.4155 | 42.9299 | 0.56461 | 1.6169 | 32.7974 | 32.5299 | 33.0855 | 1496.4982 | 50581.7101 | 25.171
| 2024-09-11 10:23 | 38.4264 | 12.4161 | 42.9279 | 0.57571 | 1.6156 | 32.7954 | 32.528 | 33.0849 | 1496.4992 | 50580.7836 | 25.1704
| 2024-09-11 10:23 | 38.4274 | 12.4162 | 42.927 | 0.57029 | 1.6102 | 32.7945 | 32.5271 | 33.0857 | 1496.5005 | 50581.8758 | 25.171
| 2024-09-11 10:23 | 38.4269 | 12.4167 | 42.9243 | 0.56839 | 1.621 | 32.7918 | 32.5244 | 33.0848 | 1496.5011 | 50580.6685 | 25.1702
| 2024-09-11 10:23 | 38.4275 | 12.4166 | 42.92 | 0.61217 | 1.6176 | 32.7875 | 32.5201 | 33.0855 | 1496.5015 | 50581.547 | 25.1707
| 2024-09-11 10:23 | 38.4267 | 12.416 | 42.9178 | 0.55008 | 1.6176 | 32.7853 | 32.5179 | 33.0852 | 1496.4992 | 50581.1885 | 25.1706
| 2024-09-11 10:23 | 38.4264 | 12.4152 | 42.9136 | 0.58695 | 1.6095 | 32.7811 | 32.5138 | 33.0856 | 1496.4969 | 50581.8568 | 25.1711
| 2024-09-11 10:23 | 38.424 | 12.4151 | 42.9067 | 0.56059 | 1.6116 | 32.7742 | 32.5069 | 33.0834 | 1496.4937 | 50578.8623 | 25.1694
| 2024-09-11 10:23 | 38.4243 | 12.4143 | 42.8959 | 0.87115 | 1.6163 | 32.7634 | 32.4962 | 33.0844 | 1496.4921 | 50580.2682 | 25.1702
| 2024-09-11 10:23 | 38.4242 | 12.4137 | 42.885 | 0.56266 | 1.6095 | 32.7525 | 32.4854 | 33.0849 | 1496.4902 | 50580.8847 | 25.1706
| 2024-09-11 10:23 | 38.4248 | 12.4142 | 42.8757 | 0.6392 | 1.6102 | 32.7432 | 32.4762 | 33.085 | 1496.4922 | 50580.987 | 25.1706
| 2024-09-11 10:23 | 38.4256 | 12.4153 | 42.873 | 0.73477 | 1.623 | 32.7405 | 32.4735 | 33.0848 | 1496.4954 | 50580.6957 | 25.1702
| 2024-09-11 10:23 | 38.4253 | 12.4154 | 42.8687 | 0.66678 | 1.6217 | 32.7362 | 32.4693 | 33.0844 | 1496.4954 | 50580.1071 | 25.1699
| 2024-09-11 10:23 | 38.4242 | 12.4143 | 42.8654 | 0.55573 | 1.6142 | 32.7329 | 32.4659 | 33.0843 | 1496.4915 | 50580.0906 | 25.17
| 2024-09-11 10:23 | 38.4242 | 12.415 | 42.8609 | 0.55572 | 1.6143 | 32.7284 | 32.4616 | 33.0838 | 1496.4929 | 50579.2591 | 25.1694
| 2024-09-11 10:23 | 38.4264 | 12.4152 | 42.854 | 0.63286 | 1.5974 | 32.7215 | 32.4547 | 33.0856 | 1496.4959 | 50581.7869 | 25.1708
| 2024-09-11 10:23 | 38.4257 | 12.4153 | 42.8547 | 0.57592 | 1.5981 | 32.7222 | 32.4554 | 33.0849 | 1496.4954 | 50580.8108 | 25.1702
| 2024-09-11 10:23 | 38.4266 | 12.4158 | 42.8507 | 0.61037 | 1.6021 | 32.7182 | 32.4514 | 33.0853 | 1496.4974 | 50581.3404 | 25.1704
| 2024-09-11 10:23 | 38.4253 | 12.4162 | 42.8449 | 0.57379 | 1.592 | 32.7124 | 32.4457 | 33.0837 | 1496.4968 | 50579.1488 | 25.1691
| 2024-09-11 10:23 | 38.4263 | 12.4156 | 42.8366 | 0.67868 | 1.6028 | 32.7041 | 32.4374 | 33.0853 | 1496.4964 | 50581.2966 | 25.1704
| 2024-09-11 10:23 | 38.426 | 12.4155 | 42.8287 | 0.55246 | 1.5947 | 32.6962 | 32.4296 | 33.085 | 1496.4958 | 50580.9298 | 25.1701
| 2024-09-11 10:24 | 38.4263 | 12.4157 | 42.8209 | 0.58797 | 1.5893 | 32.6884 | 32.4218 | 33.0852 | 1496.4966 | 50581.124 | 25.1702
| 2024-09-11 10:24 | 38.4258 | 12.415 | 42.8162 | 0.61338 | 1.5967 | 32.6837 | 32.4172 | 33.0853 | 1496.4941 | 50581.352 | 25.1704
| 2024-09-11 10:24 | 38.4268 | 12.4156 | 42.8097 | 0.57402 | 1.6008 | 32.6772 | 32.4108 | 33.0857 | 1496.4967 | 50581.8788 | 25.1706
| 2024-09-11 10:24 | 38.4266 | 12.4153 | 42.801 | 0.67026 | 1.6095 | 32.6685 | 32.4021 | 33.0858 | 1496.4956 | 50582.0322 | 25.1707
| 2024-09-11 10:24 | 38.4262 | 12.4153 | 42.7911 | 0.55816 | 1.6183 | 32.6586 | 32.3923 | 33.0853 | 1496.495 | 50581.382 | 25.1703
| 2024-09-11 10:24 | 38.4239 | 12.4154 | 42.7814 | 0.59974 | 1.6217 | 32.6489 | 32.3826 | 33.0831 | 1496.4923 | 50578.2996 | 25.1685
| 2024-09-11 10:24 | 38.424 | 12.4145 | 42.7775 | 0.5599 | 1.6156 | 32.645 | 32.3788 | 33.084 | 1496.4904 | 50579.6154 | 25.1693
| 2024-09-11 10:24 | 38.4224 | 12.4133 | 42.7709 | 0.57337 | 1.6001 | 32.6384 | 32.3722 | 33.0835 | 1496.4856 | 50579.0318 | 25.1692
| 2024-09-11 10:24 | 38.4239 | 12.414 | 42.7661 | 0.58393 | 1.6095 | 32.6336 | 32.3675 | 33.0843 | 1496.4889 | 50580.0754 | 25.1696
| 2024-09-11 10:24 | 38.425 | 12.4144 | 42.7594 | 0.6832 | 1.6068 | 32.6269 | 32.3609 | 33.085 | 1496.4908 | 50581.0044 | 25.1701
| 2024-09-11 10:24 | 38.4234 | 12.4146 | 42.7482 | 0.57667 | 1.6116 | 32.6157 | 32.3498 | 33.0834 | 1496.4895 | 50578.7047 | 25.1687
| 2024-09-11 10:24 | 38.4225 | 12.4138 | 42.7394 | 0.56985 | 1.6325 | 32.6069 | 32.341 | 33.0832 | 1496.4863 | 50578.5271 | 25.1687
| 2024-09-11 10:24 | 38.4228 | 12.4135 | 42.7254 | 0.61634 | 1.6365 | 32.5929 | 32.3271 | 33.0837 | 1496.4858 | 50579.1716 | 25.169
| 2024-09-11 10:24 | 38.4229 | 12.413 | 42.7137 | 0.62916 | 1.6142 | 32.5812 | 32.3155 | 33.0843 | 1496.4845 | 50580.0515 | 25.1696
| 2024-09-11 10:24 | 38.4223 | 12.4134 | 42.706 | 0.5441 | 1.6196 | 32.5735 | 32.3079 | 33.0834 | 1496.4846 | 50578.8263 | 25.1688
| 2024-09-11 10:24 | 38.4227 | 12.4131 | 42.6986 | 0.57552 | 1.6223 | 32.5661 | 32.3005 | 33.084 | 1496.4842 | 50579.6432 | 25.1693
| 2024-09-11 10:24 | 38.4236 | 12.4129 | 42.6887 | 0.55591 | 1.6304 | 32.5562 | 32.2907 | 33.085 | 1496.4847 | 50581.0559 | 25.17
| 2024-09-11 10:24 | 38.4233 | 12.4131 | 42.6836 | 0.57844 | 1.6338 | 32.5511 | 32.2857 | 33.0846 | 1496.4846 | 50580.4943 | 25.1697
| 2024-09-11 10:24 | 38.4238 | 12.4136 | 42.6751 | 0.59468 | 1.6412 | 32.5426 | 32.2772 | 33.0847 | 1496.4863 | 50580.6032 | 25.1696
| 2024-09-11 10:24 | 38.4251 | 12.4148 | 42.6633 | 0.54642 | 1.6345 | 32.5308 | 32.2656 | 33.0849 | 1496.4906 | 50580.6741 | 25.1694
| 2024-09-11 10:24 | 38.424 | 12.4152 | 42.6593 | 0.54344 | 1.6365 | 32.5268 | 32.2615 | 33.0834 | 1496.4902 | 50578.6936 | 25.1682
| 2024-09-11 10:24 | 38.4243 | 12.4152 | 42.6529 | 0.72207 | 1.6439 | 32.5204 | 32.2552 | 33.0838 | 1496.4902 | 50579.1415 | 25.1685
| 2024-09-11 10:24 | 38.4242 | 12.4149 | 42.6457 | 0.54343 | 1.6574 | 32.5132 | 32.248 | 33.0839 | 1496.4894 | 50579.3521 | 25.1686
| 2024-09-11 10:24 | 38.4256 | 12.4149 | 42.6366 | 0.59358 | 1.6621 | 32.5041 | 32.239 | 33.0853 | 1496.4909 | 50581.2203 | 25.1696
| 2024-09-11 10:24 | 38.4216 | 12.4149 | 42.6275 | 0.57547 | 1.6662 | 32.495 | 32.23 | 33.0814 | 1496.4861 | 50575.9005 | 25.1666
| 2024-09-11 10:24 | 38.4232 | 12.4136 | 42.6169 | 0.56504 | 1.6736 | 32.4844 | 32.2195 | 33.0841 | 1496.4847 | 50579.7195 | 25.1689
| 2024-09-11 10:24 | 38.4248 | 12.4145 | 42.6119 | 0.57518 | 1.6668 | 32.4794 | 32.2146 | 33.0848 | 1496.4886 | 50580.5734 | 25.1692
| 2024-09-11 10:24 | 38.4237 | 12.4153 | 42.6051 | 0.57261 | 1.6702 | 32.4726 | 32.2078 | 33.0831 | 1496.4891 | 50578.2323 | 25.1677
| 2024-09-11 10:24 | 38.4245 | 12.4147 | 42.5949 | 0.58196 | 1.6796 | 32.4624 | 32.1977 | 33.0844 | 1496.4885 | 50580.0623 | 25.1688
| 2024-09-11 10:24 | 38.4256 | 12.4146 | 42.5844 | 0.59469 | 1.6945 | 32.4519 | 32.1873 | 33.0856 | 1496.4893 | 50581.5976 | 25.1696
| 2024-09-11 10:24 | 38.4235 | 12.4145 | 42.5727 | 0.54273 | 1.7053 | 32.4402 | 32.1757 | 33.0836 | 1496.4865 | 50578.9063 | 25.1681
| 2024-09-11 10:24 | 38.4242 | 12.4149 | 42.5661 | 0.56687 | 1.7032 | 32.4336 | 32.1691 | 33.0839 | 1496.488 | 50579.3217 | 25.1682
| 2024-09-11 10:24 | 38.4241 | 12.4146 | 42.5575 | 0.55488 | 1.6992 | 32.425 | 32.1606 | 33.0841 | 1496.4871 | 50579.5704 | 25.1684
| 2024-09-11 10:24 | 38.4213 | 12.4138 | 42.548 | 0.57983 | 1.7147 | 32.4155 | 32.1511 | 33.0822 | 1496.482 | 50576.9806 | 25.167
| 2024-09-11 10:24 | 38.4247 | 12.414 | 42.5402 | 0.56279 | 1.7167 | 32.4077 | 32.1434 | 33.0852 | 1496.4862 | 50581.1142 | 25.1693
| 2024-09-11 10:24 | 38.425 | 12.414 | 42.5377 | 0.62954 | 1.7208 | 32.4052 | 32.1409 | 33.0856 | 1496.4864 | 50581.6501 | 25.1696
| 2024-09-11 10:24 | 38.4246 | 12.4154 | 42.5307 | 0.61567 | 1.7316 | 32.3982 | 32.134 | 33.0839 | 1496.4893 | 50579.2629 | 25.168
| 2024-09-11 10:24 | 38.4271 | 12.4158 | 42.5271 | 0.59136 | 1.7228 | 32.3946 | 32.1304 | 33.086 | 1496.4927 | 50582.0549 | 25.1695
| 2024-09-11 10:24 | 38.4259 | 12.4163 | 42.5265 | 0.57784 | 1.7181 | 32.394 | 32.1298 | 33.0843 | 1496.4928 | 50579.7538 | 25.1681
| 2024-09-11 10:24 | 38.4262 | 12.4162 | 42.5276 | 0.75551 | 1.7093 | 32.3951 | 32.1309 | 33.0847 | 1496.4929 | 50580.3389 | 25.1684
| 2024-09-11 10:24 | 38.4272 | 12.4168 | 42.5302 | 0.56746 | 1.7134 | 32.3977 | 32.1335 | 33.0852 | 1496.4953 | 50580.9777 | 25.1687
| 2024-09-11 10:24 | 38.4263 | 12.4168 | 42.5275 | 0.54854 | 1.7066 | 32.395 | 32.1308 | 33.0844 | 1496.4943 | 50579.7816 | 25.168
| 2024-09-11 10:24 | 38.4247 | 12.4163 | 42.5274 | 0.5622 | 1.7066 | 32.3949 | 32.1307 | 33.0832 | 1496.4913 | 50578.2666 | 25.1673
| 2024-09-11 10:24 | 38.4245 | 12.415 | 42.5264 | 0.54952 | 1.7019 | 32.3939 | 32.1298 | 33.0842 | 1496.488 | 50579.7001 | 25.1683
| 2024-09-11 10:24 | 38.4265 | 12.4156 | 42.5248 | 0.54114 | 1.6769 | 32.3923 | 32.1282 | 33.0856 | 1496.4917 | 50581.5276 | 25.1692
| 2024-09-11 10:24 | 38.4287 | 12.4175 | 42.518 | 0.57269 | 1.6466 | 32.3855 | 32.1214 | 33.086 | 1496.4987 | 50581.9533 | 25.1691
| 2024-09-11 10:24 | 38.4264 | 12.4164 | 42.5116 | 0.57655 | 1.6493 | 32.3791 | 32.115 | 33.0848 | 1496.4933 | 50580.3673 | 25.1684
| 2024-09-11 10:24 | 38.4255 | 12.4155 | 42.5096 | 0.61163 | 1.6412 | 32.3771 | 32.113 | 33.0846 | 1496.4901 | 50580.2563 | 25.1684
| 2024-09-11 10:24 | 38.4259 | 12.4151 | 42.5148 | 0.64093 | 1.619 | 32.3823 | 32.1182 | 33.0855 | 1496.4896 | 50581.4224 | 25.1692
| 2024-09-11 10:24 | 38.4246 | 12.4144 | 42.5192 | 0.56837 | 1.6048 | 32.3867 | 32.1226 | 33.0848 | 1496.4866 | 50580.5152 | 25.1688
| 2024-09-11 10:24 | 38.423 | 12.4142 | 42.5157 | 0.58221 | 1.5947 | 32.3832 | 32.1191 | 33.0834 | 1496.4843 | 50578.6953 | 25.1678
| 2024-09-11 10:24 | 38.4227 | 12.4133 | 42.5156 | 0.62979 | 1.5812 | 32.3831 | 32.119 | 33.084 | 1496.4819 | 50579.4602 | 25.1684
| 2024-09-11 10:24 | 38.4228 | 12.412 | 42.5139 | 0.62972 | 1.5725 | 32.3814 | 32.1174 | 33.0852 | 1496.4788 | 50581.2006 | 25.1695
| 2024-09-11 10:24 | 38.4217 | 12.4124 | 42.5156 | 0.5954 | 1.5886 | 32.3831 | 32.119 | 33.0837 | 1496.4787 | 50579.2166 | 25.1683
| 2024-09-11 10:24 | 38.4243 | 12.4122 | 42.5171 | 0.56554 | 1.5805 | 32.3846 | 32.1205 | 33.0864 | 1496.4811 | 50582.8441 | 25.1704
| 2024-09-11 10:24 | 38.4243 | 12.4129 | 42.5182 | 0.56352 | 1.5758 | 32.3857 | 32.1216 | 33.0859 | 1496.4827 | 50582.1355 | 25.1699
| 2024-09-11 10:24 | 38.4242 | 12.4142 | 42.5169 | 0.59062 | 1.5738 | 32.3844 | 32.1204 | 33.0845 | 1496.4856 | 50580.195 | 25.1686
| 2024-09-11 10:24 | 38.4239 | 12.4148 | 42.52 | 0.56602 | 1.5745 | 32.3875 | 32.1233 | 33.0838 | 1496.4867 | 50579.105 | 25.1679
| 2024-09-11 10:24 | 38.4231 | 12.4146 | 42.5156 | 0.61411 | 1.5657 | 32.3831 | 32.119 | 33.0831 | 1496.4853 | 50578.2451 | 25.1675
| 2024-09-11 10:24 | 38.4238 | 12.4149 | 42.5114 | 0.57913 | 1.5886 | 32.3789 | 32.1149 | 33.0836 | 1496.4866 | 50578.834 | 25.1677
| 2024-09-11 10:24 | 38.4235 | 12.4143 | 42.5094 | 0.71742 | 1.5886 | 32.3769 | 32.1129 | 33.0838 | 1496.485 | 50579.1936 | 25.168
| 2024-09-11 10:24 | 38.4244 | 12.4149 | 42.5099 | 0.57938 | 1.5839 | 32.3774 | 32.1133 | 33.0842 | 1496.4875 | 50579.6339 | 25.1682
| 2024-09-11 10:24 | 38.4233 | 12.4143 | 42.5136 | 0.5598 | 1.5832 | 32.3811 | 32.1171 | 33.0836 | 1496.4847 | 50578.9309 | 25.1679
| 2024-09-11 10:24 | 38.4216 | 12.4133 | 42.516 | 0.57114 | 1.5832 | 32.3835 | 32.1194 | 33.0829 | 1496.4805 | 50578.021 | 25.1675
| 2024-09-11 10:24 | 38.4236 | 12.4132 | 42.5159 | 0.55193 | 1.5738 | 32.3834 | 32.1193 | 33.0849 | 1496.4826 | 50580.6884 | 25.1691
| 2024-09-11 10:24 | 38.4224 | 12.4151 | 42.5153 | 0.57142 | 1.5374 | 32.3828 | 32.1187 | 33.0821 | 1496.4856 | 50576.7836 | 25.1666
| 2024-09-11 10:24 | 38.423 | 12.4141 | 42.5144 | 0.59514 | 1.5812 | 32.3819 | 32.1178 | 33.0835 | 1496.4839 | 50578.7954 | 25.1679
| 2024-09-11 10:24 | 38.4233 | 12.4137 | 42.5143 | 0.61641 | 1.5994 | 32.3818 | 32.1177 | 33.0842 | 1496.4833 | 50579.7676 | 25.1685
| 2024-09-11 10:24 | 38.4222 | 12.4133 | 42.5149 | 0.5494 | 1.6075 | 32.3824 | 32.1184 | 33.0835 | 1496.4812 | 50578.7926 | 25.168
| 2024-09-11 10:24 | 38.4228 | 12.4133 | 42.5088 | 0.57948 | 1.6142 | 32.3763 | 32.1123 | 33.084 | 1496.4818 | 50579.5241 | 25.1684
| 2024-09-11 10:24 | 38.4225 | 12.4129 | 42.5036 | 0.5515 | 1.623 | 32.3711 | 32.1071 | 33.0841 | 1496.4805 | 50579.6171 | 25.1685
| 2024-09-11 10:24 | 38.4234 | 12.4139 | 42.4963 | 0.63094 | 1.6378 | 32.3638 | 32.0999 | 33.0841 | 1496.4837 | 50579.6554 | 25.1683
| 2024-09-11 10:24 | 38.424 | 12.4138 | 42.4898 | 0.55667 | 1.6446 | 32.3573 | 32.0935 | 33.0847 | 1496.4842 | 50580.4877 | 25.1687
| 2024-09-11 10:24 | 38.424 | 12.4144 | 42.4883 | 0.54477 | 1.654 | 32.3558 | 32.092 | 33.0842 | 1496.4853 | 50579.7141 | 25.1682
| 2024-09-11 10:24 | 38.4232 | 12.4139 | 42.4884 | 0.58107 | 1.6304 | 32.3559 | 32.092 | 33.084 | 1496.4833 | 50579.4135 | 25.1681
| 2024-09-11 10:24 | 38.4237 | 12.413 | 42.488 | 0.59895 | 1.6419 | 32.3555 | 32.0917 | 33.0851 | 1496.4819 | 50581.0307 | 25.1692
| 2024-09-11 10:24 | 38.4235 | 12.4135 | 42.4828 | 0.60279 | 1.6331 | 32.3503 | 32.0865 | 33.0845 | 1496.4825 | 50580.2166 | 25.1686
| 2024-09-11 10:24 | 38.4244 | 12.4135 | 42.4831 | 0.58592 | 1.6318 | 32.3506 | 32.0868 | 33.0854 | 1496.4836 | 50581.3685 | 25.1693
| 2024-09-11 10:24 | 38.4254 | 12.4141 | 42.4853 | 0.5615 | 1.6466 | 32.3528 | 32.089 | 33.0858 | 1496.4863 | 50581.9002 | 25.1695
| 2024-09-11 10:24 | 38.4279 | 12.4164 | 42.4887 | 0.54788 | 1.6419 | 32.3562 | 32.0923 | 33.0862 | 1496.4945 | 50582.3388 | 25.1694
| 2024-09-11 10:24 | 38.4302 | 12.4187 | 42.4937 | 0.52355 | 1.6378 | 32.3612 | 32.0973 | 33.0864 | 1496.5027 | 50582.4793 | 25.1691
| 2024-09-11 10:24 | 38.4288 | 12.4196 | 42.4996 | 0.61437 | 1.6298 | 32.3671 | 32.1031 | 33.0843 | 1496.5033 | 50579.4924 | 25.1673
| 2024-09-11 10:24 | 38.43 | 12.4194 | 42.5023 | 0.54442 | 1.6284 | 32.3698 | 32.1059 | 33.0856 | 1496.5043 | 50581.2821 | 25.1684
| 2024-09-11 10:24 | 38.429 | 12.4193 | 42.4997 | 0.60817 | 1.6237 | 32.3672 | 32.1032 | 33.0847 | 1496.5028 | 50580.0775 | 25.1677
| 2024-09-11 10:24 | 38.4293 | 12.4194 | 42.498 | 0.52038 | 1.6291 | 32.3655 | 32.1016 | 33.0849 | 1496.5035 | 50580.3107 | 25.1678
| 2024-09-11 10:24 | 38.43 | 12.4191 | 42.5037 | 0.5327 | 1.6176 | 32.3712 | 32.1072 | 33.0858 | 1496.5036 | 50581.6577 | 25.1686
| 2024-09-11 10:24 | 38.4291 | 12.4186 | 42.5109 | 0.55816 | 1.6116 | 32.3784 | 32.1144 | 33.0855 | 1496.5015 | 50581.2033 | 25.1685
| 2024-09-11 10:24 | 38.4283 | 12.4184 | 42.5179 | 0.54415 | 1.5954 | 32.3854 | 32.1213 | 33.0848 | 1496.5001 | 50580.2767 | 25.168
| 2024-09-11 10:24 | 38.4276 | 12.4189 | 42.5241 | 0.57069 | 1.6001 | 32.3916 | 32.1275 | 33.0837 | 1496.5007 | 50578.7685 | 25.1671
| 2024-09-11 10:24 | 38.4289 | 12.4181 | 42.5148 | 0.54222 | 1.6331 | 32.3823 | 32.1182 | 33.0856 | 1496.5002 | 50581.4227 | 25.1687
| 2024-09-11 10:24 | 38.4289 | 12.4183 | 42.51 | 0.5308 | 1.6244 | 32.3775 | 32.1135 | 33.0854 | 1496.5006 | 50581.1469 | 25.1685
| 2024-09-11 10:24 | 38.4309 | 12.4197 | 42.5081 | 0.5234 | 1.6055 | 32.3756 | 32.1116 | 33.0861 | 1496.5061 | 50582.0108 | 25.1688
| 2024-09-11 10:24 | 38.4296 | 12.4205 | 42.5062 | 0.55329 | 1.6169 | 32.3737 | 32.1097 | 33.0842 | 1496.5065 | 50579.3397 | 25.1671
| 2024-09-11 10:24 | 38.4299 | 12.4203 | 42.5 | 0.5981 | 1.5987 | 32.3675 | 32.1035 | 33.0847 | 1496.5061 | 50579.9737 | 25.1675
| 2024-09-11 10:24 | 38.4309 | 12.4201 | 42.4924 | 0.59482 | 1.6095 | 32.3599 | 32.096 | 33.0859 | 1496.5067 | 50581.6817 | 25.1685
| 2024-09-11 10:24 | 38.431 | 12.4205 | 42.4847 | 0.55703 | 1.6271 | 32.3522 | 32.0884 | 33.0855 | 1496.5077 | 50581.128 | 25.168
| 2024-09-11 10:24 | 38.4345 | 12.4218 | 42.4756 | 0.55616 | 1.6304 | 32.3431 | 32.0794 | 33.0878 | 1496.5145 | 50584.1568 | 25.1695
| 2024-09-11 10:24 | 38.4335 | 12.4229 | 42.4645 | 0.52848 | 1.6325 | 32.332 | 32.0683 | 33.0858 | 1496.5158 | 50581.3635 | 25.1677
| 2024-09-11 10:24 | 38.4333 | 12.4221 | 42.4557 | 0.52305 | 1.6372 | 32.3232 | 32.0596 | 33.0864 | 1496.5137 | 50582.2153 | 25.1683
| 2024-09-11 10:24 | 38.4334 | 12.4246 | 42.511 | 0.57627 | 1.6311 | 32.3785 | 32.1145 | 33.0843 | 1496.5205 | 50579.2073 | 25.1664
| 2024-09-11 10:24 | 38.4363 | 12.427 | 42.5699 | 0.59224 | 1.6237 | 32.4374 | 32.1729 | 33.0849 | 1496.5304 | 50579.8647 | 25.1667
| 2024-09-11 10:24 | 38.4359 | 12.4263 | 42.6293 | 0.51201 | 1.7012 | 32.4968 | 32.2318 | 33.0851 | 1496.5292 | 50580.3328 | 25.1673
| 2024-09-11 10:24 | 38.4343 | 12.4229 | 42.6817 | 0.58489 | 1.6776 | 32.5492 | 32.2838 | 33.0866 | 1496.5202 | 50582.518 | 25.1693
| 2024-09-11 10:24 | 38.4317 | 12.4195 | 42.7384 | 0.58762 | 1.656 | 32.6059 | 32.34 | 33.087 | 1496.5102 | 50583.4183 | 25.1705
| 2024-09-11 10:24 | 38.4323 | 12.4184 | 42.8183 | 0.52525 | 1.6351 | 32.6858 | 32.4192 | 33.0885 | 1496.5095 | 50585.5326 | 25.1722
| 2024-09-11 10:24 | 38.4294 | 12.4195 | 42.9413 | 0.50861 | 1.6129 | 32.8088 | 32.5413 | 33.0848 | 1496.5109 | 50580.4068 | 25.1697
| 2024-09-11 10:24 | 38.4293 | 12.4199 | 43.0598 | 0.54212 | 1.6223 | 32.9273 | 32.6588 | 33.0843 | 1496.5135 | 50579.7626 | 25.1698
| 2024-09-11 10:24 | 38.4249 | 12.4183 | 43.1765 | 0.51676 | 1.5859 | 33.044 | 32.7746 | 33.0813 | 1496.5066 | 50575.9016 | 25.1683
| 2024-09-11 10:24 | 38.4224 | 12.4143 | 43.2968 | 0.59289 | 1.5596 | 33.1643 | 32.8939 | 33.0824 | 1496.4964 | 50577.7171 | 25.1705
| 2024-09-11 10:24 | 38.422 | 12.4132 | 43.4246 | 0.54485 | 1.5381 | 33.2921 | 33.0206 | 33.083 | 1496.4953 | 50578.6607 | 25.1717
| 2024-09-11 10:24 | 38.4211 | 12.4125 | 43.5495 | 0.58074 | 1.5623 | 33.417 | 33.1445 | 33.0826 | 1496.4947 | 50578.2524 | 25.1721
| 2024-09-11 10:24 | 38.4227 | 12.4127 | 43.6759 | 0.53098 | 1.5124 | 33.5434 | 33.2698 | 33.0839 | 1496.499 | 50580.1014 | 25.1736
| 2024-09-11 10:24 | 38.4225 | 12.4129 | 43.8105 | 0.53939 | 1.4969 | 33.678 | 33.4034 | 33.0835 | 1496.5013 | 50579.6207 | 25.1739
| 2024-09-11 10:24 | 38.4225 | 12.4128 | 43.9747 | 0.53939 | 1.497 | 33.8422 | 33.5662 | 33.0836 | 1496.5036 | 50579.7598 | 25.1747
| 2024-09-11 10:24 | 38.4237 | 12.4131 | 44.2164 | 0.67191 | 1.4653 | 34.0839 | 33.806 | 33.0844 | 1496.5098 | 50581.019 | 25.1764
| 2024-09-11 10:24 | 38.4238 | 12.4136 | 44.3068 | 0.59933 | 1.4248 | 34.1743 | 33.8956 | 33.084 | 1496.5125 | 50580.4908 | 25.1764
| 2024-09-11 10:24 | 38.4231 | 12.4136 | 44.4806 | 0.5941 | 0.8484 | 34.3481 | 34.068 | 33.0833 | 1496.5144 | 50579.6015 | 25.1766
| 2024-09-11 10:24 | 38.4218 | 12.4137 | 44.6515 | 0.59575 | 1.3506 | 34.519 | 34.2375 | 33.0819 | 1496.5158 | 50577.808 | 25.1763
| 2024-09-11 10:24 | 38.4235 | 12.4135 | 44.8342 | 0.54689 | 1.3978 | 34.7017 | 34.4187 | 33.0835 | 1496.5204 | 50580.1808 | 25.1784
| 2024-09-11 10:24 | 38.4228 | 12.4136 | 45.02 | 0.94361 | 1.5718 | 34.8875 | 34.603 | 33.0827 | 1496.5226 | 50579.1717 | 25.1786
| 2024-09-11 10:24 | 38.4228 | 12.4131 | 45.2024 | 0.58281 | 1.3068 | 35.0699 | 34.7839 | 33.0831 | 1496.5244 | 50579.8167 | 25.1798
| 2024-09-11 10:25 | 38.4222 | 12.4135 | 45.3869 | 0.55261 | 1.2542 | 35.2544 | 34.9669 | 33.0821 | 1496.5276 | 50578.5066 | 25.1798
| 2024-09-11 10:25 | 38.4226 | 12.4131 | 45.5728 | 0.54462 | 1.143 | 35.4403 | 35.1513 | 33.0827 | 1496.53 | 50579.5419 | 25.1812
| 2024-09-11 10:25 | 38.4267 | 12.4131 | 45.7548 | 0.56177 | 1.2448 | 35.6223 | 35.3318 | 33.0866 | 1496.5379 | 50584.9618 | 25.185
| 2024-09-11 10:25 | 38.4249 | 12.4136 | 45.939 | 0.56195 | 1.4383 | 35.8065 | 35.5146 | 33.0844 | 1496.5398 | 50582.0235 | 25.184
| 2024-09-11 10:25 | 38.4288 | 12.4144 | 46.1275 | 0.56599 | 1.2131 | 35.995 | 35.7014 | 33.0874 | 1496.5492 | 50586.1196 | 25.187
| 2024-09-11 10:25 | 38.4306 | 12.4148 | 46.3192 | 0.52499 | 1.1848 | 36.1867 | 35.8916 | 33.0886 | 1496.5553 | 50587.9072 | 25.1887
| 2024-09-11 10:25 | 38.4298 | 12.4156 | 46.5064 | 0.54811 | 1.2853 | 36.3739 | 36.0773 | 33.087 | 1496.5592 | 50585.7775 | 25.1882
| 2024-09-11 10:25 | 38.4348 | 12.4159 | 46.6931 | 0.51543 | 1.1309 | 36.5606 | 36.2625 | 33.0916 | 1496.5685 | 50592.101 | 25.1925
| 2024-09-11 10:25 | 38.4338 | 12.4164 | 46.8848 | 0.51192 | 1.1113 | 36.7523 | 36.4526 | 33.09 | 1496.5716 | 50590.0987 | 25.1921
| 2024-09-11 10:25 | 38.4359 | 12.416 | 47.0778 | 0.55485 | 1.29 | 36.9453 | 36.644 | 33.0924 | 1496.5763 | 50593.3913 | 25.1948
| 2024-09-11 10:25 | 38.451 | 12.4179 | 47.2669 | 0.5037 | 1.0682 | 37.1344 | 36.8315 | 33.1051 | 1496.6011 | 50610.8277 | 25.2052
| 2024-09-11 10:25 | 38.4671 | 12.4273 | 47.4589 | 0.48378 | 1.0513 | 37.3264 | 37.022 | 33.1121 | 1496.6444 | 50620.0439 | 25.2097
| 2024-09-11 10:25 | 38.4623 | 12.4334 | 47.6477 | 0.45478 | 1.0257 | 37.5152 | 37.2093 | 33.102 | 1496.6563 | 50605.8762 | 25.2015
| 2024-09-11 10:25 | 38.4511 | 12.4281 | 47.8372 | 0.44209 | 1.0405 | 37.7047 | 37.3972 | 33.0959 | 1496.634 | 50598.0103 | 25.1987
| 2024-09-11 10:25 | 38.4454 | 12.4235 | 48.0257 | 0.41082 | 0.97784 | 37.8932 | 37.5842 | 33.0944 | 1496.6199 | 50596.2436 | 25.1992
| 2024-09-11 10:25 | 38.4333 | 12.4162 | 48.2191 | 0.41424 | 0.97851 | 38.0866 | 37.776 | 33.0892 | 1496.5921 | 50589.7328 | 25.1975
| 2024-09-11 10:25 | 38.4216 | 12.4042 | 48.4154 | 0.47412 | 0.94548 | 38.2829 | 37.9707 | 33.0885 | 1496.5536 | 50589.5978 | 25.2001
| 2024-09-11 10:25 | 38.4102 | 12.3918 | 48.6112 | 0.47129 | 0.91109 | 38.4787 | 38.165 | 33.0883 | 1496.5147 | 50590.2094 | 25.2032
| 2024-09-11 10:25 | 38.4107 | 12.3855 | 48.8076 | 0.4675 | 3.4938 | 38.6751 | 38.3597 | 33.0943 | 1496.5037 | 50598.971 | 25.21
| 2024-09-11 10:25 | 38.4058 | 12.3804 | 49.0096 | 0.46925 | 0.903 | 38.8771 | 38.5601 | 33.0941 | 1496.4892 | 50599.0962 | 25.2117
| 2024-09-11 10:25 | 38.407 | 12.3777 | 49.2148 | 0.48504 | 0.88211 | 39.0823 | 38.7636 | 33.0975 | 1496.4876 | 50604.0129 | 25.2157
| 2024-09-11 10:25 | 38.4064 | 12.3775 | 49.4184 | 0.47332 | 0.85851 | 39.2859 | 38.9656 | 33.097 | 1496.4895 | 50603.5428 | 25.2163
| 2024-09-11 10:25 | 38.4056 | 12.3757 | 49.6218 | 0.46435 | 0.84233 | 39.4893 | 39.1673 | 33.0977 | 1496.4876 | 50604.7586 | 25.2182
| 2024-09-11 10:25 | 38.4056 | 12.3733 | 49.8308 | 0.47476 | 0.82143 | 39.6983 | 39.3745 | 33.0998 | 1496.4854 | 50607.8192 | 25.2211
| 2024-09-11 10:25 | 38.4057 | 12.3715 | 50.0373 | 0.49675 | -0.14128 | 39.9048 | 39.5794 | 33.1013 | 1496.4847 | 50610.1935 | 25.2236
| 2024-09-11 10:25 | 38.4065 | 12.3709 | 50.2365 | 0.45553 | 0.77626 | 40.104 | 39.7769 | 33.1026 | 1496.4874 | 50612.014 | 25.2256
| 2024-09-11 10:25 | 38.407 | 12.3715 | 50.4382 | 0.45813 | 0.79649 | 40.3057 | 39.977 | 33.1025 | 1496.4925 | 50612.0126 | 25.2263
| 2024-09-11 10:25 | 38.4075 | 12.3721 | 50.644 | 0.45144 | 0.75873 | 40.5115 | 40.1812 | 33.1023 | 1496.4979 | 50611.8851 | 25.227
| 2024-09-11 10:25 | 38.4072 | 12.372 | 50.8517 | 0.5479 | 0.7284 | 40.7192 | 40.3871 | 33.1021 | 1496.5006 | 50611.6474 | 25.2278
| 2024-09-11 10:25 | 38.4078 | 12.372 | 51.0592 | 0.4548 | 0.72233 | 40.9267 | 40.5929 | 33.1025 | 1496.5045 | 50612.3835 | 25.229
| 2024-09-11 10:25 | 38.4087 | 12.3726 | 51.2633 | 0.45371 | 0.70345 | 41.1308 | 40.7953 | 33.1027 | 1496.5104 | 50612.6832 | 25.23
| 2024-09-11 10:25 | 38.4103 | 12.3723 | 51.474 | 0.4769 | 0.68255 | 41.3415 | 41.0044 | 33.1044 | 1496.5149 | 50615.1942 | 25.2323
| 2024-09-11 10:25 | 38.4069 | 12.3728 | 51.6915 | 0.51332 | 0.66435 | 41.559 | 41.2201 | 33.1007 | 1496.5156 | 50610.1617 | 25.2303
| 2024-09-11 10:25 | 38.4104 | 12.3732 | 51.8644 | 0.47016 | 0.56255 | 41.7319 | 41.3916 | 33.1036 | 1496.5231 | 50614.2583 | 25.2333
| 2024-09-11 10:25 | 38.4089 | 12.3726 | 51.8638 | 0.46465 | 0.63806 | 41.7313 | 41.391 | 33.1027 | 1496.5202 | 50613.0584 | 25.2327
| 2024-09-11 10:25 | 38.4093 | 12.3734 | 51.8733 | 0.46061 | 0.61109 | 41.7408 | 41.4005 | 33.1024 | 1496.5227 | 50612.6179 | 25.2323
| 2024-09-11 10:25 | 38.41 | 12.3734 | 51.8792 | 0.48817 | 0.6448 | 41.7467 | 41.4063 | 33.103 | 1496.5235 | 50613.4444 | 25.2328
| 2024-09-11 10:25 | 38.4093 | 12.3731 | 51.8854 | 0.50941 | 0.63738 | 41.7529 | 41.4124 | 33.1027 | 1496.5221 | 50613.0094 | 25.2327
| 2024-09-11 10:25 | 38.4111 | 12.3731 | 51.8895 | 0.50075 | 0.65491 | 41.757 | 41.4165 | 33.1044 | 1496.5242 | 50615.2889 | 25.234
| 2024-09-11 10:25 | 38.407 | 12.3728 | 51.8943 | 0.4812 | 0.66098 | 41.7618 | 41.4212 | 33.1007 | 1496.5189 | 50610.2573 | 25.2312
| 2024-09-11 10:25 | 38.4051 | 12.3675 | 51.8989 | 0.4516 | 0.65087 | 41.7664 | 41.4259 | 33.1036 | 1496.5045 | 50614.5586 | 25.2345
| 2024-09-11 10:25 | 38.4052 | 12.3655 | 51.905 | 0.43414 | 0.7284 | 41.7725 | 41.4318 | 33.1054 | 1496.5 | 50617.2189 | 25.2363
| 2024-09-11 10:25 | 38.4066 | 12.3667 | 51.9124 | 0.4185 | 0.69334 | 41.7799 | 41.4392 | 33.1057 | 1496.5046 | 50617.4984 | 25.2363
| 2024-09-11 10:25 | 38.4094 | 12.3692 | 51.9186 | 0.64996 | 0.62188 | 41.7861 | 41.4453 | 33.1062 | 1496.5136 | 50618.0295 | 25.2362
| 2024-09-11 10:25 | 38.4028 | 12.3705 | 51.9269 | 0.47569 | 0.76345 | 41.7944 | 41.4535 | 33.0987 | 1496.5092 | 50607.7841 | 25.2303
| 2024-09-11 10:25 | 38.3996 | 12.3573 | 51.9405 | 0.44601 | 0.66705 | 41.808 | 41.4671 | 33.1073 | 1496.4747 | 50620.3555 | 25.2395
| 2024-09-11 10:25 | 38.392 | 12.3542 | 51.9563 | 0.47629 | 0.65491 | 41.8238 | 41.4827 | 33.1027 | 1496.4592 | 50614.2549 | 25.2366
| 2024-09-11 10:25 | 38.395 | 12.3458 | 51.9733 | 0.45078 | 0.64413 | 41.8408 | 41.4996 | 33.113 | 1496.4432 | 50628.9289 | 25.2463
| 2024-09-11 10:25 | 38.4005 | 12.3544 | 51.9879 | 0.44803 | 0.63873 | 41.8554 | 41.5141 | 33.1107 | 1496.4699 | 50625.1861 | 25.2429
| 2024-09-11 10:25 | 38.4038 | 12.3625 | 52.0015 | 0.52945 | 0.6448 | 41.869 | 41.5276 | 33.1067 | 1496.4929 | 50619.2616 | 25.2383
| 2024-09-11 10:25 | 38.4064 | 12.3667 | 52.0095 | 0.4844 | 0.6448 | 41.877 | 41.5356 | 33.1054 | 1496.5058 | 50617.247 | 25.2366
| 2024-09-11 10:25 | 38.4069 | 12.3669 | 52.017 | 0.55399 | 0.63469 | 41.8845 | 41.543 | 33.1057 | 1496.507 | 50617.6659 | 25.2368
| 2024-09-11 10:25 | 38.4034 | 12.3665 | 52.0215 | 0.47014 | 0.61986 | 41.889 | 41.5474 | 33.1027 | 1496.502 | 50613.576 | 25.2346
| 2024-09-11 10:25 | 38.4002 | 12.3626 | 52.0251 | 0.47465 | 0.63604 | 41.8926 | 41.5509 | 33.1031 | 1496.4893 | 50614.3413 | 25.2356
| 2024-09-11 10:25 | 38.3993 | 12.3598 | 52.0194 | 0.47362 | 0.63671 | 41.8869 | 41.5453 | 33.1048 | 1496.4817 | 50616.7636 | 25.2374
| 2024-09-11 10:25 | 38.3974 | 12.3585 | 52.0149 | 0.45905 | 0.63401 | 41.8824 | 41.5409 | 33.1041 | 1496.4762 | 50615.8919 | 25.2371
| 2024-09-11 10:25 | 38.3946 | 12.3565 | 52.01 | 0.46991 | 0.64008 | 41.8775 | 41.536 | 33.1032 | 1496.4683 | 50614.7613 | 25.2368
| 2024-09-11 10:25 | 38.3979 | 12.3538 | 52.0092 | 0.51618 | 0.63199 | 41.8767 | 41.5352 | 33.1086 | 1496.4658 | 50622.4526 | 25.2415
| 2024-09-11 10:25 | 38.4033 | 12.3575 | 52.0166 | 0.44008 | 0.63671 | 41.8841 | 41.5425 | 33.1106 | 1496.4807 | 50624.8762 | 25.2423
| 2024-09-11 10:25 | 38.4047 | 12.3646 | 52.0258 | 0.4504 | 0.63064 | 41.8933 | 41.5517 | 33.1057 | 1496.4991 | 50617.7212 | 25.2372
| 2024-09-11 10:25 | 38.4073 | 12.3682 | 52.0281 | 0.46875 | 0.63469 | 41.8956 | 41.554 | 33.105 | 1496.5107 | 50616.5953 | 25.236
| 2024-09-11 10:25 | 38.4076 | 12.3692 | 52.0364 | 0.49795 | 0.62053 | 41.9039 | 41.5622 | 33.1044 | 1496.5134 | 50615.6844 | 25.2354
| 2024-09-11 10:25 | 38.4071 | 12.3696 | 52.044 | 0.58193 | 0.62457 | 41.9115 | 41.5697 | 33.1035 | 1496.514 | 50614.4279 | 25.2347
| 2024-09-11 10:25 | 38.4065 | 12.3694 | 52.0558 | 0.49161 | 0.62525 | 41.9233 | 41.5814 | 33.1031 | 1496.5129 | 50613.8875 | 25.2344
| 2024-09-11 10:25 | 38.3998 | 12.3663 | 52.066 | 0.48488 | 0.61716 | 41.9335 | 41.5916 | 33.0994 | 1496.4981 | 50609.0339 | 25.2322
| 2024-09-11 10:25 | 38.3983 | 12.3617 | 52.0686 | 0.43861 | 0.61716 | 41.9361 | 41.5942 | 33.1021 | 1496.4858 | 50612.9739 | 25.2352
| 2024-09-11 10:25 | 38.3972 | 12.3598 | 52.0656 | 0.45614 | 0.61514 | 41.9331 | 41.5911 | 33.1026 | 1496.48 | 50613.8561 | 25.236
| 2024-09-11 10:25 | 38.3984 | 12.3583 | 52.0689 | 0.57417 | 0.61514 | 41.9364 | 41.5945 | 33.1052 | 1496.4777 | 50617.5329 | 25.2383
| 2024-09-11 10:25 | 38.4026 | 12.3607 | 52.07 | 0.44904 | 0.62053 | 41.9375 | 41.5955 | 33.1071 | 1496.4883 | 50619.9638 | 25.2393
| 2024-09-11 10:25 | 38.4058 | 12.3657 | 52.0759 | 0.52131 | 0.62323 | 41.9434 | 41.6013 | 33.1057 | 1496.5038 | 50617.7378 | 25.2373
| 2024-09-11 10:25 | 38.4064 | 12.3691 | 52.0777 | 0.45369 | 0.61581 | 41.9452 | 41.6032 | 33.1033 | 1496.5125 | 50614.1934 | 25.2348
| 2024-09-11 10:25 | 38.4075 | 12.3709 | 52.0802 | 0.45485 | 0.61244 | 41.9477 | 41.6057 | 33.1028 | 1496.518 | 50613.4227 | 25.2341
| 2024-09-11 10:25 | 38.4082 | 12.371 | 52.0847 | 0.4429 | 0.6239 | 41.9522 | 41.61 | 33.1034 | 1496.5191 | 50614.1583 | 25.2345
| 2024-09-11 10:25 | 38.4084 | 12.3713 | 52.0914 | 0.49198 | 0.6212 | 41.9589 | 41.6167 | 33.1033 | 1496.5201 | 50614.0212 | 25.2344
| 2024-09-11 10:25 | 38.4073 | 12.3717 | 52.1005 | 0.49094 | 0.60907 | 41.968 | 41.6258 | 33.1018 | 1496.5199 | 50612.0606 | 25.2332
| 2024-09-11 10:25 | 38.4074 | 12.3714 | 52.1148 | 0.46677 | 0.61783 | 41.9823 | 41.64 | 33.1022 | 1496.5197 | 50612.5236 | 25.2336
| 2024-09-11 10:25 | 38.4082 | 12.3718 | 52.1293 | 0.47206 | 0.603 | 41.9968 | 41.6543 | 33.1027 | 1496.5216 | 50613.1952 | 25.234
| 2024-09-11 10:25 | 38.4071 | 12.3716 | 52.1388 | 0.47604 | 0.60772 | 42.0063 | 41.6637 | 33.1017 | 1496.5201 | 50611.8698 | 25.2333
| 2024-09-11 10:25 | 38.4075 | 12.3717 | 52.1472 | 0.45194 | 0.61244 | 42.0147 | 41.6721 | 33.1021 | 1496.5209 | 50612.3694 | 25.2336
| 2024-09-11 10:25 | 38.4081 | 12.3713 | 52.1529 | 0.44887 | 0.61379 | 42.0204 | 41.6778 | 33.103 | 1496.5208 | 50613.6681 | 25.2344
| 2024-09-11 10:25 | 38.4077 | 12.3715 | 52.1623 | 0.48996 | 0.61177 | 42.0298 | 41.687 | 33.1024 | 1496.5209 | 50612.9215 | 25.234
| 2024-09-11 10:25 | 38.4071 | 12.3715 | 52.1728 | 0.46733 | 0.59424 | 42.0403 | 41.6975 | 33.1018 | 1496.5204 | 50612.0747 | 25.2336
| 2024-09-11 10:25 | 38.4071 | 12.3714 | 52.1773 | 0.46361 | 0.59693 | 42.0448 | 41.7019 | 33.1019 | 1496.5203 | 50612.1757 | 25.2337
| 2024-09-11 10:25 | 38.4096 | 12.372 | 52.1839 | 0.45387 | 0.59154 | 42.0514 | 41.7085 | 33.1037 | 1496.5247 | 50614.668 | 25.235
| 2024-09-11 10:25 | 38.4082 | 12.3715 | 52.1881 | 0.46551 | 0.61244 | 42.0556 | 41.7127 | 33.103 | 1496.5219 | 50613.6446 | 25.2345
| 2024-09-11 10:25 | 38.4083 | 12.3715 | 52.196 | 0.4567 | 0.603 | 42.0635 | 41.7205 | 33.103 | 1496.5223 | 50613.642 | 25.2346
| 2024-09-11 10:25 | 38.4074 | 12.3713 | 52.2064 | 0.48183 | 0.60435 | 42.0739 | 41.7308 | 33.1023 | 1496.521 | 50612.7431 | 25.2341
| 2024-09-11 10:25 | 38.4069 | 12.3707 | 52.2185 | 0.47417 | 0.59963 | 42.086 | 41.7428 | 33.1023 | 1496.519 | 50612.7755 | 25.2343
| 2024-09-11 10:25 | 38.407 | 12.3702 | 52.2333 | 0.46826 | 0.59896 | 42.1008 | 41.7574 | 33.1028 | 1496.5182 | 50613.6053 | 25.2349
| 2024-09-11 10:25 | 38.4068 | 12.37 | 52.2469 | 0.47923 | 0.60705 | 42.1144 | 41.771 | 33.1028 | 1496.5178 | 50613.5749 | 25.235
| 2024-09-11 10:25 | 38.4067 | 12.3708 | 52.2593 | 0.48594 | 0.61514 | 42.1268 | 41.7833 | 33.102 | 1496.5198 | 50612.4152 | 25.2342
| 2024-09-11 10:25 | 38.4072 | 12.3709 | 52.2646 | 0.44583 | 0.603 | 42.1321 | 41.7886 | 33.1024 | 1496.5206 | 50612.9898 | 25.2346
| 2024-09-11 10:25 | 38.4076 | 12.3714 | 52.2727 | 0.44611 | 0.59491 | 42.1402 | 41.7966 | 33.1024 | 1496.5223 | 50612.8867 | 25.2345
| 2024-09-11 10:25 | 38.4076 | 12.3711 | 52.2859 | 0.4765 | 0.60233 | 42.1534 | 41.8096 | 33.1026 | 1496.522 | 50613.2499 | 25.2348
| 2024-09-11 10:25 | 38.4066 | 12.3711 | 52.2992 | 0.51017 | 0.60502 | 42.1667 | 41.8229 | 33.1017 | 1496.521 | 50611.9588 | 25.2341
| 2024-09-11 10:25 | 38.4076 | 12.3708 | 52.3024 | 0.46135 | 0.60098 | 42.1699 | 41.8261 | 33.1028 | 1496.5215 | 50613.5816 | 25.2351
| 2024-09-11 10:25 | 38.4074 | 12.3706 | 52.3095 | 0.44106 | 0.60705 | 42.177 | 41.8331 | 33.1029 | 1496.5209 | 50613.679 | 25.2352
| 2024-09-11 10:25 | 38.4071 | 12.3705 | 52.3138 | 0.46687 | 0.60705 | 42.1813 | 41.8374 | 33.1027 | 1496.5205 | 50613.366 | 25.235
| 2024-09-11 10:25 | 38.4061 | 12.3704 | 52.3185 | 0.47139 | 0.60772 | 42.186 | 41.842 | 33.1019 | 1496.519 | 50612.2781 | 25.2345
| 2024-09-11 10:25 | 38.4064 | 12.3696 | 52.3332 | 0.46572 | 0.60435 | 42.2007 | 41.8566 | 33.1028 | 1496.5177 | 50613.6329 | 25.2354
| 2024-09-11 10:25 | 38.4058 | 12.3684 | 52.3494 | 0.46359 | 0.59221 | 42.2169 | 41.8727 | 33.1032 | 1496.5145 | 50614.2099 | 25.236
| 2024-09-11 10:25 | 38.4059 | 12.3689 | 52.3592 | 0.4524 | 0.59221 | 42.2267 | 41.8824 | 33.1029 | 1496.5159 | 50613.8254 | 25.2358
| 2024-09-11 10:25 | 38.4062 | 12.369 | 52.3708 | 0.48983 | 0.61716 | 42.2383 | 41.8939 | 33.1031 | 1496.5166 | 50614.1308 | 25.236
| 2024-09-11 10:25 | 38.4064 | 12.3692 | 52.3823 | 0.49948 | 0.603 | 42.2498 | 41.9053 | 33.1031 | 1496.5177 | 50614.1344 | 25.236
| 2024-09-11 10:25 | 38.4064 | 12.3698 | 52.3962 | 0.45448 | 0.59828 | 42.2637 | 41.9191 | 33.1025 | 1496.5192 | 50613.3044 | 25.2355
| 2024-09-11 10:25 | 38.4074 | 12.3699 | 52.4052 | 0.48079 | 0.59019 | 42.2727 | 41.928 | 33.1035 | 1496.5207 | 50614.6224 | 25.2362
| 2024-09-11 10:25 | 38.406 | 12.3704 | 52.4144 | 0.44695 | 0.58884 | 42.2819 | 41.9371 | 33.1016 | 1496.5205 | 50611.9452 | 25.2347
| 2024-09-11 10:25 | 38.4069 | 12.3705 | 52.4219 | 0.44631 | 0.59087 | 42.2894 | 41.9446 | 33.1024 | 1496.5218 | 50613.0445 | 25.2353
| 2024-09-11 10:25 | 38.4063 | 12.37 | 52.4265 | 0.46516 | 0.58278 | 42.294 | 41.9491 | 33.1023 | 1496.52 | 50612.9564 | 25.2354
| 2024-09-11 10:25 | 38.4058 | 12.3689 | 52.4317 | 0.50107 | 0.59828 | 42.2992 | 41.9542 | 33.1028 | 1496.5169 | 50613.6908 | 25.236
| 2024-09-11 10:25 | 38.4041 | 12.3679 | 52.4365 | 0.47528 | 0.59289 | 42.304 | 41.959 | 33.102 | 1496.5129 | 50612.6651 | 25.2356
| 2024-09-11 10:25 | 38.4066 | 12.3685 | 52.4424 | 0.47278 | 0.59693 | 42.3099 | 41.9649 | 33.1039 | 1496.5172 | 50615.2615 | 25.237
| 2024-09-11 10:25 | 38.4066 | 12.3681 | 52.454 | 0.47278 | 0.59701 | 42.3215 | 41.9764 | 33.1043 | 1496.5164 | 50615.8075 | 25.2374
| 2024-09-11 10:25 | 38.4054 | 12.3683 | 52.4695 | 0.43148 | 0.57738 | 42.337 | 41.9918 | 33.1029 | 1496.5158 | 50613.8987 | 25.2363
| 2024-09-11 10:25 | 38.4059 | 12.3687 | 52.4719 | 0.44927 | 0.59087 | 42.3394 | 41.9941 | 33.103 | 1496.5174 | 50614.0847 | 25.2364
| 2024-09-11 10:25 | 38.4059 | 12.3688 | 52.4817 | 0.4791 | 0.58817 | 42.3492 | 42.0038 | 33.103 | 1496.5176 | 50614.0042 | 25.2364
| 2024-09-11 10:25 | 38.4055 | 12.3688 | 52.4916 | 0.47021 | 0.58547 | 42.3591 | 42.0137 | 33.1025 | 1496.5175 | 50613.3739 | 25.2361
| 2024-09-11 10:25 | 38.4049 | 12.3691 | 52.5004 | 0.53641 | 0.58682 | 42.3679 | 42.0224 | 33.1017 | 1496.5176 | 50612.1942 | 25.2354
| 2024-09-11 10:25 | 38.407 | 12.3697 | 52.5105 | 0.48315 | 0.57738 | 42.378 | 42.0325 | 33.1032 | 1496.5214 | 50614.2278 | 25.2365
| 2024-09-11 10:25 | 38.4064 | 12.3703 | 52.5199 | 0.49622 | 0.57401 | 42.3874 | 42.0418 | 33.102 | 1496.5223 | 50612.6625 | 25.2355
| 2024-09-11 10:26 | 38.405 | 12.369 | 52.5288 | 0.47509 | 0.58547 | 42.3963 | 42.0506 | 33.1018 | 1496.5178 | 50612.4631 | 25.2357
| 2024-09-11 10:26 | 38.404 | 12.3676 | 52.5352 | 0.45538 | 0.57469 | 42.4027 | 42.0569 | 33.1021 | 1496.5135 | 50612.9184 | 25.2362
| 2024-09-11 10:26 | 38.4042 | 12.3673 | 52.5403 | 0.47044 | 0.57536 | 42.4078 | 42.062 | 33.1026 | 1496.5131 | 50613.577 | 25.2366
| 2024-09-11 10:26 | 38.4042 | 12.3674 | 52.5448 | 0.43321 | 0.58008 | 42.4123 | 42.0665 | 33.1025 | 1496.5135 | 50613.4693 | 25.2366
| 2024-09-11 10:26 | 38.4051 | 12.3672 | 52.5519 | 0.48814 | 0.57671 | 42.4194 | 42.0735 | 33.1036 | 1496.5142 | 50614.948 | 25.2375
| 2024-09-11 10:26 | 38.404 | 12.3676 | 52.5602 | 0.48066 | 0.57536 | 42.4277 | 42.0818 | 33.1021 | 1496.5139 | 50612.9824 | 25.2363
| 2024-09-11 10:26 | 38.4043 | 12.3678 | 52.5698 | 0.4468 | 0.57334 | 42.4373 | 42.0912 | 33.1023 | 1496.5148 | 50613.2299 | 25.2365
| 2024-09-11 10:26 | 38.4041 | 12.3675 | 52.577 | 0.48835 | 0.57738 | 42.4445 | 42.0984 | 33.1023 | 1496.514 | 50613.2628 | 25.2366
| 2024-09-11 10:26 | 38.4039 | 12.3675 | 52.5847 | 0.4527 | 0.57401 | 42.4522 | 42.106 | 33.102 | 1496.514 | 50612.8751 | 25.2364
| 2024-09-11 10:26 | 38.4028 | 12.3672 | 52.5942 | 0.46455 | 0.57401 | 42.4617 | 42.1154 | 33.1013 | 1496.512 | 50611.9431 | 25.2359
| 2024-09-11 10:26 | 38.4029 | 12.3664 | 52.6068 | 0.48777 | 0.57873 | 42.4743 | 42.128 | 33.1021 | 1496.5105 | 50613.0566 | 25.2367
| 2024-09-11 10:26 | 38.4027 | 12.3666 | 52.6207 | 0.48665 | 0.57671 | 42.4882 | 42.1418 | 33.1017 | 1496.5111 | 50612.4911 | 25.2364
| 2024-09-11 10:26 | 38.4033 | 12.3664 | 52.6309 | 0.48663 | 0.57199 | 42.4984 | 42.1518 | 33.1024 | 1496.5115 | 50613.4787 | 25.2371
| 2024-09-11 10:26 | 38.4026 | 12.3663 | 52.6371 | 0.45867 | 0.58008 | 42.5046 | 42.158 | 33.1019 | 1496.5105 | 50612.7552 | 25.2367
| 2024-09-11 10:26 | 38.4029 | 12.3664 | 52.6419 | 0.51734 | 0.5666 | 42.5094 | 42.1628 | 33.1021 | 1496.5112 | 50613.0183 | 25.2369
| 2024-09-11 10:26 | 38.4041 | 12.3667 | 52.6462 | 0.46549 | 0.57738 | 42.5137 | 42.167 | 33.103 | 1496.5132 | 50614.3389 | 25.2376
| 2024-09-11 10:26 | 38.4043 | 12.3673 | 52.6522 | 0.44017 | 0.56525 | 42.5197 | 42.1729 | 33.1027 | 1496.5152 | 50613.7685 | 25.2372
| 2024-09-11 10:26 | 38.4038 | 12.3681 | 52.6631 | 0.4569 | 0.56929 | 42.5306 | 42.1838 | 33.1014 | 1496.5165 | 50612.0206 | 25.2361
| 2024-09-11 10:26 | 38.4031 | 12.3673 | 52.6728 | 0.5114 | 0.56929 | 42.5403 | 42.1934 | 33.1015 | 1496.5142 | 50612.1616 | 25.2364
| 2024-09-11 10:26 | 38.4027 | 12.3667 | 52.6796 | 0.45106 | 0.5639 | 42.5471 | 42.2001 | 33.1017 | 1496.5121 | 50612.4481 | 25.2367
| 2024-09-11 10:26 | 38.4025 | 12.3664 | 52.6832 | 0.48279 | 0.58952 | 42.5507 | 42.2037 | 33.1017 | 1496.5113 | 50612.5428 | 25.2368
| 2024-09-11 10:26 | 38.4036 | 12.3665 | 52.6905 | 0.53682 | 0.55514 | 42.558 | 42.211 | 33.1026 | 1496.513 | 50613.7403 | 25.2375
| 2024-09-11 10:26 | 38.4035 | 12.367 | 52.7024 | 0.47249 | 0.56592 | 42.5699 | 42.2228 | 33.1021 | 1496.5143 | 50613.0342 | 25.237
| 2024-09-11 10:26 | 38.4044 | 12.3678 | 52.7165 | 0.51716 | 0.56794 | 42.584 | 42.2368 | 33.1023 | 1496.5174 | 50613.2651 | 25.2371
| 2024-09-11 10:26 | 38.4033 | 12.3673 | 52.7322 | 0.47528 | 0.56727 | 42.5997 | 42.2524 | 33.1016 | 1496.5153 | 50612.4074 | 25.2368
| 2024-09-11 10:26 | 38.4046 | 12.368 | 52.7423 | 0.45629 | 0.57132 | 42.6098 | 42.2624 | 33.1023 | 1496.5184 | 50613.2635 | 25.2372
| 2024-09-11 10:26 | 38.4051 | 12.3674 | 52.7493 | 0.50944 | 0.57132 | 42.6168 | 42.2693 | 33.1032 | 1496.5179 | 50614.6237 | 25.2381
| 2024-09-11 10:26 | 38.4041 | 12.3667 | 52.7557 | 0.48925 | 0.57266 | 42.6232 | 42.2756 | 33.1029 | 1496.515 | 50614.1916 | 25.238
| 2024-09-11 10:26 | 38.4035 | 12.3672 | 52.7611 | 0.54973 | 0.57266 | 42.6286 | 42.281 | 33.1018 | 1496.5157 | 50612.714 | 25.2371
| 2024-09-11 10:26 | 38.4033 | 12.3665 | 52.7695 | 0.49377 | 0.56525 | 42.637 | 42.2893 | 33.1023 | 1496.5138 | 50613.4436 | 25.2376
| 2024-09-11 10:26 | 38.4028 | 12.3669 | 52.7772 | 0.48421 | 0.56525 | 42.6447 | 42.297 | 33.1015 | 1496.5145 | 50612.2538 | 25.2369
| 2024-09-11 10:26 | 38.4035 | 12.3665 | 52.7857 | 0.45169 | 0.55851 | 42.6532 | 42.3054 | 33.1025 | 1496.5144 | 50613.6616 | 25.2378
| 2024-09-11 10:26 | 38.4042 | 12.3669 | 52.7959 | 0.44634 | 0.54772 | 42.6634 | 42.3155 | 33.1029 | 1496.5162 | 50614.1886 | 25.2381
| 2024-09-11 10:26 | 38.4049 | 12.3674 | 52.8029 | 0.54252 | 0.18974 | 42.6704 | 42.3225 | 33.1031 | 1496.5183 | 50614.5218 | 25.2382
| 2024-09-11 10:26 | 38.405 | 12.3685 | 52.811 | 0.48784 | 0.53828 | 42.6785 | 42.3305 | 33.1022 | 1496.5212 | 50613.2067 | 25.2374
| 2024-09-11 10:26 | 38.405 | 12.3688 | 52.8197 | 0.46702 | 0.55042 | 42.6872 | 42.3391 | 33.102 | 1496.5221 | 50612.8353 | 25.2371
| 2024-09-11 10:26 | 38.4049 | 12.3686 | 52.831 | 0.47324 | 0.6057 | 42.6985 | 42.3503 | 33.1021 | 1496.5216 | 50612.9684 | 25.2373
| 2024-09-11 10:26 | 38.4061 | 12.3688 | 52.8444 | 0.46655 | 0.58143 | 42.7119 | 42.3636 | 33.1029 | 1496.5237 | 50614.1314 | 25.238
| 2024-09-11 10:26 | 38.4053 | 12.3693 | 52.8575 | 0.46066 | 0.55985 | 42.725 | 42.3766 | 33.1017 | 1496.5242 | 50612.468 | 25.237
| 2024-09-11 10:26 | 38.4061 | 12.3694 | 52.8694 | 0.44634 | 0.55648 | 42.7369 | 42.3884 | 33.1024 | 1496.5256 | 50613.4356 | 25.2376
| 2024-09-11 10:26 | 38.4065 | 12.3696 | 52.876 | 0.46564 | 0.55581 | 42.7435 | 42.3949 | 33.1026 | 1496.5266 | 50613.6593 | 25.2377
| 2024-09-11 10:26 | 38.4065 | 12.3696 | 52.8802 | 0.48312 | 0.53828 | 42.7477 | 42.3992 | 33.1027 | 1496.5266 | 50613.7858 | 25.2378
| 2024-09-11 10:26 | 38.4071 | 12.3694 | 52.8855 | 0.49744 | 0.54502 | 42.753 | 42.4043 | 33.1034 | 1496.5269 | 50614.8434 | 25.2384
| 2024-09-11 10:26 | 38.4061 | 12.3691 | 52.8936 | 0.48837 | 0.55042 | 42.7611 | 42.4124 | 33.1027 | 1496.5252 | 50613.8585 | 25.238
| 2024-09-11 10:26 | 38.4058 | 12.369 | 52.8998 | 0.48796 | 0.47356 | 42.7673 | 42.4185 | 33.1025 | 1496.5247 | 50613.6093 | 25.2379
| 2024-09-11 10:26 | 38.4057 | 12.3693 | 52.908 | 0.45877 | 0.54907 | 42.7755 | 42.4266 | 33.1021 | 1496.5254 | 50613.0078 | 25.2375
| 2024-09-11 10:26 | 38.4056 | 12.369 | 52.9189 | 0.4641 | 0.58952 | 42.7864 | 42.4375 | 33.1023 | 1496.5248 | 50613.2892 | 25.2378
| 2024-09-11 10:26 | 38.4049 | 12.3681 | 52.9303 | 0.45867 | 0.56323 | 42.7978 | 42.4488 | 33.1024 | 1496.5221 | 50613.5468 | 25.2381
| 2024-09-11 10:26 | 38.4047 | 12.3679 | 52.9386 | 0.49342 | 0.5639 | 42.8061 | 42.457 | 33.1023 | 1496.5214 | 50613.4686 | 25.2381
| 2024-09-11 10:26 | 38.4053 | 12.3682 | 52.9473 | 0.47617 | 0.54705 | 42.8148 | 42.4656 | 33.1027 | 1496.5231 | 50613.9022 | 25.2384
| 2024-09-11 10:26 | 38.4065 | 12.3694 | 52.9548 | 0.45776 | 0.40817 | 42.8223 | 42.4731 | 33.1028 | 1496.5272 | 50613.9571 | 25.2382
| 2024-09-11 10:26 | 38.4065 | 12.3691 | 52.9669 | 0.46442 | 0.54435 | 42.8344 | 42.4851 | 33.1031 | 1496.5268 | 50614.4315 | 25.2386
| 2024-09-11 10:26 | 38.4059 | 12.3681 | 52.9813 | 0.45829 | 0.55042 | 42.8488 | 42.4994 | 33.1034 | 1496.5239 | 50614.8982 | 25.2391
| 2024-09-11 10:26 | 38.4051 | 12.3681 | 52.9914 | 0.45601 | 0.54165 | 42.8589 | 42.5094 | 33.1025 | 1496.5233 | 50613.7205 | 25.2384
| 2024-09-11 10:26 | 38.4048 | 12.3674 | 52.9982 | 0.44715 | 0.53693 | 42.8657 | 42.5162 | 33.1028 | 1496.5215 | 50614.1878 | 25.2388
| 2024-09-11 10:26 | 38.4053 | 12.3671 | 53.0023 | 0.46508 | 0.6057 | 42.8698 | 42.5202 | 33.1036 | 1496.5213 | 50615.244 | 25.2395
| 2024-09-11 10:26 | 38.405 | 12.3671 | 53.0056 | 0.45482 | 0.55379 | 42.8731 | 42.5235 | 33.1033 | 1496.5211 | 50614.8567 | 25.2393
| 2024-09-11 10:26 | 38.4055 | 12.3675 | 53.0142 | 0.50217 | 0.54705 | 42.8817 | 42.532 | 33.1035 | 1496.5228 | 50615.0578 | 25.2394
| 2024-09-11 10:26 | 38.4049 | 12.3673 | 53.0208 | 0.52949 | 0.54098 | 42.8883 | 42.5385 | 33.1031 | 1496.5216 | 50614.5916 | 25.2392
| 2024-09-11 10:26 | 38.4048 | 12.368 | 53.0297 | 0.45515 | 0.53019 | 42.8972 | 42.5474 | 33.1024 | 1496.5233 | 50613.5239 | 25.2385
| 2024-09-11 10:26 | 38.4047 | 12.3676 | 53.0382 | 0.45831 | 0.52952 | 42.9057 | 42.5558 | 33.1026 | 1496.5224 | 50613.8644 | 25.2388
| 2024-09-11 10:26 | 38.404 | 12.3672 | 53.0463 | 0.62201 | 0.57806 | 42.9138 | 42.5638 | 33.1022 | 1496.5208 | 50613.3955 | 25.2386
| 2024-09-11 10:26 | 38.4053 | 12.3672 | 53.0539 | 0.52431 | 0.92323 | 42.9214 | 42.5714 | 33.1036 | 1496.5224 | 50615.2493 | 25.2397
| 2024-09-11 10:26 | 38.4045 | 12.3668 | 53.0604 | 0.49764 | 0.53896 | 42.9279 | 42.5779 | 33.1031 | 1496.5207 | 50614.5812 | 25.2394
| 2024-09-11 10:26 | 38.4045 | 12.3665 | 53.069 | 0.54147 | 0.53424 | 42.9365 | 42.5864 | 33.1034 | 1496.5199 | 50615.0285 | 25.2398
| 2024-09-11 10:26 | 38.4054 | 12.3662 | 53.0756 | 0.4768 | 0.53356 | 42.9431 | 42.5929 | 33.1044 | 1496.5205 | 50616.5269 | 25.2407
| 2024-09-11 10:26 | 38.4057 | 12.3667 | 53.0836 | 0.5668 | 0.53491 | 42.9511 | 42.6009 | 33.1043 | 1496.5222 | 50616.36 | 25.2405
| 2024-09-11 10:26 | 38.4045 | 12.3674 | 53.0904 | 0.49044 | 0.52884 | 42.9579 | 42.6076 | 33.1026 | 1496.5224 | 50613.8701 | 25.2391
| 2024-09-11 10:26 | 38.4048 | 12.3667 | 53.0953 | 0.54497 | 0.51401 | 42.9628 | 42.6124 | 33.1035 | 1496.5213 | 50615.1621 | 25.2399
| 2024-09-11 10:26 | 38.406 | 12.368 | 53.0989 | 0.47817 | 0.543 | 42.9664 | 42.616 | 33.1035 | 1496.5258 | 50615.1074 | 25.2397
| 2024-09-11 10:26 | 38.4049 | 12.3674 | 53.1033 | 0.43335 | 0.53693 | 42.9708 | 42.6204 | 33.103 | 1496.5232 | 50614.5116 | 25.2395
| 2024-09-11 10:26 | 38.4055 | 12.3676 | 53.1061 | 0.47971 | 0.53491 | 42.9736 | 42.6232 | 33.1033 | 1496.5244 | 50614.953 | 25.2397
| 2024-09-11 10:26 | 38.406 | 12.3681 | 53.1095 | 0.4645 | 0.52749 | 42.977 | 42.6266 | 33.1034 | 1496.5261 | 50614.9331 | 25.2396
| 2024-09-11 10:26 | 38.4061 | 12.3678 | 53.1152 | 0.46142 | 0.53693 | 42.9827 | 42.6322 | 33.1037 | 1496.5256 | 50615.4726 | 25.24
| 2024-09-11 10:26 | 38.4051 | 12.3678 | 53.1175 | 0.47673 | 0.52749 | 42.985 | 42.6345 | 33.1028 | 1496.5245 | 50614.157 | 25.2393
| 2024-09-11 10:26 | 38.4061 | 12.3678 | 53.1202 | 0.55612 | 0.53693 | 42.9877 | 42.6371 | 33.1037 | 1496.5257 | 50615.4333 | 25.24
| 2024-09-11 10:26 | 38.4058 | 12.3684 | 53.1251 | 0.4868 | 0.52615 | 42.9926 | 42.642 | 33.1029 | 1496.527 | 50614.3055 | 25.2393
| 2024-09-11 10:26 | 38.4053 | 12.3679 | 53.1322 | 0.64169 | 0.5221 | 42.9997 | 42.6491 | 33.1029 | 1496.5252 | 50614.3542 | 25.2394
| 2024-09-11 10:26 | 38.4061 | 12.3683 | 53.1362 | 0.48777 | 0.52615 | 43.0037 | 42.6531 | 33.1033 | 1496.5271 | 50614.8689 | 25.2397
| 2024-09-11 10:26 | 38.4062 | 12.3677 | 53.1362 | 0.49772 | 0.52952 | 43.0037 | 42.653 | 33.1039 | 1496.526 | 50615.6838 | 25.2402
| 2024-09-11 10:26 | 38.4051 | 12.368 | 53.1338 | 0.44616 | 0.5221 | 43.0013 | 42.6507 | 33.1025 | 1496.5254 | 50613.8409 | 25.2391
| 2024-09-11 10:26 | 38.407 | 12.3677 | 53.131 | 0.44407 | 0.52884 | 42.9985 | 42.6478 | 33.1047 | 1496.5268 | 50616.8807 | 25.2409
| 2024-09-11 10:26 | 38.4057 | 12.3681 | 53.1313 | 0.48948 | 0.53154 | 42.9988 | 42.6481 | 33.1031 | 1496.5263 | 50614.5687 | 25.2395
| 2024-09-11 10:26 | 38.406 | 12.3683 | 53.1306 | 0.50393 | 0.52817 | 42.9981 | 42.6474 | 33.1032 | 1496.527 | 50614.7774 | 25.2396
| 2024-09-11 10:26 | 38.4054 | 12.368 | 53.1293 | 0.48167 | 0.52817 | 42.9968 | 42.6461 | 33.1028 | 1496.5257 | 50614.2426 | 25.2393
| 2024-09-11 10:26 | 38.4055 | 12.3684 | 53.1288 | 0.46076 | 0.53087 | 42.9963 | 42.6457 | 33.1026 | 1496.5265 | 50613.9289 | 25.2391
| 2024-09-11 10:26 | 38.4059 | 12.3684 | 53.1294 | 0.49299 | 0.52682 | 42.9969 | 42.6463 | 33.103 | 1496.527 | 50614.4956 | 25.2394
| 2024-09-11 10:26 | 38.4062 | 12.3678 | 53.1298 | 0.46235 | 0.52682 | 42.9973 | 42.6467 | 33.1038 | 1496.5261 | 50615.5119 | 25.2401
| 2024-09-11 10:26 | 38.405 | 12.3681 | 53.1273 | 0.50719 | 0.5194 | 42.9948 | 42.6442 | 33.1024 | 1496.5255 | 50613.6619 | 25.239
| 2024-09-11 10:26 | 38.4063 | 12.3678 | 53.1266 | 0.51355 | 0.52682 | 42.9941 | 42.6435 | 33.1039 | 1496.5261 | 50615.7268 | 25.2402
| 2024-09-11 10:26 | 38.4062 | 12.367 | 53.1266 | 0.48272 | 0.53019 | 42.9941 | 42.6435 | 33.1045 | 1496.5242 | 50616.545 | 25.2408
| 2024-09-11 10:26 | 38.4056 | 12.3668 | 53.1285 | 0.45531 | 0.52817 | 42.996 | 42.6454 | 33.1042 | 1496.5229 | 50616.1673 | 25.2406
| 2024-09-11 10:26 | 38.4052 | 12.3671 | 53.13 | 0.47877 | 0.52412 | 42.9975 | 42.6468 | 33.1035 | 1496.5233 | 50615.1386 | 25.24
| 2024-09-11 10:26 | 38.4055 | 12.367 | 53.1325 | 0.46319 | 0.52615 | 43 | 42.6493 | 33.1039 | 1496.5234 | 50615.6947 | 25.2403
| 2024-09-11 10:26 | 38.4058 | 12.3673 | 53.1346 | 0.53091 | 0.5194 | 43.0021 | 42.6514 | 33.1038 | 1496.5245 | 50615.6488 | 25.2403
| 2024-09-11 10:26 | 38.4058 | 12.3677 | 53.1352 | 0.51287 | 0.51334 | 43.0027 | 42.652 | 33.1035 | 1496.5255 | 50615.2022 | 25.24
| 2024-09-11 10:26 | 38.4062 | 12.368 | 53.1334 | 0.48441 | 0.52412 | 43.0009 | 42.6502 | 33.1036 | 1496.5265 | 50615.3262 | 25.24
| 2024-09-11 10:26 | 38.4054 | 12.368 | 53.1339 | 0.4667 | 0.52412 | 43.0014 | 42.6508 | 33.1029 | 1496.5256 | 50614.3445 | 25.2394
| 2024-09-11 10:26 | 38.4058 | 12.3676 | 53.1348 | 0.45387 | 0.5248 | 43.0023 | 42.6516 | 33.1036 | 1496.5252 | 50615.2663 | 25.24
| 2024-09-11 10:26 | 38.4051 | 12.3674 | 53.1363 | 0.43705 | 0.52345 | 43.0038 | 42.6532 | 33.1031 | 1496.524 | 50614.6984 | 25.2397
| 2024-09-11 10:26 | 38.4061 | 12.3673 | 53.1365 | 0.45866 | 0.51334 | 43.004 | 42.6534 | 33.1042 | 1496.5247 | 50616.1257 | 25.2405
| 2024-09-11 10:26 | 38.4068 | 12.3676 | 53.1387 | 0.46495 | 0.51064 | 43.0062 | 42.6555 | 33.1046 | 1496.5264 | 50616.6496 | 25.2408
| 2024-09-11 10:26 | 38.4055 | 12.3679 | 53.1403 | 0.46708 | 0.52345 | 43.0078 | 42.6571 | 33.1031 | 1496.5256 | 50614.5912 | 25.2396
| 2024-09-11 10:26 | 38.4059 | 12.3677 | 53.1436 | 0.49289 | 0.51873 | 43.0111 | 42.6604 | 33.1037 | 1496.5257 | 50615.4054 | 25.2401
| 2024-09-11 10:26 | 38.4074 | 12.3677 | 53.1482 | 0.48703 | 0.50997 | 43.0157 | 42.6649 | 33.1051 | 1496.5275 | 50617.3166 | 25.2412
| 2024-09-11 10:26 | 38.4075 | 12.368 | 53.1528 | 0.51527 | 0.51131 | 43.0203 | 42.6695 | 33.1049 | 1496.5284 | 50617.1302 | 25.2411
| 2024-09-11 10:26 | 38.4062 | 12.3679 | 53.1546 | 0.48883 | 0.50929 | 43.0221 | 42.6713 | 33.1037 | 1496.5267 | 50615.4111 | 25.2401
| 2024-09-11 10:26 | 38.404 | 12.3682 | 53.1582 | 0.49441 | 0.50322 | 43.0257 | 42.6749 | 33.1014 | 1496.5248 | 50612.2518 | 25.2383
| 2024-09-11 10:26 | 38.4057 | 12.3676 | 53.1624 | 0.5354 | 0.5012 | 43.0299 | 42.679 | 33.1035 | 1496.5255 | 50615.2174 | 25.2401
| 2024-09-11 10:26 | 38.4056 | 12.3679 | 53.168 | 0.49231 | 0.51873 | 43.0355 | 42.6845 | 33.1031 | 1496.5263 | 50614.6496 | 25.2397
| 2024-09-11 10:26 | 38.4055 | 12.3672 | 53.1732 | 0.54924 | 0.50929 | 43.0407 | 42.6897 | 33.1037 | 1496.5245 | 50615.522 | 25.2404
| 2024-09-11 10:26 | 38.4067 | 12.3673 | 53.1768 | 0.50405 | 0.50592 | 43.0443 | 42.6933 | 33.1047 | 1496.5263 | 50616.9004 | 25.2411
| 2024-09-11 10:26 | 38.4067 | 12.3673 | 53.1758 | 0.50404 | 0.506 | 43.0433 | 42.6923 | 33.1048 | 1496.5262 | 50616.9705 | 25.2412
| 2024-09-11 10:26 | 38.4064 | 12.3672 | 53.1815 | 0.55169 | 0.48974 | 43.049 | 42.6979 | 33.1046 | 1496.5257 | 50616.7049 | 25.2411
| 2024-09-11 10:26 | 38.4073 | 12.3671 | 53.1802 | 0.51255 | 0.50255 | 43.0477 | 42.6967 | 33.1055 | 1496.5265 | 50617.9182 | 25.2418
| 2024-09-11 10:26 | 38.406 | 12.3671 | 53.1819 | 0.55387 | 0.50592 | 43.0494 | 42.6983 | 33.1042 | 1496.5249 | 50616.2454 | 25.2408
| 2024-09-11 10:26 | 38.4057 | 12.3673 | 53.1817 | 0.5229 | 0.50727 | 43.0492 | 42.6981 | 33.1038 | 1496.5251 | 50615.6127 | 25.2404
| 2024-09-11 10:26 | 38.4052 | 12.3671 | 53.1819 | 0.52245 | 0.51064 | 43.0494 | 42.6984 | 33.1035 | 1496.5239 | 50615.1947 | 25.2402
| 2024-09-11 10:26 | 38.4053 | 12.3676 | 53.1809 | 0.58598 | 0.50457 | 43.0484 | 42.6973 | 33.1031 | 1496.5253 | 50614.6437 | 25.2398
| 2024-09-11 10:26 | 38.4066 | 12.3675 | 53.1795 | 0.48842 | 0.5012 | 43.047 | 42.6959 | 33.1044 | 1496.5265 | 50616.4806 | 25.2409
| 2024-09-11 10:27 | 38.4064 | 12.3674 | 53.1801 | 0.5222 | 0.50457 | 43.0476 | 42.6965 | 33.1043 | 1496.5261 | 50616.3588 | 25.2408
| 2024-09-11 10:27 | 38.4075 | 12.3676 | 53.1822 | 0.51481 | 0.50997 | 43.0497 | 42.6986 | 33.1052 | 1496.5279 | 50617.5902 | 25.2415
| 2024-09-11 10:27 | 38.4054 | 12.3676 | 53.199 | 0.49214 | 0.49985 | 43.0665 | 42.7153 | 33.1032 | 1496.5257 | 50614.7797 | 25.24
| 2024-09-11 10:27 | 38.4049 | 12.3678 | 53.2506 | 0.57038 | 0.50862 | 43.1181 | 42.7665 | 33.1026 | 1496.5264 | 50613.9465 | 25.2397
| 2024-09-11 10:27 | 38.405 | 12.3682 | 53.3029 | 0.45988 | 0.50592 | 43.1704 | 42.8184 | 33.1023 | 1496.5283 | 50613.5816 | 25.2397
| 2024-09-11 10:27 | 38.4053 | 12.3683 | 53.372 | 0.46319 | 0.49581 | 43.2395 | 42.8869 | 33.1025 | 1496.53 | 50613.8378 | 25.2401
| 2024-09-11 10:27 | 38.405 | 12.3678 | 53.4673 | 0.46511 | 0.49176 | 43.3348 | 42.9814 | 33.1026 | 1496.5301 | 50614.0856 | 25.2407
| 2024-09-11 10:27 | 38.4051 | 12.368 | 53.5895 | 0.48344 | 0.48165 | 43.457 | 43.1027 | 33.1024 | 1496.5328 | 50613.9225 | 25.2411
| 2024-09-11 10:27 | 38.4039 | 12.3678 | 53.7398 | 0.4418 | 0.47491 | 43.6073 | 43.2517 | 33.1013 | 1496.5332 | 50612.5572 | 25.241
| 2024-09-11 10:27 | 38.4053 | 12.3673 | 53.8973 | 0.49456 | 0.47896 | 43.7648 | 43.4079 | 33.1031 | 1496.5362 | 50615.0526 | 25.2431
| 2024-09-11 10:27 | 38.4059 | 12.368 | 54.0533 | 0.52856 | 0.47019 | 43.9208 | 43.5626 | 33.103 | 1496.5409 | 50615.0129 | 25.2436
| 2024-09-11 10:27 | 38.4054 | 12.3673 | 54.2155 | 0.46099 | 0.44997 | 44.083 | 43.7235 | 33.103 | 1496.5414 | 50615.0952 | 25.2445
| 2024-09-11 10:27 | 38.4063 | 12.3681 | 54.3856 | 0.47807 | 0.43513 | 44.2531 | 43.8922 | 33.1031 | 1496.547 | 50615.3348 | 25.2452
| 2024-09-11 10:27 | 38.4057 | 12.3681 | 54.5627 | 0.52035 | 0.44592 | 44.4302 | 44.0679 | 33.1025 | 1496.5491 | 50614.6354 | 25.2455
| 2024-09-11 10:27 | 38.3954 | 12.3683 | 54.7404 | 0.48473 | 0.48098 | 44.6079 | 44.2442 | 33.0923 | 1496.5406 | 50600.7089 | 25.2384
| 2024-09-11 10:27 | 38.3901 | 12.3586 | 54.9247 | 0.54478 | 0.4257 | 44.7922 | 44.427 | 33.0957 | 1496.5147 | 50606.1283 | 25.2437
| 2024-09-11 10:27 | 38.3888 | 12.3523 | 55.1206 | 0.49251 | 0.37985 | 44.9881 | 44.6213 | 33.1 | 1496.5015 | 50612.4677 | 25.2491
| 2024-09-11 10:27 | 38.375 | 12.3483 | 55.329 | 0.46311 | 0.46278 | 45.1965 | 44.828 | 33.0901 | 1496.4796 | 50599.306 | 25.2431
| 2024-09-11 10:27 | 38.3696 | 12.3355 | 55.5584 | 0.43484 | 0.38659 | 45.4259 | 45.0555 | 33.0962 | 1496.4472 | 50608.511 | 25.2513
| 2024-09-11 10:27 | 38.3684 | 12.3268 | 55.7847 | 0.44644 | 0.34952 | 45.6522 | 45.2799 | 33.1026 | 1496.4289 | 50618.0817 | 25.259
| 2024-09-11 10:27 | 38.3686 | 12.324 | 56.0211 | 0.482 | 0.40547 | 45.8886 | 45.5144 | 33.1052 | 1496.4263 | 50621.9534 | 25.2626
| 2024-09-11 10:27 | 38.3705 | 12.3236 | 56.2538 | 0.49064 | 0.61918 | 46.1213 | 45.7452 | 33.1072 | 1496.4312 | 50624.893 | 25.2653
| 2024-09-11 10:27 | 38.369 | 12.3254 | 56.4902 | 0.46897 | 0.5639 | 46.3577 | 45.9796 | 33.1041 | 1496.4378 | 50620.6254 | 25.2636
| 2024-09-11 10:27 | 38.3663 | 12.3227 | 56.7252 | 0.43782 | 0.35491 | 46.5927 | 46.2127 | 33.1038 | 1496.4319 | 50620.5079 | 25.2649
| 2024-09-11 10:27 | 38.3687 | 12.3209 | 56.9557 | 0.44472 | 0.33334 | 46.8232 | 46.4413 | 33.1076 | 1496.4341 | 50625.9456 | 25.2692
| 2024-09-11 10:27 | 38.3663 | 12.3199 | 57.1893 | 0.45291 | 0.31311 | 47.0568 | 46.6731 | 33.1061 | 1496.4328 | 50624.1089 | 25.2693
| 2024-09-11 10:27 | 38.3674 | 12.3194 | 57.4303 | 0.46799 | 0.16412 | 47.2978 | 46.9121 | 33.1075 | 1496.4369 | 50626.1768 | 25.2716
| 2024-09-11 10:27 | 38.3679 | 12.3202 | 57.668 | 0.44556 | 0.31446 | 47.5355 | 47.1478 | 33.1072 | 1496.4431 | 50625.8348 | 25.2723
| 2024-09-11 10:27 | 38.3681 | 12.3201 | 57.9051 | 0.45285 | 0.29221 | 47.7726 | 47.383 | 33.1073 | 1496.4468 | 50626.1416 | 25.2734
| 2024-09-11 10:27 | 38.3666 | 12.3203 | 58.1459 | 0.48226 | 0.30435 | 48.0134 | 47.6219 | 33.1056 | 1496.4493 | 50623.9516 | 25.2732
| 2024-09-11 10:27 | 38.3677 | 12.3204 | 58.3862 | 0.46784 | 0.26996 | 48.2537 | 47.8602 | 33.1065 | 1496.4548 | 50625.3235 | 25.2749
| 2024-09-11 10:27 | 38.3676 | 12.3201 | 58.6244 | 0.42884 | 0.28547 | 48.4919 | 48.0965 | 33.1066 | 1496.4577 | 50625.5348 | 25.2761
| 2024-09-11 10:27 | 38.368 | 12.3203 | 58.8687 | 0.47668 | 0.27536 | 48.7362 | 48.3388 | 33.1066 | 1496.4625 | 50625.7278 | 25.2772
| 2024-09-11 10:27 | 38.3649 | 12.3197 | 59.1201 | 0.44359 | 0.25244 | 48.9876 | 48.5882 | 33.1042 | 1496.4615 | 50622.5871 | 25.2766
| 2024-09-11 10:27 | 38.3641 | 12.3172 | 59.3659 | 0.45963 | 0.25783 | 49.2334 | 48.832 | 33.1054 | 1496.4587 | 50624.5441 | 25.2791
| 2024-09-11 10:27 | 38.3647 | 12.317 | 59.6094 | 0.47691 | 0.2639 | 49.4769 | 49.0734 | 33.1061 | 1496.4629 | 50625.637 | 25.2807
| 2024-09-11 10:27 | 38.3637 | 12.3167 | 59.8538 | 0.46122 | 0.24502 | 49.7213 | 49.3159 | 33.1053 | 1496.4649 | 50624.6561 | 25.2812
| 2024-09-11 10:27 | 38.3637 | 12.3171 | 60.0958 | 0.47071 | 0.23086 | 49.9633 | 49.5559 | 33.1049 | 1496.4698 | 50624.2365 | 25.282
| 2024-09-11 10:27 | 38.364 | 12.3157 | 60.3411 | 0.44968 | 0.23086 | 50.2086 | 49.7991 | 33.1063 | 1496.4707 | 50626.381 | 25.2844
| 2024-09-11 10:27 | 38.3624 | 12.3152 | 60.5911 | 0.46397 | 0.22951 | 50.4586 | 50.0471 | 33.1051 | 1496.4717 | 50624.9804 | 25.2847
| 2024-09-11 10:27 | 38.3612 | 12.3131 | 60.776 | 0.44593 | 0.34952 | 50.6435 | 50.2305 | 33.1057 | 1496.4684 | 50626.0562 | 25.2864
| 2024-09-11 10:27 | 38.3617 | 12.3115 | 60.8108 | 0.49463 | 0.22951 | 50.6783 | 50.2651 | 33.1076 | 1496.4657 | 50628.7822 | 25.2884
| 2024-09-11 10:27 | 38.3618 | 12.3116 | 60.8454 | 0.56266 | 0.18637 | 50.7129 | 50.2994 | 33.1076 | 1496.4666 | 50628.7086 | 25.2885
| 2024-09-11 10:27 | 38.3618 | 12.3106 | 60.8658 | 0.48231 | 0.22008 | 50.7333 | 50.3196 | 33.1084 | 1496.4646 | 50629.9325 | 25.2894
| 2024-09-11 10:27 | 38.3618 | 12.3101 | 60.8639 | 0.58026 | 0.22749 | 50.7314 | 50.3177 | 33.109 | 1496.4634 | 50630.729 | 25.2899
| 2024-09-11 10:27 | 38.3613 | 12.3105 | 60.8693 | 0.47388 | 0.24435 | 50.7368 | 50.3231 | 33.1081 | 1496.4638 | 50629.5701 | 25.2892
| 2024-09-11 10:27 | 38.3619 | 12.3096 | 60.8723 | 0.47167 | 0.21873 | 50.7398 | 50.3261 | 33.1094 | 1496.4625 | 50631.37 | 25.2904
| 2024-09-11 10:27 | 38.3632 | 12.3096 | 60.8741 | 0.51186 | 0.22277 | 50.7416 | 50.3278 | 33.1107 | 1496.464 | 50633.203 | 25.2914
| 2024-09-11 10:27 | 38.3629 | 12.3096 | 60.8727 | 0.5201 | 0.21536 | 50.7402 | 50.3265 | 33.1104 | 1496.4636 | 50632.7669 | 25.2912
| 2024-09-11 10:27 | 38.3635 | 12.3091 | 60.8676 | 0.51782 | 0.2248 | 50.7351 | 50.3213 | 33.1114 | 1496.4632 | 50634.1754 | 25.292
| 2024-09-11 10:27 | 38.364 | 12.3108 | 60.8649 | 0.5224 | 0.21805 | 50.7324 | 50.3187 | 33.1104 | 1496.4676 | 50632.7161 | 25.2909
| 2024-09-11 10:27 | 38.3645 | 12.3131 | 60.864 | 0.53301 | 0.22884 | 50.7315 | 50.3178 | 33.1089 | 1496.4734 | 50630.399 | 25.2893
| 2024-09-11 10:27 | 38.3647 | 12.3152 | 60.8616 | 0.46817 | 0.2221 | 50.7291 | 50.3155 | 33.1072 | 1496.4786 | 50628.0142 | 25.2876
| 2024-09-11 10:27 | 38.3657 | 12.3159 | 60.861 | 0.49047 | 0.21873 | 50.7285 | 50.3148 | 33.1075 | 1496.4816 | 50628.4085 | 25.2877
| 2024-09-11 10:27 | 38.3647 | 12.3143 | 60.8596 | 0.45516 | 0.25311 | 50.7271 | 50.3135 | 33.1079 | 1496.4766 | 50629.0673 | 25.2883
| 2024-09-11 10:27 | 38.3652 | 12.3125 | 60.858 | 0.47362 | 0.22749 | 50.7255 | 50.3118 | 33.11 | 1496.4728 | 50632.0052 | 25.2902
| 2024-09-11 10:27 | 38.3655 | 12.3136 | 60.8567 | 0.46445 | 0.22075 | 50.7242 | 50.3106 | 33.1094 | 1496.4756 | 50631.1322 | 25.2896
| 2024-09-11 10:27 | 38.3653 | 12.3127 | 60.8563 | 0.46692 | 0.21873 | 50.7238 | 50.3102 | 33.11 | 1496.4734 | 50631.9858 | 25.2902
| 2024-09-11 10:27 | 38.3657 | 12.3114 | 60.858 | 0.47869 | 0.22008 | 50.7255 | 50.3119 | 33.1115 | 1496.4708 | 50634.1098 | 25.2916
| 2024-09-11 10:27 | 38.3661 | 12.3117 | 60.8598 | 0.53897 | 0.21603 | 50.7273 | 50.3136 | 33.1116 | 1496.472 | 50634.243 | 25.2916
| 2024-09-11 10:27 | 38.3639 | 12.3111 | 60.8609 | 0.51428 | 0.2248 | 50.7284 | 50.3148 | 33.11 | 1496.4681 | 50632.1489 | 25.2905
| 2024-09-11 10:27 | 38.3643 | 12.3107 | 60.86 | 0.51101 | 0.2221 | 50.7275 | 50.3139 | 33.1108 | 1496.4676 | 50633.2597 | 25.2912
| 2024-09-11 10:27 | 38.3659 | 12.3108 | 60.8585 | 0.47006 | 0.22345 | 50.726 | 50.3124 | 33.1122 | 1496.4697 | 50635.1031 | 25.2922
| 2024-09-11 10:27 | 38.3647 | 12.311 | 60.8561 | 0.53624 | 0.22075 | 50.7236 | 50.3099 | 33.1109 | 1496.4687 | 50633.3911 | 25.2912
| 2024-09-11 10:27 | 38.3658 | 12.3112 | 60.8534 | 0.49819 | 0.23086 | 50.7209 | 50.3073 | 33.1118 | 1496.4703 | 50634.5431 | 25.2919
| 2024-09-11 10:27 | 38.3651 | 12.3115 | 60.8507 | 0.50251 | 0.22749 | 50.7182 | 50.3046 | 33.1109 | 1496.4701 | 50633.2923 | 25.2911
| 2024-09-11 10:27 | 38.3649 | 12.3107 | 60.8462 | 0.5028 | 0.22951 | 50.7137 | 50.3001 | 33.1113 | 1496.4681 | 50633.9089 | 25.2915
| 2024-09-11 10:27 | 38.3654 | 12.3114 | 60.8451 | 0.48911 | 0.23356 | 50.7126 | 50.2991 | 33.1112 | 1496.4704 | 50633.7625 | 25.2913
| 2024-09-11 10:27 | 38.3654 | 12.3103 | 60.845 | 0.47895 | 0.21536 | 50.7125 | 50.2989 | 33.1122 | 1496.4675 | 50635.161 | 25.2923
| 2024-09-11 10:27 | 38.3651 | 12.3099 | 60.8444 | 0.48534 | 0.2221 | 50.7119 | 50.2983 | 33.1122 | 1496.4664 | 50635.1892 | 25.2924
| 2024-09-11 10:27 | 38.3638 | 12.3105 | 60.8328 | 0.4715 | 0.23086 | 50.7003 | 50.2869 | 33.1105 | 1496.4661 | 50632.7607 | 25.2909
| 2024-09-11 10:27 | 38.3642 | 12.3094 | 60.8282 | 0.46286 | 0.22412 | 50.6957 | 50.2823 | 33.1118 | 1496.4639 | 50634.6605 | 25.2921
| 2024-09-11 10:27 | 38.3642 | 12.3097 | 60.8274 | 0.48307 | 0.19648 | 50.6949 | 50.2815 | 33.1116 | 1496.4647 | 50634.4032 | 25.2919
| 2024-09-11 10:27 | 38.3636 | 12.3105 | 60.827 | 0.52088 | 0.22277 | 50.6945 | 50.2811 | 33.1103 | 1496.4658 | 50632.5201 | 25.2907
| 2024-09-11 10:27 | 38.3642 | 12.3101 | 60.8241 | 0.49378 | 0.2221 | 50.6916 | 50.2782 | 33.1112 | 1496.4655 | 50633.7872 | 25.2915
| 2024-09-11 10:27 | 38.3642 | 12.3113 | 60.8206 | 0.51974 | 0.22008 | 50.6881 | 50.2748 | 33.1101 | 1496.4683 | 50632.2375 | 25.2904
| 2024-09-11 10:27 | 38.3648 | 12.3109 | 60.8168 | 0.48623 | 0.2376 | 50.6843 | 50.271 | 33.1111 | 1496.4681 | 50633.6064 | 25.2912
| 2024-09-11 10:27 | 38.3644 | 12.3121 | 60.8111 | 0.50178 | 0.23154 | 50.6786 | 50.2653 | 33.1097 | 1496.4702 | 50631.6542 | 25.2899
| 2024-09-11 10:27 | 38.3648 | 12.3113 | 60.8081 | 0.47062 | 0.2221 | 50.6756 | 50.2623 | 33.1108 | 1496.4686 | 50633.0826 | 25.2908
| 2024-09-11 10:27 | 38.3651 | 12.3118 | 60.8082 | 0.51053 | 0.22682 | 50.6757 | 50.2625 | 33.1106 | 1496.4704 | 50632.8101 | 25.2906
| 2024-09-11 10:27 | 38.3649 | 12.3127 | 60.8066 | 0.48123 | 0.23828 | 50.6741 | 50.2608 | 33.1095 | 1496.4722 | 50631.3115 | 25.2896
| 2024-09-11 10:27 | 38.3651 | 12.3137 | 60.8031 | 0.47549 | 0.27266 | 50.6706 | 50.2574 | 33.1089 | 1496.4746 | 50630.4287 | 25.2889
| 2024-09-11 10:27 | 38.3634 | 12.3125 | 60.8002 | 0.48418 | 0.22749 | 50.6677 | 50.2545 | 33.1083 | 1496.4699 | 50629.6918 | 25.2887
| 2024-09-11 10:27 | 38.3645 | 12.3129 | 60.8012 | 0.45738 | 0.23221 | 50.6687 | 50.2555 | 33.109 | 1496.4721 | 50630.6259 | 25.2892
| 2024-09-11 10:27 | 38.3643 | 12.3129 | 60.8032 | 0.47632 | 0.23154 | 50.6707 | 50.2575 | 33.1089 | 1496.4719 | 50630.3882 | 25.289
| 2024-09-11 10:27 | 38.3643 | 12.3124 | 60.8077 | 0.49564 | 0.2376 | 50.6752 | 50.2619 | 33.1093 | 1496.4708 | 50631.0148 | 25.2895
| 2024-09-11 10:27 | 38.3656 | 12.3136 | 60.8161 | 0.45397 | 0.22817 | 50.6836 | 50.2703 | 33.1095 | 1496.4751 | 50631.2598 | 25.2895
| 2024-09-11 10:27 | 38.3648 | 12.3147 | 60.8227 | 0.48132 | 0.22817 | 50.6902 | 50.2768 | 33.1078 | 1496.477 | 50628.7942 | 25.2879
| 2024-09-11 10:27 | 38.3649 | 12.3136 | 60.8244 | 0.49171 | 0.22412 | 50.6919 | 50.2786 | 33.1089 | 1496.4746 | 50630.3483 | 25.289
| 2024-09-11 10:27 | 38.3637 | 12.3127 | 60.8202 | 0.47526 | 0.22951 | 50.6877 | 50.2744 | 33.1085 | 1496.4709 | 50629.918 | 25.2889
| 2024-09-11 10:27 | 38.3381 | 12.3118 | 60.8159 | 0.52252 | 0.22749 | 50.6834 | 50.2701 | 33.0846 | 1496.4395 | 50597.1839 | 25.2705
| 2024-09-11 10:27 | 38.364 | 12.3132 | 60.8148 | 0.48239 | 0.22412 | 50.6823 | 50.269 | 33.1083 | 1496.4724 | 50629.6562 | 25.2886
| 2024-09-11 10:27 | 38.3637 | 12.3124 | 60.8147 | 0.49547 | 0.23019 | 50.6822 | 50.2689 | 33.1088 | 1496.4701 | 50630.3423 | 25.2891
| 2024-09-11 10:27 | 38.3662 | 12.3146 | 60.8123 | 0.50535 | 0.2248 | 50.6798 | 50.2665 | 33.1092 | 1496.4783 | 50630.7015 | 25.289
| 2024-09-11 10:27 | 38.3645 | 12.3128 | 60.8102 | 0.47256 | 0.22951 | 50.6777 | 50.2645 | 33.1092 | 1496.472 | 50630.7947 | 25.2893
| 2024-09-11 10:27 | 38.3649 | 12.3134 | 60.8087 | 0.48102 | 0.22412 | 50.6762 | 50.2629 | 33.1089 | 1496.4738 | 50630.4647 | 25.289
| 2024-09-11 10:27 | 38.3649 | 12.313 | 60.8081 | 0.55654 | 0.22682 | 50.6756 | 50.2623 | 33.1094 | 1496.4729 | 50631.0993 | 25.2894
| 2024-09-11 10:27 | 38.3649 | 12.3137 | 60.8049 | 0.54172 | 0.22075 | 50.6724 | 50.2592 | 33.1087 | 1496.4745 | 50630.1261 | 25.2888
| 2024-09-11 10:27 | 38.3654 | 12.3121 | 60.8036 | 0.46827 | 0.21805 | 50.6711 | 50.2579 | 33.1106 | 1496.4712 | 50632.8482 | 25.2905
| 2024-09-11 10:27 | 38.3655 | 12.311 | 60.8039 | 0.47473 | 0.22142 | 50.6714 | 50.2582 | 33.1117 | 1496.4687 | 50634.4262 | 25.2916
| 2024-09-11 10:27 | 38.3657 | 12.3112 | 60.8081 | 0.5276 | 0.22345 | 50.6756 | 50.2623 | 33.1117 | 1496.4696 | 50634.3633 | 25.2916
| 2024-09-11 10:27 | 38.3643 | 12.3104 | 60.8115 | 0.47653 | 0.22614 | 50.679 | 50.2657 | 33.1111 | 1496.4662 | 50633.5762 | 25.2912
| 2024-09-11 10:27 | 38.3637 | 12.3093 | 60.8112 | 0.54707 | 0.22277 | 50.6787 | 50.2654 | 33.1115 | 1496.4628 | 50634.2515 | 25.2918
| 2024-09-11 10:27 | 38.3651 | 12.3118 | 60.8089 | 0.52992 | 0.21805 | 50.6764 | 50.2632 | 33.1106 | 1496.4703 | 50632.8411 | 25.2906
| 2024-09-11 10:27 | 38.3642 | 12.3122 | 60.809 | 0.46999 | 0.22951 | 50.6765 | 50.2632 | 33.1093 | 1496.4703 | 50631.0865 | 25.2896
| 2024-09-11 10:27 | 38.3638 | 12.3108 | 60.8096 | 0.46766 | 0.21738 | 50.6771 | 50.2638 | 33.1103 | 1496.4663 | 50632.4401 | 25.2905
| 2024-09-11 10:27 | 38.3649 | 12.3127 | 60.8097 | 0.49529 | 0.21738 | 50.6772 | 50.2639 | 33.1095 | 1496.4723 | 50631.3217 | 25.2896
| 2024-09-11 10:27 | 38.3649 | 12.3123 | 60.8082 | 0.51116 | 0.21671 | 50.6757 | 50.2625 | 33.1099 | 1496.4712 | 50631.8978 | 25.29
| 2024-09-11 10:27 | 38.3645 | 12.3122 | 60.8071 | 0.50292 | 0.21064 | 50.6746 | 50.2613 | 33.1097 | 1496.4705 | 50631.6094 | 25.2898
| 2024-09-11 10:27 | 38.3647 | 12.3122 | 60.8041 | 0.47433 | 0.22277 | 50.6716 | 50.2584 | 33.1098 | 1496.4707 | 50631.7255 | 25.2899
| 2024-09-11 10:27 | 38.3636 | 12.3119 | 60.8014 | 0.56453 | 0.21266 | 50.6689 | 50.2557 | 33.1091 | 1496.4687 | 50630.7492 | 25.2894
| 2024-09-11 10:27 | 38.3642 | 12.3125 | 60.7995 | 0.4713 | 0.20794 | 50.667 | 50.2538 | 33.1091 | 1496.4709 | 50630.7531 | 25.2893
| 2024-09-11 10:27 | 38.3642 | 12.3141 | 60.8002 | 0.4713 | 0.20801 | 50.6677 | 50.2546 | 33.1077 | 1496.4746 | 50628.7296 | 25.2879
| 2024-09-11 10:27 | 38.3648 | 12.3128 | 60.8057 | 0.46579 | 0.2039 | 50.6732 | 50.26 | 33.1094 | 1496.4723 | 50631.1261 | 25.2895
| 2024-09-11 10:27 | 38.3629 | 12.3124 | 60.8072 | 0.5356 | 0.21468 | 50.6747 | 50.2615 | 33.108 | 1496.4691 | 50629.1659 | 25.2884
| 2024-09-11 10:27 | 38.3641 | 12.311 | 60.809 | 0.51072 | 0.20862 | 50.6765 | 50.2633 | 33.1104 | 1496.4673 | 50632.5738 | 25.2906
| 2024-09-11 10:27 | 38.3646 | 12.3111 | 60.8084 | 0.54525 | 0.20053 | 50.6759 | 50.2626 | 33.1107 | 1496.4682 | 50633.0719 | 25.2908
| 2024-09-11 10:27 | 38.3632 | 12.3114 | 60.805 | 0.52921 | 0.20592 | 50.6725 | 50.2593 | 33.1091 | 1496.4672 | 50630.8305 | 25.2895
| 2024-09-11 10:27 | 38.3633 | 12.3111 | 60.804 | 0.46599 | 0.2012 | 50.6715 | 50.2583 | 33.1096 | 1496.4665 | 50631.4546 | 25.2899
| 2024-09-11 10:28 | 38.3635 | 12.3106 | 60.8071 | 0.54574 | 0.21468 | 50.6746 | 50.2614 | 33.1101 | 1496.4656 | 50632.293 | 25.2905
| 2024-09-11 10:28 | 38.363 | 12.3096 | 60.8081 | 0.48751 | 0.2039 | 50.6756 | 50.2623 | 33.1105 | 1496.4627 | 50632.7924 | 25.2909
| 2024-09-11 10:28 | 38.3622 | 12.3096 | 60.8059 | 0.48557 | 0.20524 | 50.6734 | 50.2601 | 33.1098 | 1496.4618 | 50631.8464 | 25.2904
| 2024-09-11 10:28 | 38.3627 | 12.3099 | 60.802 | 0.55248 | 0.20727 | 50.6695 | 50.2563 | 33.11 | 1496.4629 | 50632.1855 | 25.2905
| 2024-09-11 10:28 | 38.3626 | 12.3106 | 60.8002 | 0.46553 | 0.20524 | 50.6677 | 50.2545 | 33.1093 | 1496.4645 | 50631.0959 | 25.2898
| 2024-09-11 10:28 | 38.3628 | 12.3118 | 60.7984 | 0.5011 | 0.20659 | 50.6659 | 50.2527 | 33.1084 | 1496.4675 | 50629.8024 | 25.2888
| 2024-09-11 10:28 | 38.3638 | 12.311 | 60.7961 | 0.49529 | 0.20255 | 50.6636 | 50.2504 | 33.11 | 1496.4666 | 50632.1155 | 25.2903
| 2024-09-11 10:28 | 38.3633 | 12.3106 | 60.7964 | 0.48157 | 0.20053 | 50.6639 | 50.2508 | 33.11 | 1496.4653 | 50632.0371 | 25.2903
| 2024-09-11 10:28 | 38.3637 | 12.3096 | 60.7976 | 0.47902 | 0.20255 | 50.6651 | 50.252 | 33.1113 | 1496.4633 | 50633.9214 | 25.2915
| 2024-09-11 10:28 | 38.3634 | 12.3126 | 60.8003 | 0.48378 | 0.21131 | 50.6678 | 50.2546 | 33.1083 | 1496.4702 | 50629.6133 | 25.2886
| 2024-09-11 10:28 | 38.3632 | 12.3102 | 60.805 | 0.49633 | 0.19513 | 50.6725 | 50.2593 | 33.1102 | 1496.4643 | 50632.4483 | 25.2906
| 2024-09-11 10:28 | 38.3629 | 12.3116 | 60.8065 | 0.49011 | 0.20457 | 50.674 | 50.2608 | 33.1087 | 1496.4673 | 50630.2341 | 25.2892
| 2024-09-11 10:28 | 38.3629 | 12.3112 | 60.8052 | 0.4601 | 0.21064 | 50.6727 | 50.2595 | 33.109 | 1496.4662 | 50630.7186 | 25.2895
| 2024-09-11 10:28 | 38.3637 | 12.3118 | 60.8049 | 0.50514 | 0.20659 | 50.6724 | 50.2592 | 33.1093 | 1496.4686 | 50631.1045 | 25.2896
| 2024-09-11 10:28 | 38.3629 | 12.3108 | 60.8028 | 0.4861 | 0.20659 | 50.6703 | 50.2571 | 33.1094 | 1496.4654 | 50631.2265 | 25.2898
| 2024-09-11 10:28 | 38.3634 | 12.312 | 60.7974 | 0.50706 | 0.20524 | 50.6649 | 50.2518 | 33.1088 | 1496.4686 | 50630.3867 | 25.2891
| 2024-09-11 10:28 | 38.3635 | 12.311 | 60.7926 | 0.48817 | 0.21536 | 50.6601 | 50.247 | 33.1098 | 1496.4662 | 50631.801 | 25.2901
| 2024-09-11 10:28 | 38.363 | 12.3116 | 60.7881 | 0.74582 | 0.21401 | 50.6556 | 50.2425 | 33.1088 | 1496.4671 | 50630.3158 | 25.2891
| 2024-09-11 10:28 | 38.3632 | 12.3096 | 60.7865 | 0.4906 | 0.21131 | 50.654 | 50.241 | 33.1107 | 1496.4627 | 50633.1159 | 25.291
| 2024-09-11 10:28 | 38.3625 | 12.3107 | 60.7838 | 0.50022 | 0.19918 | 50.6513 | 50.2383 | 33.1091 | 1496.4644 | 50630.7841 | 25.2895
| 2024-09-11 10:28 | 38.3623 | 12.3101 | 60.7878 | 0.45255 | 0.21199 | 50.6553 | 50.2422 | 33.1093 | 1496.4628 | 50631.2004 | 25.2899
| 2024-09-11 10:28 | 38.3631 | 12.3104 | 60.7907 | 0.50458 | 0.21333 | 50.6582 | 50.2451 | 33.1099 | 1496.4643 | 50631.9706 | 25.2903
| 2024-09-11 10:28 | 38.3628 | 12.3109 | 60.7906 | 0.52186 | 0.22075 | 50.6581 | 50.245 | 33.1092 | 1496.4652 | 50630.8994 | 25.2896
| 2024-09-11 10:28 | 38.3619 | 12.3087 | 60.7897 | 0.49034 | 0.21873 | 50.6572 | 50.2441 | 33.1103 | 1496.4591 | 50632.598 | 25.2909
| 2024-09-11 10:28 | 38.3625 | 12.3101 | 60.7887 | 0.50815 | 0.22345 | 50.6562 | 50.2431 | 33.1095 | 1496.463 | 50631.4678 | 25.29
| 2024-09-11 10:28 | 38.3623 | 12.3101 | 60.7885 | 0.50254 | 0.22075 | 50.656 | 50.2429 | 33.1095 | 1496.4627 | 50631.391 | 25.29
| 2024-09-11 10:28 | 38.3622 | 12.3099 | 60.7873 | 0.59173 | 0.22345 | 50.6548 | 50.2418 | 33.1095 | 1496.4623 | 50631.4523 | 25.29
| 2024-09-11 10:28 | 38.3619 | 12.311 | 60.7855 | 0.57148 | 0.21805 | 50.653 | 50.2399 | 33.1082 | 1496.4642 | 50629.6352 | 25.2888
| 2024-09-11 10:28 | 38.3625 | 12.3086 | 60.7838 | 0.49512 | 0.21536 | 50.6513 | 50.2383 | 33.1109 | 1496.4593 | 50633.504 | 25.2914
| 2024-09-11 10:28 | 38.3624 | 12.3109 | 60.784 | 0.48145 | 0.23423 | 50.6515 | 50.2384 | 33.1088 | 1496.4647 | 50630.4687 | 25.2893
| 2024-09-11 10:28 | 38.3624 | 12.3102 | 60.7804 | 0.48805 | 0.22749 | 50.6479 | 50.2349 | 33.1094 | 1496.463 | 50631.3391 | 25.2899
| 2024-09-11 10:28 | 38.3624 | 12.3114 | 60.7769 | 0.47266 | 0.21738 | 50.6444 | 50.2315 | 33.1083 | 1496.4657 | 50629.7032 | 25.2888
| 2024-09-11 10:28 | 38.363 | 12.3125 | 60.7724 | 0.56574 | 0.22614 | 50.6399 | 50.227 | 33.1079 | 1496.469 | 50629.0663 | 25.2882
| 2024-09-11 10:28 | 38.3627 | 12.3128 | 60.7698 | 0.56748 | 0.21603 | 50.6373 | 50.2244 | 33.1075 | 1496.4693 | 50628.4295 | 25.2878
| 2024-09-11 10:28 | 38.3632 | 12.3138 | 60.7659 | 0.53195 | 0.22277 | 50.6334 | 50.2205 | 33.107 | 1496.4721 | 50627.7976 | 25.2873
| 2024-09-11 10:28 | 38.363 | 12.3138 | 60.7656 | 0.53972 | 0.21873 | 50.6331 | 50.2202 | 33.1068 | 1496.4718 | 50627.5169 | 25.2871
| 2024-09-11 10:28 | 38.3629 | 12.3148 | 60.7671 | 0.50906 | 0.22817 | 50.6346 | 50.2217 | 33.1059 | 1496.4741 | 50626.1268 | 25.2862
| 2024-09-11 10:28 | 38.3634 | 12.3122 | 60.768 | 0.49372 | 0.22008 | 50.6355 | 50.2226 | 33.1086 | 1496.4686 | 50630.0421 | 25.2888
| 2024-09-11 10:28 | 38.3627 | 12.3116 | 60.7648 | 0.46872 | 0.2194 | 50.6323 | 50.2194 | 33.1085 | 1496.4663 | 50629.9062 | 25.2888
| 2024-09-11 10:28 | 38.3621 | 12.3115 | 60.7625 | 0.53177 | 0.22075 | 50.63 | 50.2172 | 33.108 | 1496.4654 | 50629.2744 | 25.2885
| 2024-09-11 10:28 | 38.3621 | 12.3116 | 60.7614 | 0.49458 | 0.21536 | 50.6289 | 50.2161 | 33.1079 | 1496.4655 | 50629.1383 | 25.2884
| 2024-09-11 10:28 | 38.3633 | 12.3108 | 60.758 | 0.5079 | 0.22614 | 50.6255 | 50.2127 | 33.1098 | 1496.465 | 50631.7443 | 25.2899
| 2024-09-11 10:28 | 38.3636 | 12.312 | 60.7535 | 0.62772 | 0.23019 | 50.621 | 50.2082 | 33.109 | 1496.4682 | 50630.6606 | 25.2891
| 2024-09-11 10:28 | 38.3634 | 12.3122 | 60.7525 | 0.49855 | 0.23019 | 50.62 | 50.2072 | 33.1086 | 1496.4684 | 50630.024 | 25.2887
| 2024-09-11 10:28 | 38.3623 | 12.3115 | 60.7508 | 0.50431 | 0.23693 | 50.6183 | 50.2055 | 33.1083 | 1496.4654 | 50629.6338 | 25.2886
| 2024-09-11 10:28 | 38.3626 | 12.3111 | 60.747 | 0.46213 | 0.23086 | 50.6145 | 50.2017 | 33.1089 | 1496.4648 | 50630.4842 | 25.2891
| 2024-09-11 10:28 | 38.3619 | 12.3113 | 60.7401 | 0.48756 | 0.22884 | 50.6076 | 50.195 | 33.1081 | 1496.4644 | 50629.3347 | 25.2884
| 2024-09-11 10:28 | 38.3627 | 12.3102 | 60.7371 | 0.49358 | 0.23086 | 50.6046 | 50.1919 | 33.1097 | 1496.4626 | 50631.616 | 25.2899
| 2024-09-11 10:28 | 38.3629 | 12.3093 | 60.7351 | 0.53667 | 0.22614 | 50.6026 | 50.19 | 33.1107 | 1496.4608 | 50633.1325 | 25.2909
| 2024-09-11 10:28 | 38.3627 | 12.3104 | 60.7362 | 0.47753 | 0.23154 | 50.6037 | 50.1911 | 33.1096 | 1496.463 | 50631.4538 | 25.2897
| 2024-09-11 10:28 | 38.3624 | 12.3108 | 60.736 | 0.52835 | 0.23828 | 50.6035 | 50.1909 | 33.1089 | 1496.4636 | 50630.5786 | 25.2892
| 2024-09-11 10:28 | 38.362 | 12.3105 | 60.7337 | 0.45389 | 0.23356 | 50.6012 | 50.1886 | 33.1088 | 1496.4624 | 50630.3735 | 25.2891
| 2024-09-11 10:28 | 38.3619 | 12.3099 | 60.732 | 0.44862 | 0.23491 | 50.5995 | 50.1868 | 33.1092 | 1496.4609 | 50631.0295 | 25.2896
| 2024-09-11 10:28 | 38.362 | 12.3099 | 60.7283 | 0.4835 | 0.22817 | 50.5958 | 50.1832 | 33.1094 | 1496.461 | 50631.2075 | 25.2896
| 2024-09-11 10:28 | 38.3615 | 12.3084 | 60.7213 | 0.48287 | 0.23086 | 50.5888 | 50.1762 | 33.1102 | 1496.4568 | 50632.4267 | 25.2905
| 2024-09-11 10:28 | 38.3613 | 12.3092 | 60.7208 | 0.52954 | 0.22884 | 50.5883 | 50.1758 | 33.1093 | 1496.4583 | 50631.233 | 25.2897
| 2024-09-11 10:28 | 38.3612 | 12.3085 | 60.7159 | 0.45708 | 0.23963 | 50.5834 | 50.1709 | 33.1098 | 1496.4567 | 50631.9169 | 25.2902
| 2024-09-11 10:28 | 38.3607 | 12.3081 | 60.7096 | 0.50941 | 0.24165 | 50.5771 | 50.1646 | 33.1096 | 1496.455 | 50631.6548 | 25.2901
| 2024-09-11 10:28 | 38.3611 | 12.3081 | 60.7 | 0.51572 | 0.23221 | 50.5675 | 50.1551 | 33.1101 | 1496.4554 | 50632.2867 | 25.2904
| 2024-09-11 10:28 | 38.361 | 12.3089 | 60.6957 | 0.50706 | 0.24435 | 50.5632 | 50.1508 | 33.1093 | 1496.457 | 50631.1311 | 25.2896
| 2024-09-11 10:28 | 38.3617 | 12.3104 | 60.6937 | 0.49436 | 0.23086 | 50.5612 | 50.1489 | 33.1086 | 1496.4613 | 50630.0829 | 25.2888
| 2024-09-11 10:28 | 38.362 | 12.3113 | 60.6923 | 0.47518 | 0.22345 | 50.5598 | 50.1475 | 33.1081 | 1496.4638 | 50629.3389 | 25.2882
| 2024-09-11 10:28 | 38.3613 | 12.3114 | 60.6884 | 0.49213 | 0.24435 | 50.5559 | 50.1436 | 33.1074 | 1496.463 | 50628.3855 | 25.2877
| 2024-09-11 10:28 | 38.3623 | 12.3105 | 60.6863 | 1.0083 | 0.22345 | 50.5538 | 50.1416 | 33.1091 | 1496.462 | 50630.8583 | 25.2892
| 2024-09-11 10:28 | 38.3632 | 12.3117 | 60.6829 | 0.5064 | 0.23558 | 50.5504 | 50.1381 | 33.1089 | 1496.4658 | 50630.4628 | 25.2888
| 2024-09-11 10:28 | 38.3625 | 12.3123 | 60.6805 | 0.47715 | 0.24502 | 50.548 | 50.1358 | 33.1076 | 1496.4665 | 50628.6567 | 25.2876
| 2024-09-11 10:28 | 38.3624 | 12.3126 | 60.6792 | 0.53434 | 0.23963 | 50.5467 | 50.1345 | 33.1073 | 1496.4669 | 50628.2308 | 25.2873
| 2024-09-11 10:28 | 38.3626 | 12.3126 | 60.6784 | 0.45462 | 0.23491 | 50.5459 | 50.1337 | 33.1075 | 1496.4672 | 50628.5104 | 25.2875
| 2024-09-11 10:28 | 38.3629 | 12.3137 | 60.6757 | 0.47158 | 0.23693 | 50.5432 | 50.131 | 33.1069 | 1496.4701 | 50627.5745 | 25.2868
| 2024-09-11 10:28 | 38.3632 | 12.3134 | 60.6718 | 0.60638 | 0.23356 | 50.5393 | 50.1272 | 33.1074 | 1496.4698 | 50628.2094 | 25.2872
| 2024-09-11 10:28 | 38.3635 | 12.3126 | 60.6686 | 0.47587 | 0.24637 | 50.5361 | 50.124 | 33.1084 | 1496.468 | 50629.6813 | 25.2881
| 2024-09-11 10:28 | 38.3636 | 12.3129 | 60.6622 | 0.46819 | 0.23963 | 50.5297 | 50.1177 | 33.1082 | 1496.4688 | 50629.4011 | 25.2879
| 2024-09-11 10:28 | 38.3633 | 12.3137 | 60.6521 | 0.49287 | 0.23963 | 50.5196 | 50.1076 | 33.1073 | 1496.4701 | 50628.0341 | 25.287
| 2024-09-11 10:28 | 38.3627 | 12.313 | 60.6431 | 0.50097 | 0.23288 | 50.5106 | 50.0987 | 33.1073 | 1496.4676 | 50628.1509 | 25.2871
| 2024-09-11 10:28 | 38.3639 | 12.3133 | 60.638 | 0.67565 | 0.2376 | 50.5055 | 50.0936 | 33.1081 | 1496.4697 | 50629.2672 | 25.2876
| 2024-09-11 10:28 | 38.3627 | 12.3127 | 60.6338 | 0.49636 | 0.24097 | 50.5013 | 50.0895 | 33.1075 | 1496.4669 | 50628.4928 | 25.2873
| 2024-09-11 10:28 | 38.3625 | 12.312 | 60.6322 | 0.46809 | 0.23423 | 50.4997 | 50.0879 | 33.108 | 1496.465 | 50629.1441 | 25.2878
| 2024-09-11 10:28 | 38.3628 | 12.3128 | 60.6316 | 0.54318 | 0.23963 | 50.4991 | 50.0873 | 33.1076 | 1496.4671 | 50628.581 | 25.2873
| 2024-09-11 10:28 | 38.3625 | 12.312 | 60.6297 | 0.46592 | 0.23828 | 50.4972 | 50.0854 | 33.108 | 1496.4648 | 50629.1815 | 25.2878
| 2024-09-11 10:28 | 38.3638 | 12.3122 | 60.6274 | 0.52187 | 0.24165 | 50.4949 | 50.0831 | 33.1091 | 1496.4668 | 50630.6358 | 25.2885
| 2024-09-11 10:28 | 38.3624 | 12.3108 | 60.621 | 0.48211 | 0.23895 | 50.4885 | 50.0768 | 33.1089 | 1496.4618 | 50630.4864 | 25.2887
| 2024-09-11 10:28 | 38.3624 | 12.3108 | 60.6142 | 0.49011 | 0.23828 | 50.4817 | 50.0701 | 33.109 | 1496.4617 | 50630.5433 | 25.2887
| 2024-09-11 10:28 | 38.3627 | 12.3109 | 60.612 | 0.47898 | 0.24232 | 50.4795 | 50.0679 | 33.1091 | 1496.4624 | 50630.7379 | 25.2887
| 2024-09-11 10:28 | 38.3625 | 12.3117 | 60.608 | 0.44348 | 0.24097 | 50.4755 | 50.0639 | 33.1083 | 1496.4639 | 50629.6196 | 25.288
| 2024-09-11 10:28 | 38.3628 | 12.3114 | 60.6068 | 0.49406 | 0.23828 | 50.4743 | 50.0627 | 33.1088 | 1496.4636 | 50630.3017 | 25.2884
| 2024-09-11 10:28 | 38.3626 | 12.3119 | 60.6014 | 0.48676 | 0.24165 | 50.4689 | 50.0574 | 33.1081 | 1496.4643 | 50629.3265 | 25.2877
| 2024-09-11 10:28 | 38.3628 | 12.3118 | 60.5917 | 0.50107 | 0.24165 | 50.4592 | 50.0478 | 33.1085 | 1496.4642 | 50629.8582 | 25.288
| 2024-09-11 10:28 | 38.3629 | 12.312 | 60.5826 | 0.4741 | 0.23626 | 50.4501 | 50.0387 | 33.1084 | 1496.4645 | 50629.7219 | 25.2879
| 2024-09-11 10:28 | 38.3632 | 12.3128 | 60.5802 | 0.48541 | 0.24367 | 50.4477 | 50.0363 | 33.1079 | 1496.4668 | 50628.9772 | 25.2873
| 2024-09-11 10:28 | 38.3628 | 12.3123 | 60.5809 | 0.5427 | 0.2376 | 50.4484 | 50.037 | 33.1081 | 1496.4653 | 50629.1802 | 25.2875
| 2024-09-11 10:28 | 38.3623 | 12.3133 | 60.5835 | 0.48481 | 0.24165 | 50.451 | 50.0396 | 33.1067 | 1496.467 | 50627.3007 | 25.2863
| 2024-09-11 10:28 | 38.363 | 12.3132 | 60.5842 | 0.49188 | 0.23693 | 50.4517 | 50.0403 | 33.1074 | 1496.4677 | 50628.2922 | 25.2869
| 2024-09-11 10:28 | 38.3626 | 12.3136 | 60.5837 | 0.50004 | 0.23423 | 50.4512 | 50.0398 | 33.1067 | 1496.4679 | 50627.2499 | 25.2862
| 2024-09-11 10:28 | 38.3624 | 12.3121 | 60.5831 | 0.48163 | 0.2376 | 50.4506 | 50.0392 | 33.1078 | 1496.4643 | 50628.8582 | 25.2874
| 2024-09-11 10:28 | 38.3623 | 12.3104 | 60.579 | 0.46523 | 0.23895 | 50.4465 | 50.0351 | 33.1092 | 1496.46 | 50630.9146 | 25.2888
| 2024-09-11 10:28 | 38.3618 | 12.3112 | 60.5749 | 0.48051 | 0.24569 | 50.4424 | 50.0311 | 33.108 | 1496.4612 | 50629.2241 | 25.2877
| 2024-09-11 10:28 | 38.3615 | 12.3108 | 60.5722 | 0.48908 | 0.23558 | 50.4397 | 50.0284 | 33.1081 | 1496.4601 | 50629.3791 | 25.2878
| 2024-09-11 10:28 | 38.3619 | 12.3118 | 60.569 | 0.47278 | 0.23558 | 50.4365 | 50.0252 | 33.1077 | 1496.4628 | 50628.6576 | 25.2872
| 2024-09-11 10:28 | 38.3617 | 12.3122 | 60.5594 | 0.47246 | 0.23423 | 50.4269 | 50.0157 | 33.107 | 1496.4634 | 50627.7784 | 25.2866
| 2024-09-11 10:28 | 38.3611 | 12.3118 | 60.5557 | 0.4916 | 0.23558 | 50.4232 | 50.012 | 33.1069 | 1496.4616 | 50627.5957 | 25.2866
| 2024-09-11 10:28 | 38.3626 | 12.3117 | 60.5499 | 0.47246 | 0.23154 | 50.4174 | 50.0063 | 33.1084 | 1496.463 | 50629.6872 | 25.2878
| 2024-09-11 10:28 | 38.3627 | 12.312 | 60.5445 | 0.48542 | 0.23626 | 50.412 | 50.001 | 33.1082 | 1496.4637 | 50629.4175 | 25.2875
| 2024-09-11 10:28 | 38.3624 | 12.3126 | 60.5381 | 0.49552 | 0.2403 | 50.4056 | 49.9945 | 33.1074 | 1496.4648 | 50628.2112 | 25.2867
| 2024-09-11 10:28 | 38.3608 | 12.3127 | 60.5327 | 0.49756 | 0.24974 | 50.4002 | 49.9892 | 33.1058 | 1496.4632 | 50626.0192 | 25.2855
| 2024-09-11 10:28 | 38.3615 | 12.3121 | 60.5255 | 0.53725 | 0.23693 | 50.393 | 49.982 | 33.107 | 1496.4623 | 50627.736 | 25.2865
| 2024-09-11 10:28 | 38.3622 | 12.312 | 60.5171 | 0.5324 | 0.23626 | 50.3846 | 49.9737 | 33.1078 | 1496.4628 | 50628.8259 | 25.2871
| 2024-09-11 10:28 | 38.3636 | 12.3126 | 60.5129 | 0.45061 | 0.23288 | 50.3804 | 49.9696 | 33.1086 | 1496.4657 | 50629.8421 | 25.2876
| 2024-09-11 10:28 | 38.3624 | 12.3129 | 60.5091 | 0.45581 | 0.23019 | 50.3766 | 49.9657 | 33.1072 | 1496.4651 | 50627.8939 | 25.2864
| 2024-09-11 10:28 | 38.3626 | 12.3129 | 60.5048 | 0.4941 | 0.23356 | 50.3723 | 49.9615 | 33.1074 | 1496.4651 | 50628.2018 | 25.2866
| 2024-09-11 10:28 | 38.3627 | 12.3133 | 60.5047 | 0.47658 | 0.23154 | 50.3722 | 49.9615 | 33.1071 | 1496.4662 | 50627.7534 | 25.2862
| 2024-09-11 10:28 | 38.3635 | 12.3133 | 60.5005 | 0.49037 | 0.24165 | 50.368 | 49.9573 | 33.1079 | 1496.467 | 50628.8674 | 25.2869
| 2024-09-11 10:28 | 38.363 | 12.3135 | 60.4945 | 0.56389 | 0.22817 | 50.362 | 49.9513 | 33.1072 | 1496.4668 | 50627.8411 | 25.2862
| 2024-09-11 10:28 | 38.3625 | 12.3128 | 60.4921 | 0.48258 | 0.23963 | 50.3596 | 49.9489 | 33.1073 | 1496.4646 | 50628.0738 | 25.2864
| 2024-09-11 10:28 | 38.3625 | 12.3131 | 60.4916 | 0.48257 | 0.2397 | 50.3591 | 49.9485 | 33.1071 | 1496.4652 | 50627.7414 | 25.2862
| 2024-09-11 10:28 | 38.3623 | 12.3136 | 60.4971 | 0.44177 | 0.23895 | 50.3646 | 49.9539 | 33.1065 | 1496.4664 | 50626.8594 | 25.2856
| 2024-09-11 10:28 | 38.3626 | 12.3133 | 60.4979 | 0.46553 | 0.23558 | 50.3654 | 49.9547 | 33.107 | 1496.466 | 50627.5983 | 25.2861
| 2024-09-11 10:28 | 38.3632 | 12.3142 | 60.5012 | 0.46533 | 0.23288 | 50.3687 | 49.958 | 33.1068 | 1496.4689 | 50627.2842 | 25.2858
| 2024-09-11 10:28 | 38.3637 | 12.3136 | 60.5044 | 0.46432 | 0.23221 | 50.3719 | 49.9611 | 33.1078 | 1496.468 | 50628.6745 | 25.2867
| 2024-09-11 10:28 | 38.3622 | 12.3133 | 60.5036 | 0.50355 | 0.23288 | 50.3711 | 49.9604 | 33.1066 | 1496.4657 | 50627.0889 | 25.2859
| 2024-09-11 10:28 | 38.3624 | 12.3124 | 60.4987 | 0.6541 | 0.22951 | 50.3662 | 49.9555 | 33.1076 | 1496.4637 | 50628.4665 | 25.2868
| 2024-09-11 10:28 | 38.3635 | 12.313 | 60.4974 | 0.5177 | 0.22614 | 50.3649 | 49.9542 | 33.1082 | 1496.4663 | 50629.2268 | 25.2871
| 2024-09-11 10:29 | 38.362 | 12.3128 | 60.5015 | 0.42532 | 0.23086 | 50.369 | 49.9582 | 33.1069 | 1496.4642 | 50627.4678 | 25.2861
| 2024-09-11 10:29 | 38.3627 | 12.3124 | 60.5032 | 0.44627 | 0.23558 | 50.3707 | 49.96 | 33.1079 | 1496.4641 | 50628.888 | 25.287
| 2024-09-11 10:29 | 38.3627 | 12.313 | 60.5028 | 0.49881 | 0.23019 | 50.3703 | 49.9596 | 33.1073 | 1496.4654 | 50628.0839 | 25.2865
| 2024-09-11 10:29 | 38.3636 | 12.3134 | 60.5004 | 0.49146 | 0.22142 | 50.3679 | 49.9571 | 33.1078 | 1496.4674 | 50628.7289 | 25.2868
| 2024-09-11 10:29 | 38.3643 | 12.3141 | 60.4986 | 0.49828 | 0.22075 | 50.3661 | 49.9554 | 33.1079 | 1496.4697 | 50628.8441 | 25.2867
| 2024-09-11 10:29 | 38.3626 | 12.3128 | 60.4979 | 0.48923 | 0.23288 | 50.3654 | 49.9547 | 33.1074 | 1496.4647 | 50628.2466 | 25.2866
| 2024-09-11 10:29 | 38.3619 | 12.3108 | 60.4984 | 0.47122 | 0.22682 | 50.3659 | 49.9552 | 33.1085 | 1496.4592 | 50629.8607 | 25.2878
| 2024-09-11 10:29 | 38.3614 | 12.3104 | 60.498 | 0.48069 | 0.28951 | 50.3655 | 49.9548 | 33.1084 | 1496.4578 | 50629.7042 | 25.2878
| 2024-09-11 10:29 | 38.3623 | 12.3115 | 60.4985 | 0.47034 | 0.23423 | 50.366 | 49.9553 | 33.1083 | 1496.4613 | 50629.5416 | 25.2875
| 2024-09-11 10:29 | 38.3619 | 12.3128 | 60.4974 | 0.48004 | 0.23154 | 50.3649 | 49.9542 | 33.1068 | 1496.464 | 50627.357 | 25.2861
| 2024-09-11 10:29 | 38.363 | 12.3138 | 60.4941 | 0.4575 | 0.2248 | 50.3616 | 49.951 | 33.1069 | 1496.4676 | 50627.4252 | 25.2859
| 2024-09-11 10:29 | 38.363 | 12.3141 | 60.4934 | 0.52628 | 0.23895 | 50.3609 | 49.9502 | 33.1068 | 1496.4682 | 50627.2501 | 25.2858
| 2024-09-11 10:29 | 38.3632 | 12.3145 | 60.4958 | 0.48607 | 0.22951 | 50.3633 | 49.9527 | 33.1065 | 1496.4696 | 50626.9085 | 25.2855
| 2024-09-11 10:29 | 38.3642 | 12.3148 | 60.4944 | 0.51207 | 0.23558 | 50.3619 | 49.9513 | 33.1072 | 1496.4712 | 50627.8237 | 25.286
| 2024-09-11 10:29 | 38.3636 | 12.3149 | 60.4967 | 0.5101 | 0.23019 | 50.3642 | 49.9535 | 33.1065 | 1496.4709 | 50626.8274 | 25.2854
| 2024-09-11 10:29 | 38.3632 | 12.3149 | 60.5013 | 0.59216 | 0.22682 | 50.3688 | 49.9581 | 33.1062 | 1496.4704 | 50626.4326 | 25.2852
| 2024-09-11 10:29 | 38.3626 | 12.3136 | 60.5023 | 0.48365 | 0.22345 | 50.3698 | 49.9591 | 33.1067 | 1496.4669 | 50627.2376 | 25.2859
| 2024-09-11 10:29 | 38.3629 | 12.3141 | 60.5033 | 0.45612 | 0.23288 | 50.3708 | 49.9601 | 33.1066 | 1496.4683 | 50627.0368 | 25.2857
| 2024-09-11 10:29 | 38.3631 | 12.3142 | 60.5021 | 0.48387 | 0.22614 | 50.3696 | 49.9589 | 33.1067 | 1496.4688 | 50627.1073 | 25.2857
| 2024-09-11 10:29 | 38.3637 | 12.314 | 60.5016 | 0.48503 | 0.23154 | 50.3691 | 49.9584 | 33.1074 | 1496.469 | 50628.1767 | 25.2863
| 2024-09-11 10:29 | 38.3629 | 12.3145 | 60.5013 | 0.48964 | 0.23019 | 50.3688 | 49.9581 | 33.1063 | 1496.4692 | 50626.5435 | 25.2854
| 2024-09-11 10:29 | 38.3634 | 12.3141 | 60.5042 | 0.53111 | 0.23491 | 50.3717 | 49.9609 | 33.107 | 1496.4689 | 50627.6436 | 25.286
| 2024-09-11 10:29 | 38.3638 | 12.3146 | 60.5062 | 0.45018 | 0.24165 | 50.3737 | 49.9629 | 33.1069 | 1496.4706 | 50627.4558 | 25.2859
| 2024-09-11 10:29 | 38.3638 | 12.3146 | 60.5054 | 0.47963 | 0.23963 | 50.3729 | 49.9621 | 33.107 | 1496.4705 | 50627.6093 | 25.286
| 2024-09-11 10:29 | 38.364 | 12.3141 | 60.5059 | 0.459 | 0.22951 | 50.3734 | 49.9627 | 33.1076 | 1496.4697 | 50628.4198 | 25.2865
| 2024-09-11 10:29 | 38.3637 | 12.3141 | 60.5078 | 0.46592 | 0.22884 | 50.3753 | 49.9645 | 33.1073 | 1496.4694 | 50628.0053 | 25.2863
| 2024-09-11 10:29 | 38.3638 | 12.3132 | 60.5118 | 0.48006 | 0.23086 | 50.3793 | 49.9685 | 33.1082 | 1496.4675 | 50629.3311 | 25.2872
| 2024-09-11 10:29 | 38.3628 | 12.3133 | 60.5134 | 0.51441 | 0.22951 | 50.3809 | 49.9701 | 33.1071 | 1496.4665 | 50627.7879 | 25.2863
| 2024-09-11 10:29 | 38.3634 | 12.3132 | 60.5155 | 0.46672 | 0.23356 | 50.383 | 49.9722 | 33.1079 | 1496.467 | 50628.8374 | 25.2869
| 2024-09-11 10:29 | 38.3637 | 12.3134 | 60.5185 | 0.4642 | 0.23154 | 50.386 | 49.9751 | 33.108 | 1496.4679 | 50628.9721 | 25.287
| 2024-09-11 10:29 | 38.3631 | 12.3139 | 60.5221 | 0.45268 | 0.23221 | 50.3896 | 49.9787 | 33.1069 | 1496.4683 | 50627.5052 | 25.2861
| 2024-09-11 10:29 | 38.3636 | 12.3138 | 60.5252 | 0.48915 | 0.22884 | 50.3927 | 49.9817 | 33.1075 | 1496.4686 | 50628.2966 | 25.2866
| 2024-09-11 10:29 | 38.3627 | 12.3138 | 60.5212 | 0.53152 | 0.22614 | 50.3887 | 49.9778 | 33.1066 | 1496.4678 | 50627.0828 | 25.2858
| 2024-09-11 10:29 | 38.3639 | 12.314 | 60.5245 | 0.48317 | 0.22614 | 50.392 | 49.9811 | 33.1076 | 1496.4694 | 50628.4406 | 25.2866
| 2024-09-11 10:29 | 38.3631 | 12.3142 | 60.5255 | 0.46849 | 0.22614 | 50.393 | 49.982 | 33.1067 | 1496.4691 | 50627.1191 | 25.2858
| 2024-09-11 10:29 | 38.3644 | 12.3145 | 60.5362 | 1.1918 | -0.036781 | 50.4037 | 49.9927 | 33.1076 | 1496.4715 | 50628.4294 | 25.2866
| 2024-09-11 10:29 | 38.364 | 12.315 | 60.6243 | 0.4814 | 0.11693 | 50.4918 | 50.08 | 33.1068 | 1496.4736 | 50627.286 | 25.2862
| 2024-09-11 10:29 | 38.3608 | 12.3151 | 60.7122 | 0.53972 | 0.183 | 50.5797 | 50.1672 | 33.1036 | 1496.4716 | 50622.9533 | 25.2841
| 2024-09-11 10:29 | 38.3539 | 12.3107 | 60.8093 | 0.49142 | 0.19783 | 50.6768 | 50.2635 | 33.1008 | 1496.4548 | 50619.4259 | 25.2832
| 2024-09-11 10:29 | 38.3451 | 12.3032 | 60.8968 | 0.47998 | 0.20053 | 50.7643 | 50.3503 | 33.0989 | 1496.4287 | 50617.4433 | 25.2836
| 2024-09-11 10:29 | 38.34 | 12.2959 | 61.0127 | 0.46157 | 0.34952 | 50.8802 | 50.4652 | 33.1005 | 1496.4074 | 50620.0553 | 25.2867
| 2024-09-11 10:29 | 38.3354 | 12.2882 | 61.1539 | 0.48329 | 0.19918 | 51.0214 | 50.6053 | 33.1027 | 1496.3862 | 50623.772 | 25.2906
| 2024-09-11 10:29 | 38.335 | 12.2822 | 61.2879 | 0.46149 | 0.20794 | 51.1554 | 50.7383 | 33.1076 | 1496.3739 | 50630.87 | 25.2961
| 2024-09-11 10:29 | 38.3299 | 12.2787 | 61.4273 | 0.51462 | 0.20457 | 51.2948 | 50.8765 | 33.1057 | 1496.362 | 50628.624 | 25.2959
| 2024-09-11 10:29 | 38.3283 | 12.2742 | 61.5681 | 0.45947 | 0.22884 | 51.4356 | 51.0162 | 33.1081 | 1496.3517 | 50632.3263 | 25.2993
| 2024-09-11 10:29 | 38.3287 | 12.2719 | 61.7066 | 0.48675 | 0.17491 | 51.5741 | 51.1535 | 33.1105 | 1496.349 | 50635.7188 | 25.3022
| 2024-09-11 10:29 | 38.3281 | 12.2717 | 61.8459 | 0.43856 | 0.19581 | 51.7134 | 51.2917 | 33.11 | 1496.3502 | 50635.1904 | 25.3025
| 2024-09-11 10:29 | 38.3271 | 12.2702 | 61.979 | 0.49661 | 0.19581 | 51.8465 | 51.4237 | 33.1103 | 1496.3476 | 50635.7505 | 25.3036
| 2024-09-11 10:29 | 38.3272 | 12.2693 | 62.1163 | 0.45775 | 0.19378 | 51.9838 | 51.5599 | 33.1112 | 1496.3476 | 50637.1079 | 25.3051
| 2024-09-11 10:29 | 38.3279 | 12.2687 | 62.2597 | 0.59034 | 0.1803 | 52.1272 | 51.7021 | 33.1123 | 1496.3495 | 50638.7349 | 25.3067
| 2024-09-11 10:29 | 38.3264 | 12.2678 | 62.403 | 0.44301 | 0.17895 | 52.2705 | 51.8443 | 33.1116 | 1496.348 | 50637.9502 | 25.307
| 2024-09-11 10:29 | 38.3293 | 12.2679 | 62.545 | 0.46865 | 0.17423 | 52.4125 | 51.9851 | 33.1142 | 1496.3537 | 50641.5852 | 25.3096
| 2024-09-11 10:29 | 38.3299 | 12.268 | 62.6865 | 0.41893 | 0.31581 | 52.554 | 52.1254 | 33.1147 | 1496.3569 | 50642.423 | 25.3106
| 2024-09-11 10:29 | 38.3293 | 12.2686 | 62.8273 | 0.45152 | 0.15738 | 52.6948 | 52.2651 | 33.1135 | 1496.3599 | 50640.728 | 25.3102
| 2024-09-11 10:29 | 38.33 | 12.2688 | 62.9663 | 0.43202 | 0.081872 | 52.8338 | 52.403 | 33.114 | 1496.3635 | 50641.4743 | 25.3111
| 2024-09-11 10:29 | 38.3334 | 12.2686 | 63.1078 | 0.47266 | 0.16547 | 52.9753 | 52.5433 | 33.1173 | 1496.369 | 50646.1074 | 25.3144
| 2024-09-11 10:29 | 38.3331 | 12.2673 | 63.2501 | 0.41732 | 0.15738 | 53.1176 | 52.6845 | 33.1181 | 1496.3679 | 50647.41 | 25.3159
| 2024-09-11 10:29 | 38.3335 | 12.2671 | 63.3904 | 0.4431 | 0.16479 | 53.2579 | 52.8236 | 33.1186 | 1496.3702 | 50648.2181 | 25.317
| 2024-09-11 10:29 | 38.3329 | 12.267 | 63.5441 | 0.41298 | 0.16277 | 53.4116 | 52.976 | 33.118 | 1496.3718 | 50647.4961 | 25.3172
| 2024-09-11 10:29 | 38.3313 | 12.2664 | 63.711 | 0.38152 | 0.14996 | 53.5785 | 53.1416 | 33.117 | 1496.3711 | 50646.2154 | 25.3173
| 2024-09-11 10:29 | 38.3149 | 12.2634 | 63.8828 | 0.41462 | 0.15401 | 53.7503 | 53.3119 | 33.1038 | 1496.348 | 50628.3602 | 25.3084
| 2024-09-11 10:29 | 38.3048 | 12.2479 | 64.0529 | 0.43906 | 0.11356 | 53.9204 | 53.4807 | 33.1076 | 1496.3026 | 50634.7561 | 25.3151
| 2024-09-11 10:29 | 38.3051 | 12.2367 | 64.2264 | 0.39421 | 0.12232 | 54.0939 | 53.6527 | 33.1179 | 1496.2793 | 50649.6468 | 25.326
| 2024-09-11 10:29 | 38.3009 | 12.2313 | 64.4002 | 0.38259 | 0.13783 | 54.2677 | 53.8252 | 33.1185 | 1496.2646 | 50650.942 | 25.3283
| 2024-09-11 10:29 | 38.2996 | 12.2271 | 64.5675 | 0.36193 | 0.12906 | 54.435 | 53.9911 | 33.1209 | 1496.256 | 50654.5368 | 25.3316
| 2024-09-11 10:29 | 38.293 | 12.2242 | 64.7449 | 0.40204 | 0.12165 | 54.6124 | 54.1671 | 33.117 | 1496.2444 | 50649.522 | 25.33
| 2024-09-11 10:29 | 38.2812 | 12.2177 | 64.9193 | 0.42528 | 0.12434 | 54.7868 | 54.34 | 33.1113 | 1496.2183 | 50642.2329 | 25.3276
| 2024-09-11 10:29 | 38.2533 | 12.2003 | 65.0955 | 0.38463 | 0.11828 | 54.963 | 54.5148 | 33.0998 | 1496.148 | 50627.6403 | 25.3228
| 2024-09-11 10:29 | 38.2413 | 12.1727 | 65.2729 | 0.41411 | 0.021871 | 55.1404 | 54.6907 | 33.1125 | 1496.0718 | 50647.0694 | 25.3387
| 2024-09-11 10:29 | 38.2362 | 12.1551 | 65.4492 | 0.38172 | 0.081872 | 55.3167 | 54.8656 | 33.1231 | 1496.0273 | 50662.8859 | 25.3511
| 2024-09-11 10:29 | 38.2258 | 12.144 | 65.6252 | 0.37844 | 0.21064 | 55.4927 | 55.0402 | 33.1229 | 1495.9919 | 50663.3609 | 25.3538
| 2024-09-11 10:29 | 38.2201 | 12.1342 | 65.8019 | 0.40456 | 0.12165 | 55.6694 | 55.2154 | 33.1259 | 1495.965 | 50668.3294 | 25.3588
| 2024-09-11 10:29 | 38.2183 | 12.1278 | 65.949 | 0.36617 | 0.10277 | 55.8165 | 55.3614 | 33.1298 | 1495.9503 | 50674.1369 | 25.3637
| 2024-09-11 10:29 | 38.2195 | 12.123 | 65.9355 | 0.37804 | 0.11154 | 55.803 | 55.3479 | 33.1352 | 1495.94 | 50681.8854 | 25.3687
| 2024-09-11 10:29 | 38.2195 | 12.1226 | 65.9422 | 0.40077 | 0.11693 | 55.8097 | 55.3546 | 33.1356 | 1495.9393 | 50682.4303 | 25.3691
| 2024-09-11 10:29 | 38.221 | 12.1226 | 65.9471 | 0.45324 | 0.11154 | 55.8146 | 55.3594 | 33.1371 | 1495.9411 | 50684.4691 | 25.3703
| 2024-09-11 10:29 | 38.2223 | 12.1231 | 65.9526 | 0.41583 | 0.11558 | 55.8201 | 55.3649 | 33.1378 | 1495.9438 | 50685.4346 | 25.3708
| 2024-09-11 10:29 | 38.2227 | 12.1233 | 65.9561 | 0.40577 | 0.13176 | 55.8236 | 55.3684 | 33.1381 | 1495.9448 | 50685.7797 | 25.371
| 2024-09-11 10:29 | 38.2224 | 12.1233 | 65.9567 | 0.40689 | 0.11625 | 55.8242 | 55.369 | 33.1378 | 1495.9445 | 50685.4474 | 25.3708
| 2024-09-11 10:29 | 38.224 | 12.125 | 65.9577 | 0.41161 | 0.11491 | 55.8252 | 55.37 | 33.1378 | 1495.9503 | 50685.3268 | 25.3705
| 2024-09-11 10:29 | 38.2249 | 12.1243 | 65.9629 | 0.39531 | 0.10479 | 55.8304 | 55.3751 | 33.1393 | 1495.9496 | 50687.4121 | 25.3718
| 2024-09-11 10:29 | 38.2252 | 12.1243 | 65.966 | 0.38652 | 0.10682 | 55.8335 | 55.3782 | 33.1396 | 1495.9501 | 50687.8052 | 25.372
| 2024-09-11 10:29 | 38.2244 | 12.1247 | 65.9745 | 0.37703 | 0.11288 | 55.842 | 55.3866 | 33.1385 | 1495.9503 | 50686.2703 | 25.3711
| 2024-09-11 10:29 | 38.2249 | 12.1246 | 65.9732 | 0.38231 | 0.11895 | 55.8407 | 55.3853 | 33.139 | 1495.9507 | 50686.9577 | 25.3715
| 2024-09-11 10:29 | 38.2242 | 12.1247 | 65.9737 | 0.39229 | 0.10682 | 55.8412 | 55.3858 | 33.1382 | 1495.9501 | 50685.9106 | 25.3709
| 2024-09-11 10:29 | 38.2241 | 12.1248 | 65.9716 | 0.41373 | 0.11154 | 55.8391 | 55.3838 | 33.1381 | 1495.9501 | 50685.81 | 25.3708
| 2024-09-11 10:29 | 38.2255 | 12.1252 | 65.9624 | 0.39387 | 0.11693 | 55.8299 | 55.3746 | 33.1391 | 1495.9525 | 50687.12 | 25.3715
| 2024-09-11 10:29 | 38.2253 | 12.1259 | 65.9566 | 0.42492 | 0.11423 | 55.8241 | 55.3689 | 33.1383 | 1495.9539 | 50685.9709 | 25.3707
| 2024-09-11 10:29 | 38.2264 | 12.1266 | 65.9558 | 0.38185 | 0.1176 | 55.8233 | 55.3681 | 33.1388 | 1495.9567 | 50686.547 | 25.3709
| 2024-09-11 10:29 | 38.2256 | 12.1263 | 65.9545 | 0.41671 | 0.10007 | 55.822 | 55.3668 | 33.1382 | 1495.955 | 50685.8035 | 25.3705
| 2024-09-11 10:29 | 38.2257 | 12.1263 | 65.9576 | 0.43985 | 0.062996 | 55.8251 | 55.3699 | 33.1383 | 1495.9553 | 50685.9203 | 25.3706
| 2024-09-11 10:29 | 38.2267 | 12.1268 | 65.9621 | 0.38749 | 0.054906 | 55.8296 | 55.3744 | 33.1388 | 1495.9576 | 50686.5811 | 25.3709
| 2024-09-11 10:29 | 38.2272 | 12.1268 | 65.9636 | 0.38418 | 0.086591 | 55.8311 | 55.3758 | 33.1394 | 1495.9583 | 50687.3273 | 25.3713
| 2024-09-11 10:29 | 38.2271 | 12.1272 | 65.9706 | 0.41216 | 0.038726 | 55.8381 | 55.3828 | 33.1388 | 1495.9593 | 50686.6006 | 25.3709
| 2024-09-11 10:29 | 38.2273 | 12.127 | 65.9773 | 0.41398 | 0.079175 | 55.8448 | 55.3894 | 33.1392 | 1495.9592 | 50687.1582 | 25.3713
| 2024-09-11 10:29 | 38.227 | 12.1269 | 65.98 | 0.37922 | 0.090636 | 55.8475 | 55.3921 | 33.139 | 1495.9586 | 50686.8949 | 25.3711
| 2024-09-11 10:29 | 38.2277 | 12.1274 | 65.9981 | 0.47792 | 0.088614 | 55.8656 | 55.41 | 33.1392 | 1495.9609 | 50687.0585 | 25.3712
| 2024-09-11 10:29 | 38.2271 | 12.1274 | 66.0041 | 0.40221 | 0.089962 | 55.8716 | 55.416 | 33.1387 | 1495.9602 | 50686.4263 | 25.3709
| 2024-09-11 10:29 | 38.2262 | 12.1264 | 66.0086 | 0.40143 | 0.089288 | 55.8761 | 55.4205 | 33.1387 | 1495.957 | 50686.4363 | 25.3711
| 2024-09-11 10:29 | 38.2263 | 12.1257 | 66.0127 | 0.40439 | 0.094681 | 55.8802 | 55.4245 | 33.1394 | 1495.9555 | 50687.5449 | 25.3718
| 2024-09-11 10:29 | 38.2261 | 12.1258 | 66.0141 | 0.40703 | 0.093333 | 55.8816 | 55.4259 | 33.1392 | 1495.9554 | 50687.1784 | 25.3716
| 2024-09-11 10:29 | 38.226 | 12.1259 | 66.0154 | 0.39378 | 0.09603 | 55.8829 | 55.4272 | 33.1389 | 1495.9558 | 50686.8201 | 25.3714
| 2024-09-11 10:29 | 38.2263 | 12.1261 | 66.0175 | 0.49746 | 0.10277 | 55.885 | 55.4293 | 33.1391 | 1495.9564 | 50687.0096 | 25.3715
| 2024-09-11 10:29 | 38.2259 | 12.1264 | 66.0202 | 0.41082 | 0.096704 | 55.8877 | 55.4319 | 33.1384 | 1495.9569 | 50686.0366 | 25.3709
| 2024-09-11 10:29 | 38.2252 | 12.126 | 66.02 | 0.41742 | 0.10075 | 55.8875 | 55.4317 | 33.138 | 1495.9551 | 50685.6111 | 25.3707
| 2024-09-11 10:29 | 38.2263 | 12.1266 | 66.023 | 0.39403 | 0.085243 | 55.8905 | 55.4347 | 33.1386 | 1495.9578 | 50686.3344 | 25.371
| 2024-09-11 10:29 | 38.2271 | 12.1275 | 66.0283 | 0.40876 | 0.060299 | 55.8958 | 55.44 | 33.1385 | 1495.961 | 50686.2043 | 25.3709
| 2024-09-11 10:29 | 38.2265 | 12.1282 | 66.0324 | 0.4229 | 0.0994 | 55.8999 | 55.444 | 33.1374 | 1495.9619 | 50684.528 | 25.3698
| 2024-09-11 10:29 | 38.2273 | 12.1294 | 66.0411 | 0.40232 | 0.16008 | 55.9086 | 55.4527 | 33.137 | 1495.9657 | 50684.0295 | 25.3694
| 2024-09-11 10:29 | 38.228 | 12.13 | 66.0476 | 0.42533 | 0.10614 | 55.9151 | 55.4592 | 33.1372 | 1495.9682 | 50684.2046 | 25.3694
| 2024-09-11 10:29 | 38.2278 | 12.1296 | 66.0503 | 0.39135 | 0.10816 | 55.9178 | 55.4618 | 33.1374 | 1495.967 | 50684.5513 | 25.3697
| 2024-09-11 10:29 | 38.2275 | 12.1295 | 66.0514 | 0.41126 | 0.11625 | 55.9189 | 55.4629 | 33.1372 | 1495.9663 | 50684.2606 | 25.3696
| 2024-09-11 10:29 | 38.2275 | 12.1295 | 66.0519 | 0.41126 | 0.11633 | 55.9194 | 55.4634 | 33.1372 | 1495.9664 | 50684.2066 | 25.3695
| 2024-09-11 10:29 | 38.2273 | 12.1295 | 66.0549 | 0.38191 | 0.10345 | 55.9224 | 55.4664 | 33.137 | 1495.9663 | 50683.9649 | 25.3694
| 2024-09-11 10:29 | 38.2275 | 12.1297 | 66.0567 | 0.4156 | 0.10345 | 55.9242 | 55.4682 | 33.137 | 1495.967 | 50683.9332 | 25.3694
| 2024-09-11 10:29 | 38.2275 | 12.1294 | 66.0605 | 0.37478 | 0.092659 | 55.928 | 55.472 | 33.1373 | 1495.9664 | 50684.3519 | 25.3697
| 2024-09-11 10:29 | 38.2281 | 12.1289 | 66.0654 | 0.39729 | 0.098052 | 55.9329 | 55.4767 | 33.1382 | 1495.966 | 50685.6565 | 25.3705
| 2024-09-11 10:29 | 38.2282 | 12.1296 | 66.0645 | 0.3884 | 0.10075 | 55.932 | 55.4759 | 33.1377 | 1495.9677 | 50684.9948 | 25.37
| 2024-09-11 10:29 | 38.2284 | 12.1295 | 66.0637 | 0.39827 | 0.1021 | 55.9312 | 55.4751 | 33.138 | 1495.9678 | 50685.3706 | 25.3702
| 2024-09-11 10:30 | 38.2278 | 12.1303 | 66.0641 | 0.41929 | 0.10007 | 55.9316 | 55.4755 | 33.1368 | 1495.9687 | 50683.6051 | 25.3691
| 2024-09-11 10:30 | 38.2288 | 12.1317 | 66.0673 | 0.42166 | 0.081198 | 55.9348 | 55.4786 | 33.1365 | 1495.9733 | 50683.0893 | 25.3686
| 2024-09-11 10:30 | 38.2281 | 12.1325 | 66.0656 | 0.43296 | 0.098052 | 55.9331 | 55.477 | 33.1351 | 1495.9743 | 50681.1711 | 25.3674
| 2024-09-11 10:30 | 38.2283 | 12.1325 | 66.074 | 0.49173 | 0.094681 | 55.9415 | 55.4853 | 33.1353 | 1495.9748 | 50681.405 | 25.3676
| 2024-09-11 10:30 | 38.2273 | 12.1306 | 66.0786 | 0.37165 | 0.094681 | 55.9461 | 55.4899 | 33.136 | 1495.9692 | 50682.5316 | 25.3685
| 2024-09-11 10:30 | 38.2281 | 12.1293 | 66.0843 | 0.40544 | 0.095355 | 55.9518 | 55.4956 | 33.138 | 1495.9671 | 50685.3393 | 25.3703
| 2024-09-11 10:30 | 38.2277 | 12.1295 | 66.0839 | 0.37329 | 0.08794 | 55.9514 | 55.4952 | 33.1374 | 1495.9671 | 50684.5746 | 25.3699
| 2024-09-11 10:30 | 38.2289 | 12.132 | 66.0837 | 0.37304 | 0.094681 | 55.9512 | 55.4949 | 33.1363 | 1495.9745 | 50682.838 | 25.3685
| 2024-09-11 10:30 | 38.2285 | 12.1338 | 66.0815 | 0.39617 | 0.097378 | 55.949 | 55.4927 | 33.1343 | 1495.9783 | 50680.0232 | 25.3666
| 2024-09-11 10:30 | 38.2296 | 12.1339 | 66.0855 | 0.40093 | 0.10142 | 55.953 | 55.4967 | 33.1353 | 1495.9797 | 50681.3084 | 25.3674
| 2024-09-11 10:30 | 38.2316 | 12.1345 | 66.0871 | 0.3933 | 0.10075 | 55.9546 | 55.4983 | 33.1367 | 1495.9836 | 50683.2189 | 25.3683
| 2024-09-11 10:30 | 38.2313 | 12.1356 | 66.0918 | 0.41292 | 0.10345 | 55.9593 | 55.503 | 33.1354 | 1495.9859 | 50681.3896 | 25.3672
| 2024-09-11 10:30 | 38.2314 | 12.1357 | 66.0941 | 0.40039 | 0.14727 | 55.9616 | 55.5053 | 33.1355 | 1495.9862 | 50681.485 | 25.3672
| 2024-09-11 10:30 | 38.2314 | 12.1354 | 66.0974 | 0.38852 | 0.11895 | 55.9649 | 55.5085 | 33.1357 | 1495.9855 | 50681.832 | 25.3675
| 2024-09-11 10:30 | 38.2312 | 12.1357 | 66.1002 | 0.41178 | 0.11423 | 55.9677 | 55.5113 | 33.1352 | 1495.986 | 50681.1835 | 25.3671
| 2024-09-11 10:30 | 38.231 | 12.1354 | 66.1052 | 0.41976 | 0.094007 | 55.9727 | 55.5163 | 33.1353 | 1495.9854 | 50681.2476 | 25.3672
| 2024-09-11 10:30 | 38.2311 | 12.1356 | 66.1109 | 0.41517 | 0.10614 | 55.9784 | 55.5219 | 33.1352 | 1495.9861 | 50681.1173 | 25.3671
| 2024-09-11 10:30 | 38.2325 | 12.1364 | 66.1149 | 0.41567 | 0.10007 | 55.9824 | 55.5259 | 33.1358 | 1495.9896 | 50681.9572 | 25.3675
| 2024-09-11 10:30 | 38.2323 | 12.1366 | 66.1178 | 0.42667 | 0.10142 | 55.9853 | 55.5288 | 33.1355 | 1495.9898 | 50681.4768 | 25.3672
| 2024-09-11 10:30 | 38.2326 | 12.1367 | 66.1168 | 0.40472 | 0.10345 | 55.9843 | 55.5278 | 33.1357 | 1495.9903 | 50681.7033 | 25.3673
| 2024-09-11 10:30 | 38.2312 | 12.1364 | 66.1262 | 0.39718 | 0.11828 | 55.9937 | 55.5371 | 33.1346 | 1495.9881 | 50680.2729 | 25.3666
| 2024-09-11 10:30 | 38.2321 | 12.1363 | 66.1285 | 0.42936 | 0.11019 | 55.996 | 55.5394 | 33.1355 | 1495.9891 | 50681.5475 | 25.3673
| 2024-09-11 10:30 | 38.2318 | 12.1366 | 66.1314 | 0.484 | 0.12165 | 55.9989 | 55.5422 | 33.1349 | 1495.9894 | 50680.7166 | 25.3668
| 2024-09-11 10:30 | 38.2328 | 12.137 | 66.1297 | 0.40645 | 0.10547 | 55.9972 | 55.5406 | 33.1356 | 1495.9914 | 50681.5922 | 25.3672
| 2024-09-11 10:30 | 38.234 | 12.1371 | 66.1314 | 0.45079 | 0.11019 | 55.9989 | 55.5423 | 33.1367 | 1495.993 | 50683.077 | 25.3681
| 2024-09-11 10:30 | 38.2334 | 12.1377 | 66.1374 | 0.37048 | 0.11491 | 56.0049 | 55.5482 | 33.1356 | 1495.9939 | 50681.4868 | 25.3671
| 2024-09-11 10:30 | 38.2342 | 12.1369 | 66.1375 | 0.4381 | 0.12974 | 56.005 | 55.5483 | 33.1371 | 1495.9929 | 50683.6171 | 25.3684
| 2024-09-11 10:30 | 38.233 | 12.1372 | 66.1435 | 0.39706 | 0.0994 | 56.011 | 55.5542 | 33.1356 | 1495.9925 | 50681.6002 | 25.3673
| 2024-09-11 10:30 | 38.2335 | 12.1373 | 66.1491 | 0.3866 | 0.10749 | 56.0166 | 55.5598 | 33.136 | 1495.9932 | 50682.17 | 25.3676
| 2024-09-11 10:30 | 38.2332 | 12.1377 | 66.1542 | 0.39706 | 0.097378 | 56.0217 | 55.5648 | 33.1354 | 1495.9939 | 50681.2522 | 25.367
| 2024-09-11 10:30 | 38.2342 | 12.1377 | 66.1573 | 0.41207 | 0.11086 | 56.0248 | 55.568 | 33.1364 | 1495.9952 | 50682.5957 | 25.3678
| 2024-09-11 10:30 | 38.233 | 12.1368 | 66.1632 | 0.42244 | 0.10884 | 56.0307 | 55.5738 | 33.136 | 1495.9919 | 50682.1176 | 25.3677
| 2024-09-11 10:30 | 38.2341 | 12.1361 | 66.1667 | 0.41613 | 0.10547 | 56.0342 | 55.5772 | 33.1376 | 1495.9916 | 50684.4663 | 25.3691
| 2024-09-11 10:30 | 38.2327 | 12.1364 | 66.1708 | 0.40052 | 0.10479 | 56.0383 | 55.5813 | 33.1361 | 1495.9905 | 50682.3019 | 25.3679
| 2024-09-11 10:30 | 38.2332 | 12.1378 | 66.1706 | 0.44333 | 0.097378 | 56.0381 | 55.5811 | 33.1353 | 1495.9944 | 50681.1418 | 25.367
| 2024-09-11 10:30 | 38.2334 | 12.1386 | 66.1761 | 0.40064 | 0.0994 | 56.0436 | 55.5866 | 33.1348 | 1495.9968 | 50680.3529 | 25.3665
| 2024-09-11 10:30 | 38.2342 | 12.1389 | 66.1795 | 0.37447 | 0.1021 | 56.047 | 55.5899 | 33.1352 | 1495.9984 | 50680.9101 | 25.3668
| 2024-09-11 10:30 | 38.2349 | 12.1397 | 66.1794 | 0.38309 | 0.10614 | 56.0469 | 55.5899 | 33.1353 | 1496.0011 | 50681.0054 | 25.3667
| 2024-09-11 10:30 | 38.2345 | 12.14 | 66.1853 | 0.48589 | 0.1021 | 56.0528 | 55.5957 | 33.1346 | 1496.0014 | 50680.0403 | 25.3661
| 2024-09-11 10:30 | 38.2349 | 12.1406 | 66.1862 | 0.40519 | 0.098052 | 56.0537 | 55.5966 | 33.1344 | 1496.0035 | 50679.7613 | 25.3659
| 2024-09-11 10:30 | 38.2348 | 12.1405 | 66.1917 | 0.42866 | 0.1021 | 56.0592 | 55.602 | 33.1344 | 1496.0031 | 50679.7822 | 25.3659
| 2024-09-11 10:30 | 38.2352 | 12.1401 | 66.1916 | 0.43162 | 0.098726 | 56.0591 | 55.602 | 33.1351 | 1496.0025 | 50680.7584 | 25.3665
| 2024-09-11 10:30 | 38.2348 | 12.1401 | 66.198 | 0.42936 | 0.10412 | 56.0655 | 55.6083 | 33.1348 | 1496.0023 | 50680.2582 | 25.3663
| 2024-09-11 10:30 | 38.2352 | 12.1409 | 66.2043 | 0.42336 | 0.10547 | 56.0718 | 55.6146 | 33.1345 | 1496.0047 | 50679.8356 | 25.366
| 2024-09-11 10:30 | 38.2348 | 12.1407 | 66.2079 | 0.42932 | 0.10547 | 56.0754 | 55.6181 | 33.1342 | 1496.0039 | 50679.4958 | 25.3658
| 2024-09-11 10:30 | 38.2354 | 12.1405 | 66.2098 | 0.42777 | 0.1021 | 56.0773 | 55.62 | 33.135 | 1496.0039 | 50680.5266 | 25.3664
| 2024-09-11 10:30 | 38.2354 | 12.1409 | 66.2127 | 0.39693 | 0.10479 | 56.0802 | 55.6228 | 33.1346 | 1496.005 | 50680.0015 | 25.3661
| 2024-09-11 10:30 | 38.2354 | 12.1416 | 66.2131 | 0.40554 | 0.10277 | 56.0806 | 55.6233 | 33.1341 | 1496.0066 | 50679.2397 | 25.3656
| 2024-09-11 10:30 | 38.2363 | 12.142 | 66.2122 | 0.42123 | 0.098726 | 56.0797 | 55.6223 | 33.1345 | 1496.0087 | 50679.7826 | 25.3658
| 2024-09-11 10:30 | 38.2366 | 12.1427 | 66.2147 | 0.44687 | 0.096704 | 56.0822 | 55.6249 | 33.1342 | 1496.0106 | 50679.3058 | 25.3654
| 2024-09-11 10:30 | 38.2364 | 12.142 | 66.2192 | 0.4982 | 0.089962 | 56.0867 | 55.6293 | 33.1346 | 1496.0088 | 50679.9585 | 25.3659
| 2024-09-11 10:30 | 38.2366 | 12.143 | 66.2204 | 0.43487 | 0.0994 | 56.0879 | 55.6305 | 33.1339 | 1496.0115 | 50678.9756 | 25.3652
| 2024-09-11 10:30 | 38.236 | 12.1428 | 66.2241 | 0.42613 | 0.1021 | 56.0916 | 55.6342 | 33.1335 | 1496.0105 | 50678.4087 | 25.3649
| 2024-09-11 10:30 | 38.2362 | 12.1426 | 66.2308 | 0.43738 | 0.10547 | 56.0983 | 55.6409 | 33.1339 | 1496.0103 | 50678.8902 | 25.3653
| 2024-09-11 10:30 | 38.2361 | 12.1427 | 66.2382 | 0.40941 | 0.10345 | 56.1057 | 55.6482 | 33.1337 | 1496.0106 | 50678.713 | 25.3652
| 2024-09-11 10:30 | 38.2367 | 12.1426 | 66.2436 | 0.39632 | 0.10412 | 56.1111 | 55.6536 | 33.1343 | 1496.0112 | 50679.5549 | 25.3657
| 2024-09-11 10:30 | 38.2367 | 12.1432 | 66.2477 | 0.40454 | 0.10277 | 56.1152 | 55.6576 | 33.1339 | 1496.0126 | 50678.8956 | 25.3653
| 2024-09-11 10:30 | 38.2365 | 12.1435 | 66.2494 | 0.42184 | 0.11086 | 56.1169 | 55.6593 | 33.1334 | 1496.0131 | 50678.1564 | 25.3648
| 2024-09-11 10:30 | 38.2375 | 12.1441 | 66.2516 | 0.43753 | 0.10412 | 56.1191 | 55.6615 | 33.1338 | 1496.0157 | 50678.7257 | 25.365
| 2024-09-11 10:30 | 38.2376 | 12.1439 | 66.248 | 0.51883 | 0.10749 | 56.1155 | 55.6579 | 33.1342 | 1496.0151 | 50679.2156 | 25.3653
| 2024-09-11 10:30 | 38.2377 | 12.1439 | 66.2462 | 0.48877 | 0.098052 | 56.1137 | 55.6561 | 33.1342 | 1496.0152 | 50679.3441 | 25.3654
| 2024-09-11 10:30 | 38.238 | 12.1443 | 66.2476 | 0.40908 | 0.10884 | 56.1151 | 55.6575 | 33.1341 | 1496.0166 | 50679.1464 | 25.3652
| 2024-09-11 10:30 | 38.2379 | 12.1442 | 66.2528 | 0.40534 | 0.10479 | 56.1203 | 55.6627 | 33.1341 | 1496.0163 | 50679.07 | 25.3652
| 2024-09-11 10:30 | 38.2398 | 12.1438 | 66.2569 | 0.37744 | 0.10277 | 56.1244 | 55.6667 | 33.1363 | 1496.0178 | 50682.1416 | 25.367
| 2024-09-11 10:30 | 38.2392 | 12.1446 | 66.2555 | 0.44197 | 0.1021 | 56.123 | 55.6653 | 33.135 | 1496.0187 | 50680.3671 | 25.3659
| 2024-09-11 10:30 | 38.2379 | 12.1454 | 66.2545 | 0.40752 | 0.11221 | 56.122 | 55.6643 | 33.1331 | 1496.0192 | 50677.6076 | 25.3642
| 2024-09-11 10:30 | 38.239 | 12.1456 | 66.2602 | 0.41232 | 0.10277 | 56.1277 | 55.67 | 33.1339 | 1496.0211 | 50678.729 | 25.3648
| 2024-09-11 10:30 | 38.2383 | 12.146 | 66.2688 | 0.6001 | 0.10614 | 56.1363 | 55.6785 | 33.1329 | 1496.0214 | 50677.3741 | 25.3641
| 2024-09-11 10:30 | 38.2389 | 12.1458 | 66.2766 | 0.40943 | 0.10479 | 56.1441 | 55.6863 | 33.1337 | 1496.0216 | 50678.4985 | 25.3648
| 2024-09-11 10:30 | 38.2389 | 12.1457 | 66.2839 | 0.40722 | 0.10884 | 56.1514 | 55.6935 | 33.1337 | 1496.0216 | 50678.5244 | 25.3648
| 2024-09-11 10:30 | 38.2386 | 12.1453 | 66.288 | 0.43485 | 0.096704 | 56.1555 | 55.6976 | 33.1338 | 1496.0202 | 50678.6393 | 25.365
| 2024-09-11 10:30 | 38.2388 | 12.1446 | 66.2927 | 0.45407 | 0.11221 | 56.1602 | 55.7022 | 33.1345 | 1496.019 | 50679.6908 | 25.3657
| 2024-09-11 10:30 | 38.2382 | 12.1444 | 66.2934 | 0.45334 | 0.10345 | 56.1609 | 55.7029 | 33.1342 | 1496.0179 | 50679.2236 | 25.3654
| 2024-09-11 10:30 | 38.2388 | 12.1447 | 66.2938 | 0.48329 | 0.10412 | 56.1613 | 55.7034 | 33.1345 | 1496.0191 | 50679.7103 | 25.3657
| 2024-09-11 10:30 | 38.2387 | 12.1447 | 66.2917 | 0.41827 | 0.1021 | 56.1592 | 55.7013 | 33.1344 | 1496.019 | 50679.5594 | 25.3656
| 2024-09-11 10:30 | 38.2386 | 12.145 | 66.2867 | 0.43376 | 0.10951 | 56.1542 | 55.6963 | 33.1341 | 1496.0196 | 50679.1192 | 25.3653
| 2024-09-11 10:30 | 38.2389 | 12.145 | 66.2803 | 0.42581 | 0.10345 | 56.1478 | 55.6899 | 33.1344 | 1496.0199 | 50679.4803 | 25.3654
| 2024-09-11 10:30 | 38.2386 | 12.1454 | 66.277 | 0.40646 | 0.10277 | 56.1445 | 55.6867 | 33.1337 | 1496.0205 | 50678.5063 | 25.3648
| 2024-09-11 10:30 | 38.239 | 12.1454 | 66.2737 | 0.53833 | 0.11086 | 56.1412 | 55.6834 | 33.1341 | 1496.0208 | 50679.0666 | 25.3651
| 2024-09-11 10:30 | 38.2397 | 12.1459 | 66.2747 | 0.41391 | 0.10142 | 56.1422 | 55.6844 | 33.1343 | 1496.0229 | 50679.349 | 25.3652
| 2024-09-11 10:30 | 38.2396 | 12.1463 | 66.2771 | 0.40214 | 0.10749 | 56.1446 | 55.6867 | 33.1339 | 1496.0237 | 50678.6591 | 25.3648
| 2024-09-11 10:30 | 38.2399 | 12.1463 | 66.2792 | 0.39122 | 0.10277 | 56.1467 | 55.6888 | 33.1342 | 1496.024 | 50679.1216 | 25.365
| 2024-09-11 10:30 | 38.2398 | 12.1454 | 66.2826 | 0.38102 | 0.10547 | 56.1501 | 55.6922 | 33.1348 | 1496.0219 | 50680.0465 | 25.3657
| 2024-09-11 10:30 | 38.2404 | 12.1463 | 66.2839 | 0.40499 | 0.098726 | 56.1514 | 55.6935 | 33.1346 | 1496.0248 | 50679.7122 | 25.3654
| 2024-09-11 10:30 | 38.239 | 12.1463 | 66.2864 | 0.40487 | 0.0994 | 56.1539 | 55.6959 | 33.1332 | 1496.0231 | 50677.8047 | 25.3643
| 2024-09-11 10:30 | 38.2403 | 12.1463 | 66.2867 | 0.41159 | 0.10412 | 56.1542 | 55.6963 | 33.1345 | 1496.0247 | 50679.5786 | 25.3653
| 2024-09-11 10:30 | 38.2396 | 12.147 | 66.2871 | 0.38047 | 0.10614 | 56.1546 | 55.6967 | 33.1332 | 1496.0254 | 50677.789 | 25.3642
| 2024-09-11 10:30 | 38.2403 | 12.1468 | 66.2873 | 0.40984 | 0.11019 | 56.1548 | 55.6969 | 33.1341 | 1496.0258 | 50678.9192 | 25.3649
| 2024-09-11 10:30 | 38.2411 | 12.1472 | 66.2879 | 0.40239 | 0.10277 | 56.1554 | 55.6975 | 33.1345 | 1496.0276 | 50679.5145 | 25.3652
| 2024-09-11 10:30 | 38.2409 | 12.1476 | 66.2891 | 0.40401 | 0.1176 | 56.1566 | 55.6987 | 33.1339 | 1496.0284 | 50678.6796 | 25.3646
| 2024-09-11 10:30 | 38.2395 | 12.148 | 66.2903 | 0.3991 | 0.10547 | 56.1578 | 55.6998 | 33.1323 | 1496.0277 | 50676.4144 | 25.3633
| 2024-09-11 10:30 | 38.2398 | 12.1484 | 66.2953 | 0.39643 | 0.10682 | 56.1628 | 55.7048 | 33.1322 | 1496.0292 | 50676.2672 | 25.3632
| 2024-09-11 10:30 | 38.2407 | 12.1486 | 66.3054 | 0.40456 | 0.10749 | 56.1729 | 55.7148 | 33.1329 | 1496.0307 | 50677.2598 | 25.3638
| 2024-09-11 10:30 | 38.2409 | 12.1485 | 66.3179 | 0.42919 | 0.096704 | 56.1854 | 55.7272 | 33.1331 | 1496.031 | 50677.4866 | 25.3639
| 2024-09-11 10:30 | 38.2401 | 12.1486 | 66.3256 | 0.43791 | 0.10547 | 56.1931 | 55.7349 | 33.1323 | 1496.0305 | 50676.3508 | 25.3633
| 2024-09-11 10:30 | 38.2412 | 12.1484 | 66.3306 | 0.39982 | 0.0994 | 56.1981 | 55.7398 | 33.1336 | 1496.0314 | 50678.1407 | 25.3644
| 2024-09-11 10:30 | 38.2405 | 12.1483 | 66.3327 | 0.4274 | 0.11288 | 56.2002 | 55.7419 | 33.133 | 1496.0302 | 50677.3298 | 25.364
| 2024-09-11 10:30 | 38.2408 | 12.1491 | 66.3342 | 0.41332 | 0.10479 | 56.2017 | 55.7434 | 33.1325 | 1496.0326 | 50676.6325 | 25.3634
| 2024-09-11 10:30 | 38.241 | 12.1494 | 66.3359 | 0.41575 | 0.10277 | 56.2034 | 55.7451 | 33.1325 | 1496.0336 | 50676.6203 | 25.3634
| 2024-09-11 10:30 | 38.2411 | 12.15 | 66.3355 | 0.41899 | 0.10142 | 56.203 | 55.7447 | 33.132 | 1496.0352 | 50675.9406 | 25.3629
| 2024-09-11 10:30 | 38.2421 | 12.1499 | 66.3337 | 0.46362 | 0.10816 | 56.2012 | 55.7429 | 33.133 | 1496.036 | 50677.2829 | 25.3637
| 2024-09-11 10:30 | 38.2426 | 12.1504 | 66.3322 | 0.47127 | 0.10479 | 56.1997 | 55.7414 | 33.1331 | 1496.0378 | 50677.3547 | 25.3636
| 2024-09-11 10:30 | 38.2407 | 12.151 | 66.3322 | 0.45119 | 0.11154 | 56.1997 | 55.7415 | 33.1307 | 1496.0369 | 50674.0843 | 25.3617
| 2024-09-11 10:30 | 38.2429 | 12.1508 | 66.3317 | 0.41491 | 0.094007 | 56.1992 | 55.7409 | 33.133 | 1496.0391 | 50677.2451 | 25.3635
| 2024-09-11 10:30 | 38.2432 | 12.1518 | 66.3326 | 0.41289 | 0.10547 | 56.2001 | 55.7418 | 33.1325 | 1496.0417 | 50676.4261 | 25.3629
| 2024-09-11 10:30 | 38.2438 | 12.1522 | 66.3331 | 0.46109 | 0.094681 | 56.2006 | 55.7423 | 33.1327 | 1496.0434 | 50676.6989 | 25.363
| 2024-09-11 10:30 | 38.243 | 12.1516 | 66.335 | 0.41342 | 0.10547 | 56.2025 | 55.7442 | 33.1324 | 1496.0411 | 50676.3211 | 25.3629
| 2024-09-11 10:30 | 38.2431 | 12.1517 | 66.3394 | 0.42146 | 0.10007 | 56.2069 | 55.7486 | 33.1324 | 1496.0416 | 50676.3914 | 25.3629
| 2024-09-11 10:30 | 38.2439 | 12.1512 | 66.3246 | 0.47544 | 0.10277 | 56.1921 | 55.7338 | 33.1337 | 1496.041 | 50678.1481 | 25.3639
| 2024-09-11 10:30 | 38.2429 | 12.1517 | 66.2657 | 0.43532 | 0.10412 | 56.1332 | 55.6755 | 33.1323 | 1496.04 | 50676.1494 | 25.3625
| 2024-09-11 10:30 | 38.243 | 12.1527 | 66.2 | 0.41403 | 0.1021 | 56.0675 | 55.6103 | 33.1315 | 1496.0414 | 50674.9732 | 25.3614
| 2024-09-11 10:30 | 38.2437 | 12.1538 | 66.1203 | 0.43389 | 0.22008 | 55.9878 | 55.5312 | 33.1313 | 1496.0436 | 50674.504 | 25.3606
| 2024-09-11 10:30 | 38.2465 | 12.1541 | 66.0158 | 0.39087 | 0.11019 | 55.8833 | 55.4276 | 33.1337 | 1496.0459 | 50677.7345 | 25.362
| 2024-09-11 10:30 | 38.2465 | 12.1559 | 65.9026 | 0.39087 | 0.11026 | 55.7701 | 55.3153 | 33.1321 | 1496.0483 | 50675.4509 | 25.3599
| 2024-09-11 10:30 | 38.2583 | 12.1648 | 65.7379 | 0.45917 | 0.11423 | 55.6054 | 55.152 | 33.1357 | 1496.0803 | 50679.6953 | 25.3603
| 2024-09-11 10:30 | 38.264 | 12.1698 | 65.6738 | 0.40828 | 0.1176 | 55.5413 | 55.0884 | 33.1369 | 1496.0976 | 50680.9147 | 25.3599
| 2024-09-11 10:30 | 38.277 | 12.1842 | 65.5589 | 0.41333 | 0.12097 | 55.4264 | 54.9744 | 33.1367 | 1496.1446 | 50679.6174 | 25.3565
| 2024-09-11 10:30 | 38.282 | 12.2002 | 65.4449 | 0.40355 | 0.12906 | 55.3124 | 54.8613 | 33.1274 | 1496.1862 | 50665.7609 | 25.3458
| 2024-09-11 10:30 | 38.2871 | 12.2118 | 65.3314 | 0.55925 | 0.12232 | 55.1989 | 54.7488 | 33.1221 | 1496.2177 | 50657.6436 | 25.3389
| 2024-09-11 10:30 | 38.2893 | 12.2169 | 65.2187 | 0.44023 | 0.13243 | 55.0862 | 54.637 | 33.1198 | 1496.2305 | 50654.0534 | 25.3356
| 2024-09-11 10:30 | 38.2918 | 12.2202 | 65.1027 | 0.37667 | 0.13041 | 54.9702 | 54.5219 | 33.1193 | 1496.2391 | 50653.0947 | 25.3341
| 2024-09-11 10:31 | 38.2923 | 12.222 | 64.9878 | 0.41126 | 0.12772 | 54.8553 | 54.408 | 33.1181 | 1496.2423 | 50651.3705 | 25.3324
| 2024-09-11 10:31 | 38.2941 | 12.2236 | 64.8714 | 0.43043 | 0.13783 | 54.7389 | 54.2926 | 33.1185 | 1496.2462 | 50651.7293 | 25.3319
| 2024-09-11 10:31 | 38.2981 | 12.229 | 64.7525 | 0.41333 | 0.13783 | 54.62 | 54.1746 | 33.1177 | 1496.2615 | 50650.1356 | 25.3296
| 2024-09-11 10:31 | 38.2998 | 12.2337 | 64.6312 | 0.42012 | 0.14457 | 54.4987 | 54.0543 | 33.1152 | 1496.2728 | 50646.3206 | 25.3262
| 2024-09-11 10:31 | 38.304 | 12.236 | 64.5074 | 0.46226 | 0.13985 | 54.3749 | 53.9315 | 33.1172 | 1496.2809 | 50648.9586 | 25.3269
| 2024-09-11 10:31 | 38.3073 | 12.2388 | 64.3807 | 0.3894 | 0.13918 | 54.2482 | 53.8058 | 33.118 | 1496.2894 | 50649.7172 | 25.3263
| 2024-09-11 10:31 | 38.3091 | 12.2409 | 64.2505 | 0.40747 | 0.14794 | 54.118 | 53.6767 | 33.118 | 1496.2944 | 50649.4871 | 25.3253
| 2024-09-11 10:31 | 38.3123 | 12.2438 | 64.1195 | 0.4675 | 0.14052 | 53.987 | 53.5467 | 33.1185 | 1496.3027 | 50650.0105 | 25.3246
| 2024-09-11 10:31 | 38.3154 | 12.2496 | 63.9911 | 0.47089 | 0.15064 | 53.8586 | 53.4194 | 33.1164 | 1496.3179 | 50646.6726 | 25.3213
| 2024-09-11 10:31 | 38.3178 | 12.2561 | 63.865 | 0.42346 | 0.14929 | 53.7325 | 53.2943 | 33.1131 | 1496.3338 | 50641.6184 | 25.3169
| 2024-09-11 10:31 | 38.3193 | 12.2606 | 63.7345 | 0.46395 | 0.1567 | 53.602 | 53.1649 | 33.1106 | 1496.344 | 50637.7481 | 25.3135
| 2024-09-11 10:31 | 38.3215 | 12.2629 | 63.6021 | 0.47286 | 0.16412 | 53.4696 | 53.0336 | 33.1107 | 1496.35 | 50637.6842 | 25.3126
| 2024-09-11 10:31 | 38.3218 | 12.2631 | 63.4707 | 0.43656 | 0.18232 | 53.3382 | 52.9032 | 33.1108 | 1496.3486 | 50637.8016 | 25.3121
| 2024-09-11 10:31 | 38.3204 | 12.2632 | 63.34 | 0.4783 | 0.16479 | 53.2075 | 52.7736 | 33.1095 | 1496.3452 | 50635.8579 | 25.3104
| 2024-09-11 10:31 | 38.3214 | 12.2623 | 63.2073 | 0.44584 | 0.13378 | 53.0748 | 52.642 | 33.1113 | 1496.3421 | 50638.3087 | 25.3114
| 2024-09-11 10:31 | 38.3207 | 12.2623 | 63.0724 | 0.4526 | 0.16547 | 52.9399 | 52.5082 | 33.1107 | 1496.339 | 50637.4655 | 25.3103
| 2024-09-11 10:31 | 38.3217 | 12.2622 | 62.936 | 0.46521 | 0.17626 | 52.8035 | 52.3729 | 33.1118 | 1496.338 | 50638.8888 | 25.3106
| 2024-09-11 10:31 | 38.3199 | 12.2615 | 62.798 | 0.41797 | 0.17626 | 52.6655 | 52.236 | 33.1108 | 1496.332 | 50637.4776 | 25.3093
| 2024-09-11 10:31 | 38.321 | 12.2608 | 62.6546 | 0.44417 | 0.18165 | 52.5221 | 52.0938 | 33.1125 | 1496.3292 | 50639.8148 | 25.3101
| 2024-09-11 10:31 | 38.3198 | 12.2615 | 62.5138 | 0.48532 | 0.18569 | 52.3813 | 51.9541 | 33.1108 | 1496.3273 | 50637.3545 | 25.3081
| 2024-09-11 10:31 | 38.3198 | 12.2628 | 62.3739 | 0.45947 | 0.19648 | 52.2414 | 51.8154 | 33.1097 | 1496.328 | 50635.7123 | 25.3064
| 2024-09-11 10:31 | 38.3213 | 12.2647 | 62.2302 | 0.47804 | 0.19311 | 52.0977 | 51.6728 | 33.1095 | 1496.332 | 50635.2153 | 25.3052
| 2024-09-11 10:31 | 38.322 | 12.2675 | 62.0861 | 0.47781 | 0.20053 | 51.9536 | 51.5299 | 33.1078 | 1496.3371 | 50632.5438 | 25.3026
| 2024-09-11 10:31 | 38.323 | 12.2688 | 61.9429 | 0.51451 | 0.183 | 51.8104 | 51.3879 | 33.1077 | 1496.339 | 50632.2817 | 25.3017
| 2024-09-11 10:31 | 38.3239 | 12.2695 | 61.7994 | 0.47693 | 0.20659 | 51.6669 | 51.2456 | 33.108 | 1496.3394 | 50632.5173 | 25.3011
| 2024-09-11 10:31 | 38.3242 | 12.2701 | 61.6556 | 0.50386 | 0.21199 | 51.5231 | 51.103 | 33.1078 | 1496.3388 | 50632.1989 | 25.3002
| 2024-09-11 10:31 | 38.3251 | 12.2704 | 61.5136 | 0.49044 | 0.22345 | 51.3811 | 50.9621 | 33.1084 | 1496.3383 | 50632.9037 | 25.3
| 2024-09-11 10:31 | 38.3249 | 12.2704 | 61.3669 | 0.56031 | 0.22142 | 51.2344 | 50.8166 | 33.1083 | 1496.3357 | 50632.5993 | 25.2992
| 2024-09-11 10:31 | 38.327 | 12.2723 | 61.2196 | 0.5758 | 0.22614 | 51.0871 | 50.6706 | 33.1087 | 1496.3403 | 50632.9551 | 25.2985
| 2024-09-11 10:31 | 38.3286 | 12.2778 | 61.0892 | 0.54988 | 0.22682 | 50.9567 | 50.5412 | 33.1054 | 1496.3531 | 50628.0414 | 25.2943
| 2024-09-11 10:31 | 38.3281 | 12.28 | 61.0937 | 0.46279 | 0.22614 | 50.9612 | 50.5456 | 33.103 | 1496.3577 | 50624.6201 | 25.2921
| 2024-09-11 10:31 | 38.3298 | 12.2782 | 61.0898 | 0.45733 | 0.23288 | 50.9573 | 50.5418 | 33.1062 | 1496.3552 | 50629.1596 | 25.2949
| 2024-09-11 10:31 | 38.3339 | 12.2807 | 61.093 | 0.443 | 0.22277 | 50.9605 | 50.545 | 33.108 | 1496.3659 | 50631.3917 | 25.2958
| 2024-09-11 10:31 | 38.3371 | 12.2884 | 61.0947 | 0.49979 | 0.23558 | 50.9622 | 50.5466 | 33.1042 | 1496.3877 | 50625.7445 | 25.2914
| 2024-09-11 10:31 | 38.3388 | 12.2934 | 61.0949 | 0.53118 | 0.22682 | 50.9624 | 50.5468 | 33.1014 | 1496.4015 | 50621.5136 | 25.2883
| 2024-09-11 10:31 | 38.3397 | 12.2967 | 61.0966 | 0.56159 | 0.23019 | 50.9641 | 50.5485 | 33.0994 | 1496.4104 | 50618.5498 | 25.2861
| 2024-09-11 10:31 | 38.3422 | 12.3034 | 61.0993 | 0.49789 | 0.22345 | 50.9668 | 50.5512 | 33.0958 | 1496.4289 | 50613.2918 | 25.2821
| 2024-09-11 10:31 | 38.3427 | 12.3088 | 61.1015 | 0.52012 | 0.24704 | 50.969 | 50.5533 | 33.0916 | 1496.4422 | 50607.1522 | 25.2778
| 2024-09-11 10:31 | 38.3428 | 12.3099 | 61.1019 | 0.52475 | 0.22951 | 50.9694 | 50.5537 | 33.0907 | 1496.4451 | 50605.844 | 25.2769
| 2024-09-11 10:31 | 38.3435 | 12.3107 | 61.1023 | 0.49062 | 0.22547 | 50.9698 | 50.5541 | 33.0907 | 1496.4476 | 50605.7246 | 25.2767
| 2024-09-11 10:31 | 38.3439 | 12.312 | 61.0989 | 0.49307 | 0.23154 | 50.9664 | 50.5508 | 33.0899 | 1496.4512 | 50604.5773 | 25.2758
| 2024-09-11 10:31 | 38.345 | 12.3119 | 61.0965 | 0.51035 | 0.22614 | 50.964 | 50.5484 | 33.0911 | 1496.4521 | 50606.1927 | 25.2767
| 2024-09-11 10:31 | 38.3471 | 12.3119 | 61.0911 | 0.48656 | 0.22277 | 50.9586 | 50.543 | 33.093 | 1496.4545 | 50608.8687 | 25.2782
| 2024-09-11 10:31 | 38.3488 | 12.312 | 61.0874 | 0.49824 | 0.23086 | 50.9549 | 50.5394 | 33.0946 | 1496.4565 | 50611.0655 | 25.2794
| 2024-09-11 10:31 | 38.3502 | 12.312 | 61.0828 | 0.53768 | 0.23154 | 50.9503 | 50.5348 | 33.096 | 1496.4581 | 50612.9136 | 25.2805
| 2024-09-11 10:31 | 38.3494 | 12.3123 | 61.0805 | 0.4932 | 0.22682 | 50.948 | 50.5325 | 33.095 | 1496.4578 | 50611.5466 | 25.2796
| 2024-09-11 10:31 | 38.35 | 12.3123 | 61.078 | 0.43489 | 0.22075 | 50.9455 | 50.5301 | 33.0955 | 1496.4584 | 50612.2719 | 25.28
| 2024-09-11 10:31 | 38.3497 | 12.3127 | 61.0769 | 0.48741 | 0.2221 | 50.9444 | 50.529 | 33.0949 | 1496.459 | 50611.3311 | 25.2794
| 2024-09-11 10:31 | 38.3519 | 12.3129 | 61.0761 | 0.47365 | 0.22749 | 50.9436 | 50.5282 | 33.0968 | 1496.4621 | 50614.037 | 25.2809
| 2024-09-11 10:31 | 38.352 | 12.3132 | 61.0741 | 0.50567 | 0.23221 | 50.9416 | 50.5262 | 33.0967 | 1496.4627 | 50613.7685 | 25.2807
| 2024-09-11 10:31 | 38.3518 | 12.3125 | 61.0727 | 0.53037 | 0.2221 | 50.9402 | 50.5248 | 33.0971 | 1496.461 | 50614.3648 | 25.2812
| 2024-09-11 10:31 | 38.3516 | 12.3128 | 61.075 | 0.54588 | 0.22749 | 50.9425 | 50.5271 | 33.0966 | 1496.4616 | 50613.7235 | 25.2808
| 2024-09-11 10:31 | 38.3518 | 12.3132 | 61.0758 | 0.51495 | 0.22884 | 50.9433 | 50.5279 | 33.0965 | 1496.4625 | 50613.4856 | 25.2806
| 2024-09-11 10:31 | 38.3519 | 12.3129 | 61.075 | 0.49233 | 0.22277 | 50.9425 | 50.5271 | 33.0968 | 1496.462 | 50613.997 | 25.2809
| 2024-09-11 10:31 | 38.3525 | 12.3133 | 61.0713 | 0.52355 | 0.2248 | 50.9388 | 50.5234 | 33.097 | 1496.4636 | 50614.2452 | 25.281
| 2024-09-11 10:31 | 38.3527 | 12.3134 | 61.0667 | 0.54803 | 0.23288 | 50.9342 | 50.5188 | 33.0971 | 1496.4639 | 50614.4034 | 25.281
| 2024-09-11 10:31 | 38.353 | 12.3126 | 61.0616 | 0.51093 | 0.2248 | 50.9291 | 50.5138 | 33.0982 | 1496.4624 | 50615.888 | 25.282
| 2024-09-11 10:31 | 38.3538 | 12.3135 | 61.0661 | 0.52383 | 0.22277 | 50.9336 | 50.5182 | 33.0982 | 1496.4654 | 50615.8531 | 25.2818
| 2024-09-11 10:31 | 38.3543 | 12.3138 | 61.0679 | 0.491 | 0.2248 | 50.9354 | 50.52 | 33.0984 | 1496.4667 | 50616.1572 | 25.282
| 2024-09-11 10:31 | 38.3558 | 12.3135 | 61.0725 | 0.67238 | 0.22547 | 50.94 | 50.5246 | 33.1001 | 1496.4679 | 50618.4629 | 25.2833
| 2024-09-11 10:31 | 38.3541 | 12.3139 | 61.0774 | 0.4863 | 0.22614 | 50.9449 | 50.5294 | 33.098 | 1496.4669 | 50615.608 | 25.2817
| 2024-09-11 10:31 | 38.3552 | 12.3139 | 61.082 | 0.49153 | 0.22345 | 50.9495 | 50.5341 | 33.0991 | 1496.4683 | 50617.0115 | 25.2825
| 2024-09-11 10:31 | 38.3559 | 12.3138 | 61.0853 | 0.49148 | 0.22075 | 50.9528 | 50.5373 | 33.0998 | 1496.4689 | 50618.0475 | 25.2831
| 2024-09-11 10:31 | 38.355 | 12.3138 | 61.0906 | 0.55778 | 0.22749 | 50.9581 | 50.5425 | 33.099 | 1496.4679 | 50616.98 | 25.2825
| 2024-09-11 10:31 | 38.3557 | 12.3137 | 61.0967 | 0.50602 | 0.21199 | 50.9642 | 50.5487 | 33.0998 | 1496.4686 | 50618.0447 | 25.2832
| 2024-09-11 10:31 | 38.3562 | 12.3139 | 61.1038 | 0.47811 | 0.21738 | 50.9713 | 50.5557 | 33.1001 | 1496.4699 | 50618.393 | 25.2833
| 2024-09-11 10:31 | 38.3549 | 12.3143 | 61.1069 | 0.47875 | 0.22075 | 50.9744 | 50.5587 | 33.0985 | 1496.4693 | 50616.1967 | 25.2821
| 2024-09-11 10:31 | 38.3549 | 12.313 | 61.1061 | 0.51353 | 0.21873 | 50.9736 | 50.5579 | 33.0996 | 1496.4662 | 50617.8832 | 25.2832
| 2024-09-11 10:31 | 38.3555 | 12.3112 | 61.105 | 0.49451 | 0.21536 | 50.9725 | 50.5569 | 33.1017 | 1496.4627 | 50620.8883 | 25.2852
| 2024-09-11 10:31 | 38.3538 | 12.3077 | 61.104 | 0.49463 | 0.21131 | 50.9715 | 50.5559 | 33.1032 | 1496.4525 | 50623.1212 | 25.287
| 2024-09-11 10:31 | 38.3538 | 12.305 | 61.1036 | 0.515 | 0.2221 | 50.9711 | 50.5554 | 33.1056 | 1496.446 | 50626.6458 | 25.2894
| 2024-09-11 10:31 | 38.3527 | 12.3025 | 61.1041 | 0.55124 | 0.21873 | 50.9716 | 50.556 | 33.1067 | 1496.439 | 50628.2786 | 25.2907
| 2024-09-11 10:31 | 38.3519 | 12.3014 | 61.1063 | 0.51439 | 0.21738 | 50.9738 | 50.5581 | 33.107 | 1496.4354 | 50628.7358 | 25.2912
| 2024-09-11 10:31 | 38.3521 | 12.3012 | 61.1087 | 0.49759 | 0.22142 | 50.9762 | 50.5605 | 33.1073 | 1496.4353 | 50629.2055 | 25.2914
| 2024-09-11 10:31 | 38.3512 | 12.3022 | 61.1095 | 0.47994 | 0.21199 | 50.977 | 50.5613 | 33.1056 | 1496.4366 | 50626.7277 | 25.2899
| 2024-09-11 10:31 | 38.3514 | 12.3044 | 61.1106 | 0.4808 | 0.21603 | 50.9781 | 50.5624 | 33.1038 | 1496.4422 | 50624.1752 | 25.2881
| 2024-09-11 10:31 | 38.3509 | 12.3077 | 61.1125 | 0.51439 | 0.21738 | 50.98 | 50.5643 | 33.1005 | 1496.4492 | 50619.3956 | 25.2849
| 2024-09-11 10:31 | 38.3519 | 12.3093 | 61.1147 | 0.47903 | 0.21266 | 50.9822 | 50.5665 | 33.1 | 1496.4541 | 50618.6333 | 25.2843
| 2024-09-11 10:31 | 38.3525 | 12.3098 | 61.1135 | 0.5519 | 0.22075 | 50.981 | 50.5653 | 33.1002 | 1496.4561 | 50618.817 | 25.2843
| 2024-09-11 10:31 | 38.3527 | 12.3108 | 61.1123 | 0.5465 | 0.22345 | 50.9798 | 50.5641 | 33.0994 | 1496.4587 | 50617.6551 | 25.2834
| 2024-09-11 10:31 | 38.3517 | 12.3101 | 61.1109 | 0.50653 | 0.21266 | 50.9784 | 50.5627 | 33.0991 | 1496.4558 | 50617.3284 | 25.2834
| 2024-09-11 10:31 | 38.3516 | 12.3085 | 61.1096 | 0.52096 | 0.22345 | 50.9771 | 50.5614 | 33.1004 | 1496.4518 | 50619.2244 | 25.2847
| 2024-09-11 10:31 | 38.351 | 12.3081 | 61.1106 | 0.53753 | 0.21199 | 50.9781 | 50.5624 | 33.1002 | 1496.4503 | 50618.9699 | 25.2846
| 2024-09-11 10:31 | 38.352 | 12.3101 | 61.114 | 0.53776 | 0.20659 | 50.9815 | 50.5658 | 33.0994 | 1496.4562 | 50617.6904 | 25.2836
| 2024-09-11 10:31 | 38.3529 | 12.3107 | 61.1152 | 0.50939 | 0.21401 | 50.9827 | 50.567 | 33.0997 | 1496.4585 | 50618.1692 | 25.2838
| 2024-09-11 10:31 | 38.3509 | 12.3086 | 61.1159 | 0.70481 | 0.21333 | 50.9834 | 50.5677 | 33.0997 | 1496.4514 | 50618.2311 | 25.2841
| 2024-09-11 10:31 | 38.3513 | 12.305 | 61.1165 | 0.54472 | 0.2194 | 50.984 | 50.5682 | 33.1032 | 1496.4436 | 50623.2968 | 25.2876
| 2024-09-11 10:31 | 38.351 | 12.3018 | 61.119 | 0.48473 | 0.22345 | 50.9865 | 50.5707 | 33.1057 | 1496.4357 | 50626.9339 | 25.2901
| 2024-09-11 10:31 | 38.3512 | 12.299 | 61.1201 | 0.77349 | 0.20794 | 50.9876 | 50.5718 | 33.1084 | 1496.4293 | 50630.7846 | 25.2927
| 2024-09-11 10:31 | 38.3505 | 12.2976 | 61.1213 | 0.54591 | 0.21199 | 50.9888 | 50.573 | 33.109 | 1496.4252 | 50631.739 | 25.2935
| 2024-09-11 10:31 | 38.3496 | 12.2963 | 61.1209 | 0.51005 | 0.21536 | 50.9884 | 50.5726 | 33.1092 | 1496.4212 | 50632.1453 | 25.2939
| 2024-09-11 10:31 | 38.35 | 12.2955 | 61.1179 | 0.4864 | 0.21199 | 50.9854 | 50.5696 | 33.1103 | 1496.4196 | 50633.6866 | 25.2949
| 2024-09-11 10:31 | 38.3506 | 12.2949 | 61.1158 | 1.0858 | 0.21536 | 50.9833 | 50.5675 | 33.1115 | 1496.4188 | 50635.3257 | 25.2959
| 2024-09-11 10:31 | 38.3503 | 12.2946 | 61.1158 | 1.329 | 0.20929 | 50.9833 | 50.5676 | 33.1114 | 1496.4177 | 50635.246 | 25.2959
| 2024-09-11 10:31 | 38.349 | 12.2944 | 61.1178 | 0.57061 | 0.22075 | 50.9853 | 50.5696 | 33.1104 | 1496.4157 | 50633.8343 | 25.2952
| 2024-09-11 10:31 | 38.3494 | 12.2939 | 61.1185 | 0.50352 | 0.20659 | 50.986 | 50.5702 | 33.1112 | 1496.415 | 50634.9426 | 25.2959
| 2024-09-11 10:31 | 38.3479 | 12.2937 | 61.1164 | 0.49441 | 0.21064 | 50.9839 | 50.5681 | 33.11 | 1496.4129 | 50633.3458 | 25.295
| 2024-09-11 10:31 | 38.348 | 12.2936 | 61.1152 | 0.52848 | 0.21333 | 50.9827 | 50.567 | 33.1101 | 1496.4127 | 50633.5428 | 25.2951
| 2024-09-11 10:31 | 38.3475 | 12.2927 | 61.1165 | 0.55647 | 0.20996 | 50.984 | 50.5682 | 33.1105 | 1496.41 | 50634.072 | 25.2956
| 2024-09-11 10:31 | 38.3473 | 12.2924 | 61.1188 | 0.50755 | 0.21603 | 50.9863 | 50.5705 | 33.1105 | 1496.4092 | 50634.1896 | 25.2957
| 2024-09-11 10:31 | 38.3471 | 12.2924 | 61.1205 | 0.50388 | 0.20727 | 50.988 | 50.5722 | 33.1103 | 1496.4089 | 50633.7975 | 25.2955
| 2024-09-11 10:31 | 38.3456 | 12.2916 | 61.1211 | 0.53291 | 0.22142 | 50.9886 | 50.5728 | 33.1096 | 1496.4054 | 50632.9205 | 25.2951
| 2024-09-11 10:31 | 38.3452 | 12.2913 | 61.1212 | 0.54271 | 0.20862 | 50.9887 | 50.5729 | 33.1095 | 1496.4042 | 50632.8634 | 25.2951
| 2024-09-11 10:31 | 38.3451 | 12.2912 | 61.1205 | 0.47663 | 0.21536 | 50.988 | 50.5722 | 33.1094 | 1496.404 | 50632.6979 | 25.295
| 2024-09-11 10:31 | 38.3438 | 12.2902 | 61.1174 | 0.57066 | 0.21333 | 50.9849 | 50.5692 | 33.1091 | 1496.4001 | 50632.3056 | 25.2949
| 2024-09-11 10:31 | 38.3438 | 12.2891 | 61.1184 | 0.4882 | 0.21738 | 50.9859 | 50.5702 | 33.11 | 1496.3976 | 50633.6548 | 25.2959
| 2024-09-11 10:31 | 38.3434 | 12.2857 | 61.1203 | 0.51573 | 0.21333 | 50.9878 | 50.572 | 33.1126 | 1496.3889 | 50637.471 | 25.2986
| 2024-09-11 10:31 | 38.3424 | 12.2836 | 61.1202 | 0.4766 | 0.21266 | 50.9877 | 50.5719 | 33.1136 | 1496.3828 | 50638.9379 | 25.2997
| 2024-09-11 10:31 | 38.3419 | 12.2827 | 61.121 | 0.47531 | 0.20187 | 50.9885 | 50.5727 | 33.1139 | 1496.3802 | 50639.4527 | 25.3002
| 2024-09-11 10:31 | 38.3407 | 12.2838 | 61.1241 | 0.48971 | 0.21064 | 50.9916 | 50.5758 | 33.1117 | 1496.3816 | 50636.3912 | 25.2983
| 2024-09-11 10:31 | 38.3402 | 12.2828 | 61.1259 | 0.51656 | 0.21131 | 50.9934 | 50.5775 | 33.1121 | 1496.3786 | 50636.9631 | 25.2988
| 2024-09-11 10:31 | 38.3399 | 12.2819 | 61.1254 | 0.53513 | 0.20322 | 50.9929 | 50.5771 | 33.1126 | 1496.3761 | 50637.7242 | 25.2993
| 2024-09-11 10:31 | 38.3399 | 12.2813 | 61.123 | 0.53513 | 0.2033 | 50.9905 | 50.5747 | 33.1132 | 1496.3745 | 50638.5384 | 25.2999
| 2024-09-11 10:31 | 38.3383 | 12.2795 | 61.1233 | 0.53321 | 0.20929 | 50.9908 | 50.575 | 33.1133 | 1496.3685 | 50638.8015 | 25.3003
| 2024-09-11 10:31 | 38.3379 | 12.2785 | 61.1235 | 0.50459 | 0.20996 | 50.991 | 50.5752 | 33.1138 | 1496.3658 | 50639.5186 | 25.3009
| 2024-09-11 10:31 | 38.3379 | 12.2773 | 61.1229 | 0.51985 | 0.21266 | 50.9904 | 50.5746 | 33.1148 | 1496.3631 | 50640.9581 | 25.3018
| 2024-09-11 10:31 | 38.3392 | 12.2774 | 61.1213 | 0.52674 | 0.21536 | 50.9888 | 50.573 | 33.1159 | 1496.3647 | 50642.543 | 25.3027
| 2024-09-11 10:31 | 38.3385 | 12.2773 | 61.1222 | 0.48334 | 0.20659 | 50.9897 | 50.5739 | 33.1154 | 1496.3636 | 50641.8376 | 25.3024
| 2024-09-11 10:31 | 38.338 | 12.2779 | 61.1224 | 0.48075 | 0.20457 | 50.9899 | 50.5741 | 33.1144 | 1496.3645 | 50640.3553 | 25.3014
| 2024-09-11 10:32 | 38.3376 | 12.2769 | 61.1227 | 0.58536 | 0.22008 | 50.9902 | 50.5744 | 33.1149 | 1496.3616 | 50641.2117 | 25.3021
| 2024-09-11 10:32 | 38.3375 | 12.2767 | 61.1209 | 0.50534 | 0.21401 | 50.9884 | 50.5726 | 33.115 | 1496.361 | 50641.2899 | 25.3021
| 2024-09-11 10:32 | 38.3369 | 12.2755 | 61.1187 | 0.49875 | 0.21199 | 50.9862 | 50.5705 | 33.1154 | 1496.3576 | 50641.9234 | 25.3027
| 2024-09-11 10:32 | 38.3367 | 12.2757 | 61.1126 | 0.6112 | 0.21131 | 50.9801 | 50.5644 | 33.115 | 1496.3577 | 50641.3658 | 25.3023
| 2024-09-11 10:32 | 38.3356 | 12.2752 | 61.1068 | 0.48398 | 0.20996 | 50.9743 | 50.5586 | 33.1145 | 1496.355 | 50640.675 | 25.302
| 2024-09-11 10:32 | 38.3356 | 12.2748 | 61.1017 | 0.53995 | 0.20996 | 50.9692 | 50.5536 | 33.1148 | 1496.3542 | 50641.1926 | 25.3023
| 2024-09-11 10:32 | 38.3339 | 12.2747 | 61.0962 | 0.53601 | 0.20996 | 50.9637 | 50.5481 | 33.1133 | 1496.3518 | 50639.0377 | 25.3011
| 2024-09-11 10:32 | 38.3342 | 12.2747 | 61.0923 | 0.51922 | 0.21401 | 50.9598 | 50.5442 | 33.1135 | 1496.3522 | 50639.3145 | 25.3012
| 2024-09-11 10:32 | 38.3335 | 12.2746 | 61.0883 | 0.48872 | 0.21131 | 50.9558 | 50.5403 | 33.1129 | 1496.3509 | 50638.6 | 25.3008
| 2024-09-11 10:32 | 38.3342 | 12.2746 | 61.0819 | 0.49534 | 0.20929 | 50.9494 | 50.534 | 33.1136 | 1496.3517 | 50639.5306 | 25.3013
| 2024-09-11 10:32 | 38.3346 | 12.2746 | 61.0795 | 0.53447 | 0.20996 | 50.947 | 50.5315 | 33.1141 | 1496.3521 | 50640.165 | 25.3016
| 2024-09-11 10:32 | 38.3339 | 12.2749 | 61.0796 | 0.52853 | 0.21333 | 50.9471 | 50.5317 | 33.1131 | 1496.3521 | 50638.7715 | 25.3008
| 2024-09-11 10:32 | 38.334 | 12.2748 | 61.081 | 0.51092 | 0.21199 | 50.9485 | 50.533 | 33.1133 | 1496.3519 | 50639.1418 | 25.301
| 2024-09-11 10:32 | 38.3335 | 12.2745 | 61.082 | 0.50411 | 0.20524 | 50.9495 | 50.534 | 33.1131 | 1496.3507 | 50638.7662 | 25.3009
| 2024-09-11 10:32 | 38.3338 | 12.2742 | 61.0832 | 0.5008 | 0.20255 | 50.9507 | 50.5352 | 33.1136 | 1496.3504 | 50639.5851 | 25.3014
| 2024-09-11 10:32 | 38.3326 | 12.274 | 61.0843 | 0.87734 | 0.2039 | 50.9518 | 50.5363 | 33.1125 | 1496.3485 | 50638.0921 | 25.3006
| 2024-09-11 10:32 | 38.333 | 12.2741 | 61.0871 | 0.52214 | 0.20659 | 50.9546 | 50.5391 | 33.1129 | 1496.3492 | 50638.6416 | 25.3009
| 2024-09-11 10:32 | 38.3319 | 12.2741 | 61.091 | 0.54627 | 0.21266 | 50.9585 | 50.543 | 33.1118 | 1496.3481 | 50637.0373 | 25.3
| 2024-09-11 10:32 | 38.3329 | 12.2738 | 61.0965 | 0.51492 | 0.20592 | 50.964 | 50.5484 | 33.1131 | 1496.3487 | 50638.8824 | 25.3011
| 2024-09-11 10:32 | 38.3321 | 12.2741 | 61.1018 | 0.47518 | 0.20457 | 50.9693 | 50.5536 | 33.112 | 1496.3485 | 50637.3458 | 25.3002
| 2024-09-11 10:32 | 38.3317 | 12.2744 | 61.0964 | 0.51411 | 0.21805 | 50.9639 | 50.5483 | 33.1113 | 1496.3487 | 50636.385 | 25.2996
| 2024-09-11 10:32 | 38.3321 | 12.2751 | 61.103 | 0.5423 | 0.20255 | 50.9705 | 50.5549 | 33.1112 | 1496.3508 | 50636.1357 | 25.2994
| 2024-09-11 10:32 | 38.3317 | 12.2762 | 61.1021 | 0.54697 | 0.20727 | 50.9696 | 50.5539 | 33.1098 | 1496.353 | 50634.2341 | 25.2981
| 2024-09-11 10:32 | 38.3325 | 12.2763 | 61.103 | 0.51774 | 0.19918 | 50.9705 | 50.5549 | 33.1105 | 1496.354 | 50635.1418 | 25.2986
| 2024-09-11 10:32 | 38.3316 | 12.2765 | 61.1026 | 0.51838 | 0.20457 | 50.9701 | 50.5545 | 33.1094 | 1496.3536 | 50633.6057 | 25.2977
| 2024-09-11 10:32 | 38.3314 | 12.2758 | 61.1026 | 0.4598 | 0.20457 | 50.9701 | 50.5545 | 33.1099 | 1496.3517 | 50634.3338 | 25.2983
| 2024-09-11 10:32 | 38.3307 | 12.275 | 61.1029 | 0.47226 | 0.21266 | 50.9704 | 50.5548 | 33.1098 | 1496.349 | 50634.3366 | 25.2984
| 2024-09-11 10:32 | 38.3312 | 12.2747 | 61.1018 | 0.51293 | 0.19985 | 50.9693 | 50.5536 | 33.1107 | 1496.3487 | 50635.5603 | 25.2991
| 2024-09-11 10:32 | 38.3325 | 12.2757 | 61.1007 | 0.542 | 0.21266 | 50.9682 | 50.5526 | 33.1111 | 1496.3527 | 50635.9671 | 25.2992
| 2024-09-11 10:32 | 38.3311 | 12.2753 | 61.1005 | 0.53224 | 0.1985 | 50.968 | 50.5524 | 33.11 | 1496.3501 | 50634.5381 | 25.2984
| 2024-09-11 10:32 | 38.3309 | 12.2747 | 61.1021 | 0.53387 | 0.20053 | 50.9696 | 50.554 | 33.1104 | 1496.3485 | 50635.101 | 25.2989
| 2024-09-11 10:32 | 38.3308 | 12.2746 | 61.1018 | 0.52527 | 0.20592 | 50.9693 | 50.5536 | 33.1104 | 1496.3481 | 50635.115 | 25.2989
| 2024-09-11 10:32 | 38.3303 | 12.2743 | 61.1009 | 0.5008 | 0.20457 | 50.9684 | 50.5528 | 33.1101 | 1496.347 | 50634.7888 | 25.2987
| 2024-09-11 10:32 | 38.3301 | 12.2745 | 61.1009 | 0.48514 | 0.2039 | 50.9684 | 50.5527 | 33.1098 | 1496.347 | 50634.3558 | 25.2985
| 2024-09-11 10:32 | 38.3296 | 12.2734 | 61.1009 | 0.52153 | 0.2039 | 50.9684 | 50.5528 | 33.1103 | 1496.344 | 50635.0094 | 25.299
| 2024-09-11 10:32 | 38.3305 | 12.2735 | 61.1007 | 0.49398 | 0.19715 | 50.9682 | 50.5526 | 33.111 | 1496.3453 | 50636.066 | 25.2996
| 2024-09-11 10:32 | 38.33 | 12.2736 | 61.1 | 0.51389 | 0.20794 | 50.9675 | 50.5518 | 33.1104 | 1496.3448 | 50635.2133 | 25.2991
| 2024-09-11 10:32 | 38.33 | 12.2739 | 61.0986 | 0.50595 | 0.20524 | 50.9661 | 50.5505 | 33.1102 | 1496.3456 | 50634.8845 | 25.2988
| 2024-09-11 10:32 | 38.3296 | 12.274 | 61.0753 | 0.47845 | 0.20187 | 50.9428 | 50.5274 | 33.1097 | 1496.345 | 50634.2279 | 25.2984
| 2024-09-11 10:32 | 38.3297 | 12.2737 | 61.0062 | 0.55129 | 0.18502 | 50.8737 | 50.4588 | 33.1101 | 1496.3432 | 50634.7505 | 25.2984
| 2024-09-11 10:32 | 38.331 | 12.2738 | 60.9328 | 0.52777 | 0.20187 | 50.8003 | 50.3861 | 33.1113 | 1496.3436 | 50636.3604 | 25.299
| 2024-09-11 10:32 | 38.3296 | 12.2744 | 60.8588 | 0.5503 | 0.20727 | 50.7263 | 50.3126 | 33.1095 | 1496.3423 | 50633.7562 | 25.2971
| 2024-09-11 10:32 | 38.33 | 12.2742 | 60.7824 | 0.47974 | 0.20929 | 50.6499 | 50.2369 | 33.11 | 1496.341 | 50634.4832 | 25.2973
| 2024-09-11 10:32 | 38.3311 | 12.2737 | 60.6823 | 0.50449 | 0.21603 | 50.5498 | 50.1376 | 33.1116 | 1496.3396 | 50636.5793 | 25.2981
| 2024-09-11 10:32 | 38.3331 | 12.2762 | 60.5724 | 0.47523 | 0.21266 | 50.4399 | 50.0286 | 33.1114 | 1496.346 | 50636.0982 | 25.297
| 2024-09-11 10:32 | 38.3349 | 12.2788 | 60.4587 | 0.45662 | 0.20862 | 50.3262 | 49.9158 | 33.1109 | 1496.3523 | 50635.1267 | 25.2956
| 2024-09-11 10:32 | 38.3379 | 12.2827 | 60.3477 | 0.47907 | 0.22142 | 50.2152 | 49.8057 | 33.1103 | 1496.3633 | 50634.0849 | 25.2939
| 2024-09-11 10:32 | 38.3415 | 12.2882 | 60.2363 | 0.50544 | 0.2194 | 50.1038 | 49.6952 | 33.109 | 1496.3786 | 50631.8234 | 25.2913
| 2024-09-11 10:32 | 38.343 | 12.2917 | 60.1266 | 0.51674 | 0.23423 | 49.9941 | 49.5864 | 33.1074 | 1496.3867 | 50629.2911 | 25.2889
| 2024-09-11 10:32 | 38.3479 | 12.2968 | 60.0162 | 0.51707 | 0.23895 | 49.8837 | 49.4769 | 33.1077 | 1496.4025 | 50629.332 | 25.2877
| 2024-09-11 10:32 | 38.3492 | 12.3011 | 59.9019 | 0.47945 | 0.243 | 49.7694 | 49.3636 | 33.1051 | 1496.4124 | 50625.4528 | 25.2843
| 2024-09-11 10:32 | 38.3524 | 12.3047 | 59.7872 | 0.4967 | 0.23828 | 49.6547 | 49.2498 | 33.1051 | 1496.4227 | 50625.211 | 25.2831
| 2024-09-11 10:32 | 38.3545 | 12.3069 | 59.6576 | 0.48686 | 0.24637 | 49.5251 | 49.1212 | 33.1052 | 1496.4283 | 50625.0849 | 25.2822
| 2024-09-11 10:32 | 38.3551 | 12.3081 | 59.5302 | 0.54965 | 0.25581 | 49.3977 | 48.9949 | 33.1048 | 1496.4297 | 50624.3973 | 25.2811
| 2024-09-11 10:32 | 38.3552 | 12.3085 | 59.3993 | 0.49992 | 0.25446 | 49.2668 | 48.865 | 33.1046 | 1496.4287 | 50624.0147 | 25.2803
| 2024-09-11 10:32 | 38.3566 | 12.3089 | 59.2699 | 0.50585 | 0.25715 | 49.1374 | 48.7367 | 33.1057 | 1496.429 | 50625.3737 | 25.2804
| 2024-09-11 10:32 | 38.3569 | 12.3083 | 59.1381 | 0.48988 | 0.26524 | 49.0056 | 48.606 | 33.1066 | 1496.4259 | 50626.5653 | 25.2806
| 2024-09-11 10:32 | 38.3555 | 12.3081 | 59.0032 | 0.5037 | 0.2639 | 48.8707 | 48.4722 | 33.1054 | 1496.4216 | 50624.9534 | 25.2792
| 2024-09-11 10:32 | 38.3556 | 12.3079 | 58.8673 | 0.49196 | 0.26659 | 48.7348 | 48.3374 | 33.1057 | 1496.4192 | 50625.268 | 25.2788
| 2024-09-11 10:32 | 38.3571 | 12.3083 | 58.7347 | 0.49795 | 0.27468 | 48.6022 | 48.2059 | 33.1069 | 1496.4196 | 50626.7492 | 25.2791
| 2024-09-11 10:32 | 38.3573 | 12.3093 | 58.6014 | 0.49911 | 0.28142 | 48.4689 | 48.0737 | 33.1061 | 1496.4202 | 50625.6179 | 25.2777
| 2024-09-11 10:32 | 38.3572 | 12.3097 | 58.4699 | 0.49812 | 0.28817 | 48.3374 | 47.9432 | 33.1058 | 1496.4189 | 50625.0678 | 25.2768
| 2024-09-11 10:32 | 38.358 | 12.3109 | 58.3327 | 0.48375 | 0.3003 | 48.2002 | 47.8072 | 33.1057 | 1496.4203 | 50624.7015 | 25.2758
| 2024-09-11 10:32 | 38.3582 | 12.3109 | 58.1922 | 0.51918 | 0.37985 | 48.0597 | 47.6678 | 33.1058 | 1496.4184 | 50624.8557 | 25.2753
| 2024-09-11 10:32 | 38.3588 | 12.3108 | 58.0514 | 0.4893 | 0.30704 | 47.9189 | 47.5281 | 33.1065 | 1496.4166 | 50625.7057 | 25.2752
| 2024-09-11 10:32 | 38.3579 | 12.311 | 57.9108 | 0.48092 | 0.31648 | 47.7783 | 47.3887 | 33.1056 | 1496.4138 | 50624.3382 | 25.2739
| 2024-09-11 10:32 | 38.3585 | 12.3109 | 57.7733 | 0.49244 | 0.3212 | 47.6408 | 47.2523 | 33.1063 | 1496.412 | 50625.2664 | 25.2738
| 2024-09-11 10:32 | 38.3581 | 12.3108 | 57.6355 | 0.49598 | 0.32659 | 47.503 | 47.1157 | 33.1061 | 1496.4091 | 50624.9543 | 25.2731
| 2024-09-11 10:32 | 38.358 | 12.3105 | 57.4928 | 0.47013 | 0.3239 | 47.3603 | 46.9741 | 33.1063 | 1496.4061 | 50625.0658 | 25.2726
| 2024-09-11 10:32 | 38.3587 | 12.3107 | 57.3498 | 0.46928 | 0.32525 | 47.2173 | 46.8323 | 33.1069 | 1496.4049 | 50625.8605 | 25.2724
| 2024-09-11 10:32 | 38.357 | 12.3107 | 57.2066 | 0.52055 | 0.34884 | 47.0741 | 46.6902 | 33.1053 | 1496.4009 | 50623.571 | 25.2705
| 2024-09-11 10:32 | 38.3585 | 12.3107 | 57.0656 | 0.49171 | 0.3421 | 46.9331 | 46.5504 | 33.1067 | 1496.4003 | 50625.4574 | 25.271
| 2024-09-11 10:32 | 38.3599 | 12.3115 | 56.9234 | 0.5255 | 0.34952 | 46.7909 | 46.4094 | 33.1074 | 1496.4015 | 50626.2846 | 25.2708
| 2024-09-11 10:32 | 38.3594 | 12.3139 | 56.7821 | 0.49986 | 0.35423 | 46.6496 | 46.2692 | 33.1049 | 1496.4043 | 50622.6133 | 25.2677
| 2024-09-11 10:32 | 38.3638 | 12.3147 | 56.64 | 0.48766 | 0.34614 | 46.5075 | 46.1282 | 33.1085 | 1496.409 | 50627.3404 | 25.2697
| 2024-09-11 10:32 | 38.3644 | 12.3193 | 56.4948 | 0.54261 | 0.35423 | 46.3623 | 45.9842 | 33.1051 | 1496.4181 | 50622.3654 | 25.2655
| 2024-09-11 10:32 | 38.3655 | 12.3211 | 56.3467 | 0.48713 | 0.36098 | 46.2142 | 45.8373 | 33.1046 | 1496.4211 | 50621.5285 | 25.2642
| 2024-09-11 10:32 | 38.3668 | 12.3217 | 56.1979 | 0.48781 | 0.363 | 46.0654 | 45.6898 | 33.1054 | 1496.4217 | 50622.4348 | 25.264
| 2024-09-11 10:32 | 38.3685 | 12.3223 | 56.0376 | 0.50171 | 0.37985 | 45.9051 | 45.5308 | 33.1065 | 1496.4225 | 50623.8639 | 25.264
| 2024-09-11 10:32 | 38.3687 | 12.3239 | 55.8758 | 0.44831 | 0.36839 | 45.7433 | 45.3703 | 33.1054 | 1496.4238 | 50622.1682 | 25.2621
| 2024-09-11 10:32 | 38.3683 | 12.3244 | 55.7084 | 0.46869 | 0.38659 | 45.5759 | 45.2043 | 33.1047 | 1496.4219 | 50620.9668 | 25.2607
| 2024-09-11 10:32 | 38.3701 | 12.325 | 55.5413 | 0.50977 | 0.39266 | 45.4088 | 45.0385 | 33.106 | 1496.4227 | 50622.6481 | 25.2609
| 2024-09-11 10:32 | 38.3699 | 12.3242 | 55.3775 | 0.48084 | 0.39603 | 45.245 | 44.8761 | 33.1065 | 1496.418 | 50623.394 | 25.2607
| 2024-09-11 10:32 | 38.3669 | 12.3239 | 55.216 | 0.52879 | 0.40615 | 45.0835 | 44.7159 | 33.104 | 1496.4113 | 50619.779 | 25.258
| 2024-09-11 10:32 | 38.3652 | 12.3208 | 55.0477 | 0.48604 | 0.41491 | 44.9152 | 44.5489 | 33.1052 | 1496.3993 | 50621.5674 | 25.2588
| 2024-09-11 10:32 | 38.3647 | 12.3179 | 54.8836 | 0.53268 | 0.43176 | 44.7511 | 44.3862 | 33.1072 | 1496.3894 | 50624.4372 | 25.2602
| 2024-09-11 10:32 | 38.3636 | 12.3161 | 54.713 | 0.45407 | 0.43109 | 44.5805 | 44.217 | 33.1079 | 1496.3811 | 50625.3963 | 25.2603
| 2024-09-11 10:32 | 38.3626 | 12.3162 | 54.5433 | 0.51823 | 0.43918 | 44.4108 | 44.0486 | 33.1069 | 1496.3776 | 50623.9394 | 25.2588
| 2024-09-11 10:32 | 38.3627 | 12.3159 | 54.371 | 0.48728 | 0.44794 | 44.2385 | 43.8778 | 33.1073 | 1496.3741 | 50624.3792 | 25.2584
| 2024-09-11 10:32 | 38.3639 | 12.3174 | 54.1972 | 0.47016 | 0.4648 | 44.0647 | 43.7054 | 33.1072 | 1496.3762 | 50624.0956 | 25.2572
| 2024-09-11 10:32 | 38.3674 | 12.3188 | 54.0269 | 0.47289 | 0.46749 | 43.8944 | 43.5364 | 33.1094 | 1496.381 | 50626.9462 | 25.2579
| 2024-09-11 10:32 | 38.3727 | 12.3237 | 53.851 | 0.43843 | 0.48435 | 43.7185 | 43.3619 | 33.1103 | 1496.3957 | 50627.6713 | 25.2568
| 2024-09-11 10:32 | 38.3734 | 12.3295 | 53.674 | 0.45485 | 0.49042 | 43.5415 | 43.1864 | 33.1059 | 1496.4072 | 50621.1842 | 25.2515
| 2024-09-11 10:32 | 38.3785 | 12.3337 | 53.4979 | 0.445 | 0.50255 | 43.3654 | 43.0118 | 33.1071 | 1496.4202 | 50622.4972 | 25.2509
| 2024-09-11 10:32 | 38.3841 | 12.3405 | 53.3188 | 0.48057 | 0.50592 | 43.1863 | 42.8341 | 33.1066 | 1496.4398 | 50621.2623 | 25.2484
| 2024-09-11 10:32 | 38.3882 | 12.3496 | 53.1599 | 0.47506 | 0.52278 | 43.0274 | 42.6765 | 33.1026 | 1496.4631 | 50615.0796 | 25.2428
| 2024-09-11 10:32 | 38.3856 | 12.3504 | 53.1561 | 0.41159 | 0.51603 | 43.0236 | 42.6728 | 33.0993 | 1496.462 | 50610.5705 | 25.2401
| 2024-09-11 10:32 | 38.3912 | 12.3519 | 53.146 | 0.47978 | 0.50794 | 43.0135 | 42.6627 | 33.1035 | 1496.4718 | 50616.11 | 25.243
| 2024-09-11 10:32 | 38.3918 | 12.3578 | 53.1532 | 0.4588 | 0.51199 | 43.0207 | 42.6699 | 33.0988 | 1496.4864 | 50609.3455 | 25.2383
| 2024-09-11 10:32 | 38.3941 | 12.3601 | 53.1542 | 0.46993 | 0.51806 | 43.0217 | 42.6709 | 33.099 | 1496.4946 | 50609.4796 | 25.238
| 2024-09-11 10:32 | 38.3943 | 12.3603 | 53.1538 | 0.47192 | 0.51738 | 43.0213 | 42.6705 | 33.099 | 1496.4952 | 50609.4529 | 25.2379
| 2024-09-11 10:32 | 38.3945 | 12.3608 | 53.1593 | 0.48233 | 0.51806 | 43.0268 | 42.6759 | 33.0988 | 1496.4965 | 50609.1097 | 25.2377
| 2024-09-11 10:32 | 38.3947 | 12.3611 | 53.1593 | 0.48695 | 0.51401 | 43.0268 | 42.6759 | 33.0987 | 1496.4978 | 50609.0083 | 25.2376
| 2024-09-11 10:32 | 38.3953 | 12.3621 | 53.156 | 0.47096 | 0.51671 | 43.0235 | 42.6726 | 33.0984 | 1496.5006 | 50608.5807 | 25.2372
| 2024-09-11 10:32 | 38.3967 | 12.3627 | 53.1499 | 0.48604 | 0.51806 | 43.0174 | 42.6666 | 33.0992 | 1496.5035 | 50609.6352 | 25.2377
| 2024-09-11 10:32 | 38.3976 | 12.3626 | 53.1397 | 0.49941 | 0.5194 | 43.0072 | 42.6565 | 33.1001 | 1496.5042 | 50610.8167 | 25.2383
| 2024-09-11 10:32 | 38.3971 | 12.3627 | 53.1336 | 0.45059 | 0.50727 | 43.0011 | 42.6504 | 33.0996 | 1496.5037 | 50610.0742 | 25.2378
| 2024-09-11 10:32 | 38.3962 | 12.3623 | 53.1309 | 0.47821 | 0.60772 | 42.9984 | 42.6478 | 33.0991 | 1496.5017 | 50609.4712 | 25.2375
| 2024-09-11 10:32 | 38.3956 | 12.3621 | 53.1278 | 0.45397 | 0.51536 | 42.9953 | 42.6447 | 33.0987 | 1496.5004 | 50608.8755 | 25.2372
| 2024-09-11 10:32 | 38.3964 | 12.3621 | 53.1225 | 0.46334 | 0.51334 | 42.99 | 42.6395 | 33.0994 | 1496.5014 | 50609.9189 | 25.2378
| 2024-09-11 10:32 | 38.3961 | 12.362 | 53.1177 | 0.44101 | 0.5221 | 42.9852 | 42.6347 | 33.0992 | 1496.5005 | 50609.6878 | 25.2377
| 2024-09-11 10:32 | 38.3969 | 12.3624 | 53.1157 | 0.44603 | 0.51131 | 42.9832 | 42.6327 | 33.0997 | 1496.5026 | 50610.231 | 25.2379
| 2024-09-11 10:32 | 38.3967 | 12.3617 | 53.1193 | 0.43245 | 0.51873 | 42.9868 | 42.6363 | 33.1001 | 1496.5008 | 50610.8342 | 25.2383
| 2024-09-11 10:32 | 38.3967 | 12.362 | 53.1209 | 0.43245 | 0.5188 | 42.9884 | 42.6378 | 33.0998 | 1496.5014 | 50610.5083 | 25.2381
| 2024-09-11 10:32 | 38.3954 | 12.3602 | 53.1221 | 0.52063 | 0.51064 | 42.9896 | 42.639 | 33.1002 | 1496.4957 | 50611.1588 | 25.2388
| 2024-09-11 10:32 | 38.395 | 12.3598 | 53.1217 | 0.48171 | 0.50862 | 42.9892 | 42.6386 | 33.1001 | 1496.4943 | 50610.9869 | 25.2387
| 2024-09-11 10:32 | 38.3949 | 12.3586 | 53.1233 | 0.49489 | 0.51806 | 42.9908 | 42.6402 | 33.1011 | 1496.4915 | 50612.4058 | 25.2397
| 2024-09-11 10:32 | 38.395 | 12.3584 | 53.1247 | 0.48385 | 0.5194 | 42.9922 | 42.6416 | 33.1014 | 1496.4911 | 50612.8445 | 25.24
| 2024-09-11 10:32 | 38.3948 | 12.3582 | 53.1254 | 0.53687 | 0.50794 | 42.9929 | 42.6423 | 33.1014 | 1496.4903 | 50612.9268 | 25.2401
| 2024-09-11 10:32 | 38.3948 | 12.358 | 53.1231 | 0.47261 | 0.51131 | 42.9906 | 42.6401 | 33.1015 | 1496.49 | 50613.058 | 25.2402
| 2024-09-11 10:32 | 38.3945 | 12.3582 | 53.1238 | 0.45823 | 0.52008 | 42.9913 | 42.6407 | 33.1011 | 1496.4899 | 50612.5037 | 25.2399
| 2024-09-11 10:33 | 38.3951 | 12.3584 | 53.124 | 0.52133 | 0.5066 | 42.9915 | 42.6409 | 33.1015 | 1496.4911 | 50613.0575 | 25.2402
| 2024-09-11 10:33 | 38.3948 | 12.3584 | 53.1302 | 0.46668 | 0.50862 | 42.9977 | 42.6471 | 33.1013 | 1496.4909 | 50612.6739 | 25.24
| 2024-09-11 10:33 | 38.3948 | 12.358 | 53.1318 | 0.46841 | 0.51469 | 42.9993 | 42.6486 | 33.1015 | 1496.49 | 50613.0898 | 25.2403
| 2024-09-11 10:33 | 38.3949 | 12.3575 | 53.1298 | 0.61692 | 0.50592 | 42.9973 | 42.6467 | 33.1021 | 1496.4888 | 50613.8875 | 25.2408
| 2024-09-11 10:33 | 38.3953 | 12.3579 | 53.1307 | 0.51128 | 0.50929 | 42.9982 | 42.6476 | 33.102 | 1496.4904 | 50613.7557 | 25.2406
| 2024-09-11 10:33 | 38.3945 | 12.3581 | 53.131 | 0.46392 | 0.51064 | 42.9985 | 42.6478 | 33.1012 | 1496.49 | 50612.5982 | 25.24
| 2024-09-11 10:33 | 38.3944 | 12.358 | 53.1298 | 0.48531 | 0.51469 | 42.9973 | 42.6467 | 33.1011 | 1496.4894 | 50612.5125 | 25.2399
| 2024-09-11 10:33 | 38.3947 | 12.3575 | 53.1279 | 0.4859 | 0.51401 | 42.9954 | 42.6448 | 33.1019 | 1496.4886 | 50613.6224 | 25.2406
| 2024-09-11 10:33 | 38.3948 | 12.3574 | 53.1274 | 0.48981 | 0.50457 | 42.9949 | 42.6443 | 33.102 | 1496.4885 | 50613.825 | 25.2408
| 2024-09-11 10:33 | 38.3952 | 12.3596 | 53.1282 | 0.42802 | 0.49985 | 42.9957 | 42.6451 | 33.1005 | 1496.4943 | 50611.5276 | 25.2391
| 2024-09-11 10:33 | 38.3966 | 12.3608 | 53.1272 | 0.43287 | 0.50997 | 42.9947 | 42.6441 | 33.1008 | 1496.4985 | 50611.9109 | 25.2391
| 2024-09-11 10:33 | 38.3954 | 12.3608 | 53.1253 | 0.47546 | 0.5039 | 42.9928 | 42.6422 | 33.0996 | 1496.497 | 50610.3187 | 25.2382
| 2024-09-11 10:33 | 38.396 | 12.3611 | 53.1201 | 0.56852 | 0.50929 | 42.9876 | 42.637 | 33.1 | 1496.4984 | 50610.754 | 25.2384
| 2024-09-11 10:33 | 38.3958 | 12.3604 | 53.1169 | 0.7111 | 0.51603 | 42.9844 | 42.6339 | 33.1004 | 1496.4967 | 50611.3365 | 25.2388
| 2024-09-11 10:33 | 38.3973 | 12.3601 | 53.1148 | 0.46895 | 0.51266 | 42.9823 | 42.6318 | 33.1021 | 1496.4975 | 50613.7286 | 25.2402
| 2024-09-11 10:33 | 38.3969 | 12.3605 | 53.113 | 0.46279 | 0.51469 | 42.9805 | 42.63 | 33.1014 | 1496.498 | 50612.7231 | 25.2396
| 2024-09-11 10:33 | 38.3951 | 12.3595 | 53.115 | 0.44419 | 0.51469 | 42.9825 | 42.632 | 33.1005 | 1496.4936 | 50611.4949 | 25.2391
| 2024-09-11 10:33 | 38.3953 | 12.358 | 53.1171 | 0.44485 | 0.50727 | 42.9846 | 42.6341 | 33.102 | 1496.4904 | 50613.6858 | 25.2405
| 2024-09-11 10:33 | 38.3948 | 12.3576 | 53.1167 | 0.44672 | 0.50255 | 42.9842 | 42.6336 | 33.1019 | 1496.4889 | 50613.5799 | 25.2405
| 2024-09-11 10:33 | 38.3924 | 12.3523 | 53.1145 | 0.55659 | 0.51806 | 42.982 | 42.6315 | 33.1042 | 1496.4736 | 50617.1189 | 25.2434
| 2024-09-11 10:33 | 38.3918 | 12.3524 | 53.1115 | 0.49449 | 0.51064 | 42.979 | 42.6285 | 33.1037 | 1496.4731 | 50616.3368 | 25.2429
| 2024-09-11 10:33 | 38.3923 | 12.3495 | 53.1095 | 0.45054 | 0.51806 | 42.977 | 42.6266 | 33.1066 | 1496.4669 | 50620.5601 | 25.2457
| 2024-09-11 10:33 | 38.3907 | 12.3487 | 53.1112 | 0.46976 | 0.51334 | 42.9787 | 42.6282 | 33.1058 | 1496.4632 | 50619.5294 | 25.2453
| 2024-09-11 10:33 | 38.3876 | 12.3477 | 53.1083 | 0.55928 | 0.52008 | 42.9758 | 42.6253 | 33.1038 | 1496.4571 | 50616.7858 | 25.2439
| 2024-09-11 10:33 | 38.389 | 12.3437 | 53.1039 | 0.44465 | 0.51873 | 42.9714 | 42.621 | 33.1086 | 1496.4492 | 50623.6695 | 25.2484
| 2024-09-11 10:33 | 38.3897 | 12.349 | 53.0991 | 0.43 | 0.50929 | 42.9666 | 42.6162 | 33.1045 | 1496.4625 | 50617.7361 | 25.2441
| 2024-09-11 10:33 | 38.3908 | 12.3534 | 53.0958 | 0.48615 | 0.51064 | 42.9633 | 42.6129 | 33.1018 | 1496.474 | 50613.6817 | 25.2412
| 2024-09-11 10:33 | 38.3913 | 12.3548 | 53.0906 | 0.58243 | 0.52008 | 42.9581 | 42.6078 | 33.101 | 1496.4779 | 50612.5718 | 25.2403
| 2024-09-11 10:33 | 38.3918 | 12.3544 | 53.088 | 0.46505 | 0.51536 | 42.9555 | 42.6052 | 33.1018 | 1496.4774 | 50613.6216 | 25.2409
| 2024-09-11 10:33 | 38.3919 | 12.3542 | 53.0839 | 0.51524 | 0.51266 | 42.9514 | 42.6011 | 33.1021 | 1496.4771 | 50614.0119 | 25.2412
| 2024-09-11 10:33 | 38.391 | 12.3535 | 53.082 | 0.48254 | 0.51199 | 42.9495 | 42.5992 | 33.1019 | 1496.4742 | 50613.8379 | 25.2412
| 2024-09-11 10:33 | 38.3918 | 12.3537 | 53.084 | 0.45299 | 0.50997 | 42.9515 | 42.6012 | 33.1024 | 1496.4758 | 50614.5549 | 25.2416
| 2024-09-11 10:33 | 38.3918 | 12.3542 | 53.0838 | 0.43045 | 0.50457 | 42.9513 | 42.6011 | 33.102 | 1496.477 | 50613.902 | 25.2411
| 2024-09-11 10:33 | 38.3917 | 12.3542 | 53.0845 | 0.46543 | 0.50592 | 42.952 | 42.6018 | 33.102 | 1496.4768 | 50613.8837 | 25.2411
| 2024-09-11 10:33 | 38.3923 | 12.3577 | 53.0905 | 0.43974 | 0.51469 | 42.958 | 42.6077 | 33.0994 | 1496.4857 | 50610.1644 | 25.2385
| 2024-09-11 10:33 | 38.3933 | 12.3592 | 53.0859 | 0.46294 | 0.50525 | 42.9534 | 42.6031 | 33.099 | 1496.4905 | 50609.5049 | 25.2378
| 2024-09-11 10:33 | 38.3949 | 12.3594 | 53.0779 | 0.45884 | 0.52008 | 42.9454 | 42.5952 | 33.1005 | 1496.4925 | 50611.4957 | 25.2389
| 2024-09-11 10:33 | 38.3968 | 12.3602 | 53.071 | 0.46903 | 0.51738 | 42.9385 | 42.5884 | 33.1016 | 1496.4965 | 50613.0073 | 25.2396
| 2024-09-11 10:33 | 38.3976 | 12.3614 | 53.068 | 0.46862 | 0.51603 | 42.9355 | 42.5854 | 33.1013 | 1496.5002 | 50612.4943 | 25.2391
| 2024-09-11 10:33 | 38.3964 | 12.3615 | 53.0702 | 0.4547 | 0.51469 | 42.9377 | 42.5875 | 33.1 | 1496.499 | 50610.7019 | 25.2381
| 2024-09-11 10:33 | 38.3926 | 12.3581 | 53.0712 | 0.45384 | 0.50929 | 42.9387 | 42.5885 | 33.0994 | 1496.4867 | 50610.1153 | 25.2383
| 2024-09-11 10:33 | 38.3898 | 12.3485 | 53.0721 | 0.44356 | 0.50727 | 42.9396 | 42.5894 | 33.1051 | 1496.4611 | 50618.5511 | 25.2446
| 2024-09-11 10:33 | 38.3881 | 12.3444 | 53.0693 | 0.45995 | 0.50929 | 42.9368 | 42.5866 | 33.1072 | 1496.4494 | 50621.653 | 25.247
| 2024-09-11 10:33 | 38.3862 | 12.3406 | 53.0697 | 0.48787 | 0.52143 | 42.9372 | 42.5871 | 33.1086 | 1496.4384 | 50623.8787 | 25.2488
| 2024-09-11 10:33 | 38.3844 | 12.3371 | 53.0726 | 0.4859 | 0.51806 | 42.9401 | 42.5899 | 33.1101 | 1496.428 | 50626.0708 | 25.2506
| 2024-09-11 10:33 | 38.3835 | 12.337 | 53.0758 | 0.50742 | 0.50255 | 42.9433 | 42.5931 | 33.1092 | 1496.427 | 50624.9045 | 25.25
| 2024-09-11 10:33 | 38.3854 | 12.3392 | 53.0783 | 0.49011 | 0.51334 | 42.9458 | 42.5956 | 33.1091 | 1496.4342 | 50624.5957 | 25.2495
| 2024-09-11 10:33 | 38.3894 | 12.3445 | 53.0757 | 0.44452 | 0.50794 | 42.9432 | 42.5931 | 33.1083 | 1496.4512 | 50623.2019 | 25.2478
| 2024-09-11 10:33 | 38.3901 | 12.3497 | 53.0704 | 0.43543 | 0.50592 | 42.9379 | 42.5877 | 33.1044 | 1496.4643 | 50617.448 | 25.2438
| 2024-09-11 10:33 | 38.3901 | 12.3534 | 53.0648 | 0.47099 | 0.51806 | 42.9323 | 42.5822 | 33.1011 | 1496.4726 | 50612.7416 | 25.2405
| 2024-09-11 10:33 | 38.3915 | 12.3552 | 53.0606 | 0.49228 | 0.50727 | 42.9281 | 42.578 | 33.1009 | 1496.4784 | 50612.2864 | 25.2399
| 2024-09-11 10:33 | 38.3914 | 12.356 | 53.0576 | 0.53422 | 0.52008 | 42.9251 | 42.575 | 33.1 | 1496.4803 | 50611.1 | 25.2391
| 2024-09-11 10:33 | 38.3916 | 12.3546 | 53.0568 | 0.47787 | 0.5194 | 42.9243 | 42.5743 | 33.1014 | 1496.4772 | 50613.0884 | 25.2405
| 2024-09-11 10:33 | 38.3916 | 12.3542 | 53.0561 | 0.45429 | 0.51671 | 42.9236 | 42.5736 | 33.1019 | 1496.4762 | 50613.7499 | 25.2409
| 2024-09-11 10:33 | 38.3874 | 12.3535 | 53.0597 | 0.48062 | 0.51671 | 42.9272 | 42.5771 | 33.0984 | 1496.4699 | 50608.9878 | 25.2383
| 2024-09-11 10:33 | 38.3815 | 12.3459 | 53.0656 | 0.53623 | 0.5194 | 42.9331 | 42.583 | 33.0995 | 1496.4452 | 50610.9763 | 25.2407
| 2024-09-11 10:33 | 38.3815 | 12.341 | 53.0724 | 0.54732 | 0.51401 | 42.9399 | 42.5898 | 33.1037 | 1496.4339 | 50617.1484 | 25.245
| 2024-09-11 10:33 | 38.3821 | 12.3392 | 53.0772 | 0.47835 | 0.51199 | 42.9447 | 42.5945 | 33.106 | 1496.4304 | 50620.3183 | 25.247
| 2024-09-11 10:33 | 38.3835 | 12.3419 | 53.08 | 0.48688 | 0.52143 | 42.9475 | 42.5972 | 33.1048 | 1496.4385 | 50618.5958 | 25.2457
| 2024-09-11 10:33 | 38.3802 | 12.3432 | 53.0858 | 0.48642 | 0.5194 | 42.9533 | 42.603 | 33.1007 | 1496.4378 | 50612.8041 | 25.2422
| 2024-09-11 10:33 | 38.3775 | 12.3343 | 53.095 | 0.50257 | 0.52547 | 42.9625 | 42.6121 | 33.1059 | 1496.414 | 50620.5343 | 25.248
| 2024-09-11 10:33 | 38.3767 | 12.328 | 53.1045 | 0.47503 | 0.51266 | 42.972 | 42.6216 | 33.1106 | 1496.3983 | 50627.4191 | 25.2529
| 2024-09-11 10:33 | 38.3741 | 12.3265 | 53.1122 | 0.8369 | 0.51671 | 42.9797 | 42.6293 | 33.1094 | 1496.392 | 50625.9344 | 25.2523
| 2024-09-11 10:33 | 38.3767 | 12.3305 | 53.1159 | 0.48556 | 0.51469 | 42.9834 | 42.6329 | 33.1084 | 1496.4045 | 50624.2422 | 25.2508
| 2024-09-11 10:33 | 38.3781 | 12.3369 | 53.1158 | 0.52073 | 0.51603 | 42.9833 | 42.6328 | 33.1041 | 1496.4212 | 50617.9629 | 25.2462
| 2024-09-11 10:33 | 38.3792 | 12.3362 | 53.115 | 0.62681 | 0.51738 | 42.9825 | 42.632 | 33.1057 | 1496.4207 | 50620.2264 | 25.2476
| 2024-09-11 10:33 | 38.381 | 12.3428 | 53.1153 | 0.48484 | 0.51334 | 42.9828 | 42.6323 | 33.1017 | 1496.4382 | 50614.295 | 25.2432
| 2024-09-11 10:33 | 38.384 | 12.3478 | 53.1189 | 0.49898 | 0.52547 | 42.9864 | 42.6359 | 33.1002 | 1496.4535 | 50611.8578 | 25.2411
| 2024-09-11 10:33 | 38.3861 | 12.3516 | 53.1252 | 0.46034 | 0.52682 | 42.9927 | 42.6421 | 33.0988 | 1496.4649 | 50609.7615 | 25.2394
| 2024-09-11 10:33 | 38.387 | 12.3538 | 53.1301 | 0.43495 | 0.51401 | 42.9976 | 42.647 | 33.0978 | 1496.4711 | 50608.206 | 25.2382
| 2024-09-11 10:33 | 38.3875 | 12.3535 | 53.1347 | 0.47496 | 0.5248 | 43.0022 | 42.6515 | 33.0985 | 1496.4711 | 50609.1872 | 25.2388
| 2024-09-11 10:33 | 38.3882 | 12.3532 | 53.1349 | 0.50287 | 0.51873 | 43.0024 | 42.6517 | 33.0994 | 1496.4711 | 50610.4617 | 25.2395
| 2024-09-11 10:33 | 38.3888 | 12.353 | 53.1365 | 0.54058 | 0.51806 | 43.004 | 42.6533 | 33.1002 | 1496.4714 | 50611.5515 | 25.2402
| 2024-09-11 10:33 | 38.3884 | 12.3533 | 53.1375 | 0.49766 | 0.52008 | 43.005 | 42.6543 | 33.0995 | 1496.4718 | 50610.5573 | 25.2396
| 2024-09-11 10:33 | 38.3898 | 12.3533 | 53.1409 | 0.45448 | 0.51131 | 43.0084 | 42.6577 | 33.1009 | 1496.4734 | 50612.5681 | 25.2407
| 2024-09-11 10:33 | 38.394 | 12.3539 | 53.1161 | 0.45467 | 0.5248 | 42.9836 | 42.6331 | 33.1044 | 1496.4793 | 50617.2899 | 25.2432
| 2024-09-11 10:33 | 38.3976 | 12.3572 | 53.0241 | 0.48034 | 0.50727 | 42.8916 | 42.5419 | 33.1049 | 1496.4897 | 50617.7503 | 25.2426
| 2024-09-11 10:33 | 38.3968 | 12.3595 | 52.9222 | 0.61381 | 0.53221 | 42.7897 | 42.4408 | 33.1023 | 1496.4924 | 50613.8626 | 25.2396
| 2024-09-11 10:33 | 38.3976 | 12.3606 | 52.8142 | 0.43995 | 0.54502 | 42.6817 | 42.3337 | 33.102 | 1496.4942 | 50613.4137 | 25.2387
| 2024-09-11 10:33 | 38.3967 | 12.3602 | 52.7072 | 0.44757 | 0.53828 | 42.5747 | 42.2275 | 33.1016 | 1496.4906 | 50612.8169 | 25.238
| 2024-09-11 10:33 | 38.3983 | 12.3603 | 52.6013 | 0.4711 | 0.54435 | 42.4688 | 42.1225 | 33.1031 | 1496.4909 | 50614.8526 | 25.2387
| 2024-09-11 10:33 | 38.3986 | 12.3607 | 52.4861 | 0.47582 | 0.56323 | 42.3536 | 42.0083 | 33.1031 | 1496.4904 | 50614.6958 | 25.2381
| 2024-09-11 10:33 | 38.3911 | 12.3617 | 52.3674 | 0.44939 | 0.56727 | 42.2349 | 41.8905 | 33.095 | 1496.4822 | 50603.4583 | 25.2311
| 2024-09-11 10:33 | 38.3995 | 12.3617 | 52.248 | 0.46152 | 0.55109 | 42.1155 | 41.7721 | 33.1032 | 1496.4899 | 50614.5834 | 25.2368
| 2024-09-11 10:33 | 38.3985 | 12.3624 | 52.1263 | 0.44884 | 0.57536 | 41.9938 | 41.6513 | 33.1016 | 1496.4886 | 50612.3565 | 25.235
| 2024-09-11 10:33 | 38.3995 | 12.3622 | 52.0015 | 0.43474 | 0.58412 | 41.869 | 41.5276 | 33.1028 | 1496.4872 | 50613.895 | 25.2353
| 2024-09-11 10:33 | 38.3982 | 12.3622 | 51.8698 | 0.47564 | 0.59828 | 41.7373 | 41.3969 | 33.1016 | 1496.4836 | 50612.197 | 25.2338
| 2024-09-11 10:33 | 38.3998 | 12.3624 | 51.7362 | 0.46917 | 0.59019 | 41.6037 | 41.2644 | 33.103 | 1496.4836 | 50614.0482 | 25.2343
| 2024-09-11 10:33 | 38.3981 | 12.3621 | 51.5951 | 0.4281 | 0.60974 | 41.4626 | 41.1245 | 33.1017 | 1496.4789 | 50612.1986 | 25.2327
| 2024-09-11 10:33 | 38.3992 | 12.3615 | 51.4444 | 0.47162 | 0.62053 | 41.3119 | 40.975 | 33.1034 | 1496.4762 | 50614.5051 | 25.2335
| 2024-09-11 10:33 | 38.401 | 12.3624 | 51.292 | 0.46165 | 0.63536 | 41.1595 | 40.8239 | 33.1043 | 1496.4781 | 50615.5712 | 25.2333
| 2024-09-11 10:33 | 38.4025 | 12.3652 | 51.1352 | 0.56812 | 0.64413 | 41.0027 | 40.6683 | 33.1035 | 1496.4837 | 50614.1475 | 25.2314
| 2024-09-11 10:33 | 38.4032 | 12.3663 | 50.9782 | 0.58969 | 0.663 | 40.8457 | 40.5126 | 33.1031 | 1496.4847 | 50613.5048 | 25.2302
| 2024-09-11 10:33 | 38.4033 | 12.3673 | 50.8195 | 0.47678 | 0.67311 | 40.687 | 40.3552 | 33.1025 | 1496.4847 | 50612.4416 | 25.2288
| 2024-09-11 10:33 | 38.4096 | 12.3684 | 50.6613 | 0.49378 | 0.67379 | 40.5288 | 40.1983 | 33.1076 | 1496.4919 | 50619.3138 | 25.2319
| 2024-09-11 10:33 | 38.4175 | 12.3756 | 50.5031 | 0.43389 | 0.6866 | 40.3706 | 40.0414 | 33.1089 | 1496.5153 | 50620.5562 | 25.2308
| 2024-09-11 10:33 | 38.4243 | 12.3844 | 50.3439 | 0.46564 | 0.69604 | 40.2114 | 39.8835 | 33.1077 | 1496.5412 | 50618.3113 | 25.2275
| 2024-09-11 10:33 | 38.4258 | 12.3902 | 50.185 | 0.44652 | 0.66907 | 40.0525 | 39.7259 | 33.1041 | 1496.5539 | 50612.9262 | 25.2229
| 2024-09-11 10:33 | 38.4269 | 12.3927 | 50.0238 | 0.44621 | 0.72098 | 39.8913 | 39.566 | 33.103 | 1496.5585 | 50611.1469 | 25.2208
| 2024-09-11 10:33 | 38.4226 | 12.3921 | 49.8602 | 0.43356 | 0.7466 | 39.7277 | 39.4037 | 33.0995 | 1496.5496 | 50606.2176 | 25.2174
| 2024-09-11 10:33 | 38.4191 | 12.39 | 49.6879 | 0.45915 | 0.75334 | 39.5554 | 39.2329 | 33.098 | 1496.5378 | 50604.2798 | 25.2159
| 2024-09-11 10:33 | 38.4163 | 12.3878 | 49.507 | 0.45131 | 0.77154 | 39.3745 | 39.0534 | 33.0974 | 1496.5264 | 50603.4841 | 25.2151
| 2024-09-11 10:33 | 38.4155 | 12.3851 | 49.328 | 0.43977 | 0.77828 | 39.1955 | 38.8759 | 33.0991 | 1496.5165 | 50605.9114 | 25.2161
| 2024-09-11 10:33 | 38.4156 | 12.3845 | 49.1478 | 1.3027 | 0.73177 | 39.0153 | 38.6971 | 33.0997 | 1496.5123 | 50606.6307 | 25.2159
| 2024-09-11 10:33 | 38.4121 | 12.3837 | 48.9671 | 0.48243 | 0.81334 | 38.8346 | 38.5179 | 33.0972 | 1496.5036 | 50603.1744 | 25.2133
| 2024-09-11 10:33 | 38.4101 | 12.3815 | 48.78 | 0.43397 | 0.82885 | 38.6475 | 38.3324 | 33.0973 | 1496.4932 | 50603.3225 | 25.2129
| 2024-09-11 10:33 | 38.4078 | 12.3794 | 48.5936 | 0.4833 | 0.83222 | 38.4611 | 38.1475 | 33.097 | 1496.4826 | 50602.8934 | 25.2122
| 2024-09-11 10:33 | 38.406 | 12.378 | 48.4087 | 0.476 | 0.85918 | 38.2762 | 37.9641 | 33.0966 | 1496.4742 | 50602.3676 | 25.2114
| 2024-09-11 10:33 | 38.4065 | 12.3772 | 48.2245 | 0.50981 | 0.88345 | 38.092 | 37.7814 | 33.0979 | 1496.4699 | 50604.0608 | 25.2117
| 2024-09-11 10:33 | 38.4044 | 12.3779 | 48.0414 | 0.47415 | 0.90233 | 37.9089 | 37.5998 | 33.0953 | 1496.4661 | 50600.4008 | 25.2088
| 2024-09-11 10:33 | 38.401 | 12.3762 | 47.8539 | 0.52346 | 0.91581 | 37.7214 | 37.4138 | 33.0937 | 1496.4554 | 50598.1613 | 25.207
| 2024-09-11 10:33 | 38.4032 | 12.3731 | 47.6682 | 0.45765 | 0.91649 | 37.5357 | 37.2296 | 33.0985 | 1496.4476 | 50604.8574 | 25.2105
| 2024-09-11 10:33 | 38.4032 | 12.3788 | 47.4806 | 0.45765 | 0.91656 | 37.3481 | 37.0436 | 33.0935 | 1496.4581 | 50597.5816 | 25.2047
| 2024-09-11 10:33 | 38.4206 | 12.3915 | 47.2032 | 0.46948 | 1.0055 | 37.0707 | 36.7684 | 33.0993 | 1496.5032 | 50604.5036 | 25.2055
| 2024-09-11 10:33 | 38.4227 | 12.3949 | 47.0974 | 0.46317 | 0.98795 | 36.9649 | 36.6635 | 33.0983 | 1496.512 | 50602.8521 | 25.2036
| 2024-09-11 10:33 | 38.4256 | 12.3996 | 46.8997 | 0.46822 | 1.0041 | 36.7672 | 36.4673 | 33.097 | 1496.523 | 50600.6754 | 25.2008
| 2024-09-11 10:33 | 38.4307 | 12.4033 | 46.7041 | 0.54252 | 0.99806 | 36.5716 | 36.2734 | 33.0987 | 1496.5346 | 50602.6708 | 25.2005
| 2024-09-11 10:33 | 38.4319 | 12.4074 | 46.5104 | 0.45442 | 1.0587 | 36.3779 | 36.0812 | 33.0962 | 1496.5425 | 50598.9479 | 25.1969
| 2024-09-11 10:33 | 38.4349 | 12.4099 | 46.3104 | 0.4597 | 1.0736 | 36.1779 | 35.8829 | 33.097 | 1496.5484 | 50599.7849 | 25.1962
| 2024-09-11 10:34 | 38.4377 | 12.4125 | 46.114 | 0.45611 | 1.0958 | 35.9815 | 35.6881 | 33.0975 | 1496.5548 | 50600.1636 | 25.1952
| 2024-09-11 10:34 | 38.4372 | 12.4147 | 45.918 | 0.48051 | 1.1208 | 35.7855 | 35.4937 | 33.0952 | 1496.5561 | 50596.6861 | 25.192
| 2024-09-11 10:34 | 38.4356 | 12.4148 | 45.7191 | 0.48681 | 1.1329 | 35.5866 | 35.2964 | 33.0937 | 1496.5514 | 50594.4909 | 25.19
| 2024-09-11 10:34 | 38.4367 | 12.4141 | 45.5165 | 0.48423 | 1.1565 | 35.384 | 35.0955 | 33.0954 | 1496.5479 | 50596.8192 | 25.1905
| 2024-09-11 10:34 | 38.4408 | 12.4157 | 45.3131 | 0.44872 | 1.1942 | 35.1806 | 34.8937 | 33.098 | 1496.553 | 50600.1045 | 25.1913
| 2024-09-11 10:34 | 38.4418 | 12.4197 | 45.1084 | 0.46586 | 1.2124 | 34.9759 | 34.6907 | 33.0955 | 1496.5603 | 50596.4053 | 25.1877
| 2024-09-11 10:34 | 38.4407 | 12.4213 | 44.9008 | 0.50919 | 1.2394 | 34.7683 | 34.4848 | 33.0932 | 1496.5592 | 50592.983 | 25.1847
| 2024-09-11 10:34 | 38.4382 | 12.4198 | 44.692 | 0.46356 | 1.2637 | 34.5595 | 34.2777 | 33.0922 | 1496.5496 | 50591.6214 | 25.1833
| 2024-09-11 10:34 | 38.4346 | 12.4181 | 44.4823 | 0.50102 | 1.2927 | 34.3498 | 34.0697 | 33.0903 | 1496.5382 | 50588.952 | 25.1812
| 2024-09-11 10:34 | 38.4338 | 12.4162 | 44.2774 | 0.48246 | 1.3298 | 34.1449 | 33.8664 | 33.0913 | 1496.5294 | 50590.2966 | 25.1814
| 2024-09-11 10:34 | 38.4318 | 12.4156 | 44.068 | 0.48812 | 1.348 | 33.9355 | 33.6588 | 33.09 | 1496.5225 | 50588.4395 | 25.1795
| 2024-09-11 10:34 | 38.4295 | 12.4143 | 43.8539 | 0.49395 | 1.3904 | 33.7214 | 33.4464 | 33.089 | 1496.5134 | 50587.0115 | 25.178
| 2024-09-11 10:34 | 38.4271 | 12.4128 | 43.6399 | 0.523 | 1.4235 | 33.5074 | 33.2342 | 33.0881 | 1496.5036 | 50585.8571 | 25.1767
| 2024-09-11 10:34 | 38.4276 | 12.4121 | 43.4558 | 0.4846 | 1.4545 | 33.3233 | 33.0516 | 33.0892 | 1496.4997 | 50587.3121 | 25.1769
| 2024-09-11 10:34 | 38.4298 | 12.4113 | 43.3937 | 0.53402 | 1.4592 | 33.2612 | 32.99 | 33.0921 | 1496.4993 | 50591.2029 | 25.179
| 2024-09-11 10:34 | 38.4286 | 12.4116 | 43.3729 | 0.52396 | 1.4727 | 33.2404 | 32.9693 | 33.0908 | 1496.4983 | 50589.3904 | 25.1778
| 2024-09-11 10:34 | 38.4273 | 12.4109 | 43.3713 | 0.51381 | 1.4747 | 33.2388 | 32.9678 | 33.0901 | 1496.4952 | 50588.5103 | 25.1774
| 2024-09-11 10:34 | 38.4248 | 12.4111 | 43.3712 | 0.60512 | 1.4707 | 33.2387 | 32.9677 | 33.0875 | 1496.4928 | 50584.9 | 25.1753
| 2024-09-11 10:34 | 38.4239 | 12.4109 | 43.3745 | 0.62022 | 1.4727 | 33.242 | 32.9709 | 33.0869 | 1496.4913 | 50584.0648 | 25.1749
| 2024-09-11 10:34 | 38.4237 | 12.4115 | 43.3797 | 0.55673 | 1.468 | 33.2472 | 32.9761 | 33.0862 | 1496.4925 | 50583.135 | 25.1743
| 2024-09-11 10:34 | 38.424 | 12.411 | 43.3843 | 0.50691 | 1.4626 | 33.2518 | 32.9806 | 33.0869 | 1496.4917 | 50584.1091 | 25.175
| 2024-09-11 10:34 | 38.4237 | 12.4115 | 43.379 | 0.53344 | 1.4673 | 33.2465 | 32.9754 | 33.0861 | 1496.4925 | 50583.0507 | 25.1743
| 2024-09-11 10:34 | 38.424 | 12.4112 | 43.3764 | 0.508 | 1.4612 | 33.2439 | 32.9728 | 33.0867 | 1496.4923 | 50583.8131 | 25.1747
| 2024-09-11 10:34 | 38.4232 | 12.4112 | 43.3736 | 0.51894 | 1.4558 | 33.2411 | 32.97 | 33.0859 | 1496.4911 | 50582.8041 | 25.1742
| 2024-09-11 10:34 | 38.4226 | 12.4109 | 43.3717 | 0.51845 | 1.4518 | 33.2392 | 32.9681 | 33.0856 | 1496.4898 | 50582.3734 | 25.1739
| 2024-09-11 10:34 | 38.4223 | 12.4107 | 43.372 | 0.56163 | 1.4498 | 33.2395 | 32.9684 | 33.0855 | 1496.4889 | 50582.2584 | 25.1739
| 2024-09-11 10:34 | 38.4222 | 12.4103 | 43.3717 | 0.52924 | 1.4511 | 33.2392 | 32.9681 | 33.0858 | 1496.4879 | 50582.654 | 25.1742
| 2024-09-11 10:34 | 38.4214 | 12.4099 | 43.3702 | 0.57009 | 1.4531 | 33.2377 | 32.9667 | 33.0853 | 1496.4861 | 50581.9699 | 25.1739
| 2024-09-11 10:34 | 38.4207 | 12.4102 | 43.3733 | 0.5642 | 1.4444 | 33.2408 | 32.9698 | 33.0843 | 1496.486 | 50580.6218 | 25.1731
| 2024-09-11 10:34 | 38.4209 | 12.4101 | 43.3718 | 0.54311 | 1.4396 | 33.2393 | 32.9683 | 33.0847 | 1496.4859 | 50581.1733 | 25.1734
| 2024-09-11 10:34 | 38.4213 | 12.4097 | 43.3693 | 0.54033 | 1.4464 | 33.2368 | 32.9657 | 33.0854 | 1496.4855 | 50582.091 | 25.174
| 2024-09-11 10:34 | 38.4209 | 12.4098 | 43.3762 | 0.5084 | 1.4376 | 33.2437 | 32.9726 | 33.0849 | 1496.4853 | 50581.492 | 25.1736
| 2024-09-11 10:34 | 38.4213 | 12.4095 | 43.384 | 0.69578 | 1.443 | 33.2515 | 32.9803 | 33.0856 | 1496.4852 | 50582.4928 | 25.1743
| 2024-09-11 10:34 | 38.4224 | 12.4105 | 43.3869 | 0.59916 | 1.4444 | 33.2544 | 32.9832 | 33.0858 | 1496.4888 | 50582.6579 | 25.1742
| 2024-09-11 10:34 | 38.4212 | 12.4107 | 43.39 | 0.68593 | 1.445 | 33.2575 | 32.9863 | 33.0845 | 1496.4879 | 50580.8336 | 25.1732
| 2024-09-11 10:34 | 38.4208 | 12.4102 | 43.396 | 0.5444 | 1.4383 | 33.2635 | 32.9922 | 33.0845 | 1496.4864 | 50580.9003 | 25.1733
| 2024-09-11 10:34 | 38.4199 | 12.4094 | 43.3961 | 0.57575 | 1.4309 | 33.2636 | 32.9924 | 33.0843 | 1496.4835 | 50580.6441 | 25.1733
| 2024-09-11 10:34 | 38.4202 | 12.4088 | 43.4017 | 0.53383 | 1.4268 | 33.2692 | 32.9979 | 33.0851 | 1496.4826 | 50581.7634 | 25.174
| 2024-09-11 10:34 | 38.4191 | 12.409 | 43.4051 | 0.57231 | 1.4356 | 33.2726 | 33.0013 | 33.0839 | 1496.4819 | 50580.1014 | 25.1731
| 2024-09-11 10:34 | 38.4196 | 12.4089 | 43.4106 | 0.57458 | 1.4194 | 33.2781 | 33.0068 | 33.0844 | 1496.4823 | 50580.8896 | 25.1736
| 2024-09-11 10:34 | 38.4196 | 12.4096 | 43.415 | 0.54113 | 1.414 | 33.2825 | 33.0111 | 33.0839 | 1496.484 | 50580.1504 | 25.1731
| 2024-09-11 10:34 | 38.419 | 12.4088 | 43.4165 | 0.54568 | 1.4174 | 33.284 | 33.0125 | 33.084 | 1496.4814 | 50580.2459 | 25.1733
| 2024-09-11 10:34 | 38.4195 | 12.4083 | 43.4179 | 0.56496 | 1.4235 | 33.2854 | 33.014 | 33.0849 | 1496.4809 | 50581.4994 | 25.174
| 2024-09-11 10:34 | 38.4198 | 12.4085 | 43.4214 | 0.54129 | 1.4255 | 33.2889 | 33.0174 | 33.085 | 1496.4817 | 50581.7543 | 25.1742
| 2024-09-11 10:34 | 38.4193 | 12.4084 | 43.4294 | 0.56749 | 1.4268 | 33.2969 | 33.0254 | 33.0846 | 1496.481 | 50581.1706 | 25.1739
| 2024-09-11 10:34 | 38.419 | 12.4082 | 43.4319 | 0.58921 | 1.4221 | 33.2994 | 33.0279 | 33.0845 | 1496.4804 | 50581.0747 | 25.1739
| 2024-09-11 10:34 | 38.4179 | 12.4081 | 43.4366 | 0.55573 | 1.4154 | 33.3041 | 33.0325 | 33.0835 | 1496.4789 | 50579.7178 | 25.1732
| 2024-09-11 10:34 | 38.4186 | 12.4084 | 43.441 | 0.56748 | 1.4262 | 33.3085 | 33.0369 | 33.0839 | 1496.4804 | 50580.2735 | 25.1734
| 2024-09-11 10:34 | 38.4186 | 12.4081 | 43.4465 | 0.69386 | 1.4208 | 33.314 | 33.0423 | 33.0843 | 1496.4797 | 50580.716 | 25.1738
| 2024-09-11 10:34 | 38.4181 | 12.4084 | 43.4516 | 0.57587 | 1.4241 | 33.3191 | 33.0474 | 33.0835 | 1496.4799 | 50579.6235 | 25.1731
| 2024-09-11 10:34 | 38.4183 | 12.4082 | 43.4542 | 0.56033 | 1.4241 | 33.3217 | 33.0499 | 33.0838 | 1496.4798 | 50580.1446 | 25.1735
| 2024-09-11 10:34 | 38.4184 | 12.4076 | 43.4547 | 0.58168 | 1.4174 | 33.3222 | 33.0505 | 33.0844 | 1496.4784 | 50581.0039 | 25.174
| 2024-09-11 10:34 | 38.4179 | 12.4073 | 43.4578 | 0.59708 | 1.4208 | 33.3253 | 33.0535 | 33.0842 | 1496.4774 | 50580.6917 | 25.1739
| 2024-09-11 10:34 | 38.418 | 12.4079 | 43.4589 | 0.56582 | 1.4154 | 33.3264 | 33.0546 | 33.0838 | 1496.4789 | 50580.0944 | 25.1735
| 2024-09-11 10:34 | 38.4177 | 12.4073 | 43.4614 | 0.58791 | 1.4208 | 33.3289 | 33.0571 | 33.084 | 1496.4772 | 50580.4704 | 25.1738
| 2024-09-11 10:34 | 38.4179 | 12.4073 | 43.4654 | 0.59213 | 1.4154 | 33.3329 | 33.0611 | 33.0842 | 1496.4774 | 50580.7053 | 25.174
| 2024-09-11 10:34 | 38.4188 | 12.4081 | 43.4712 | 0.57287 | 1.412 | 33.3387 | 33.0669 | 33.0844 | 1496.4803 | 50580.9307 | 25.174
| 2024-09-11 10:34 | 38.419 | 12.4082 | 43.4677 | 0.57508 | 1.4073 | 33.3352 | 33.0634 | 33.0845 | 1496.481 | 50581.0295 | 25.174
| 2024-09-11 10:34 | 38.4182 | 12.4077 | 43.4815 | 0.54531 | 1.4093 | 33.349 | 33.0771 | 33.0841 | 1496.479 | 50580.5592 | 25.1739
| 2024-09-11 10:34 | 38.4172 | 12.4072 | 43.4794 | 0.65955 | 1.4093 | 33.3469 | 33.075 | 33.0837 | 1496.4766 | 50580.0426 | 25.1737
| 2024-09-11 10:34 | 38.4158 | 12.4067 | 43.4819 | 0.55341 | 1.4093 | 33.3494 | 33.0775 | 33.0827 | 1496.474 | 50578.6416 | 25.1729
| 2024-09-11 10:34 | 38.4165 | 12.4064 | 43.4815 | 0.5594 | 1.4012 | 33.349 | 33.0771 | 33.0837 | 1496.4739 | 50580.0222 | 25.1738
| 2024-09-11 10:34 | 38.4173 | 12.4072 | 43.4932 | 0.74339 | 1.4012 | 33.3607 | 33.0886 | 33.0837 | 1496.4769 | 50580.1026 | 25.1738
| 2024-09-11 10:34 | 38.418 | 12.4085 | 43.4907 | 0.59034 | 1.4032 | 33.3582 | 33.0862 | 33.0832 | 1496.4807 | 50579.2937 | 25.1731
| 2024-09-11 10:34 | 38.4188 | 12.4094 | 43.4943 | 0.57885 | 1.4026 | 33.3618 | 33.0897 | 33.0832 | 1496.4838 | 50579.2438 | 25.1729
| 2024-09-11 10:34 | 38.4181 | 12.4103 | 43.5035 | 0.54066 | 1.4046 | 33.371 | 33.0989 | 33.0817 | 1496.4853 | 50577.1672 | 25.1716
| 2024-09-11 10:34 | 38.4195 | 12.4107 | 43.5058 | 0.57147 | 1.4113 | 33.3733 | 33.1012 | 33.0828 | 1496.4879 | 50578.533 | 25.1724
| 2024-09-11 10:34 | 38.4206 | 12.4102 | 43.5058 | 0.64414 | 1.4073 | 33.3733 | 33.1012 | 33.0842 | 1496.4881 | 50580.5582 | 25.1736
| 2024-09-11 10:34 | 38.4201 | 12.4106 | 43.5098 | 0.6792 | 1.4167 | 33.3773 | 33.1051 | 33.0835 | 1496.4885 | 50579.4897 | 25.1729
| 2024-09-11 10:34 | 38.4201 | 12.4102 | 43.5113 | 0.54631 | 1.4107 | 33.3788 | 33.1066 | 33.0837 | 1496.4875 | 50579.9098 | 25.1732
| 2024-09-11 10:34 | 38.4202 | 12.4095 | 43.5103 | 0.55053 | 1.4107 | 33.3778 | 33.1056 | 33.0845 | 1496.4859 | 50581.0632 | 25.174
| 2024-09-11 10:34 | 38.4196 | 12.4097 | 43.511 | 0.53594 | 1.4181 | 33.3785 | 33.1063 | 33.0837 | 1496.4858 | 50579.9334 | 25.1733
| 2024-09-11 10:34 | 38.4187 | 12.4113 | 43.5131 | 0.56172 | 1.4147 | 33.3806 | 33.1084 | 33.0815 | 1496.4886 | 50576.7546 | 25.1713
| 2024-09-11 10:34 | 38.4193 | 12.4123 | 43.5164 | 0.55882 | 1.4208 | 33.3839 | 33.1116 | 33.0812 | 1496.4916 | 50576.256 | 25.1709
| 2024-09-11 10:34 | 38.4188 | 12.4132 | 43.518 | 0.56726 | 1.4289 | 33.3855 | 33.1132 | 33.0799 | 1496.4931 | 50574.4414 | 25.1697
| 2024-09-11 10:34 | 38.42 | 12.4136 | 43.5185 | 0.60654 | 1.4235 | 33.386 | 33.1138 | 33.0807 | 1496.4956 | 50575.484 | 25.1702
| 2024-09-11 10:34 | 38.4205 | 12.4148 | 43.5141 | 0.90586 | 1.4329 | 33.3816 | 33.1094 | 33.0801 | 1496.4988 | 50574.5834 | 25.1695
| 2024-09-11 10:34 | 38.4201 | 12.4154 | 43.5109 | 0.58749 | 1.4342 | 33.3784 | 33.1063 | 33.0792 | 1496.4997 | 50573.405 | 25.1688
| 2024-09-11 10:34 | 38.4203 | 12.4149 | 43.5146 | 0.65109 | 1.4383 | 33.3821 | 33.1099 | 33.0798 | 1496.4987 | 50574.2603 | 25.1693
| 2024-09-11 10:34 | 38.4202 | 12.4132 | 43.5166 | 0.59333 | 1.4504 | 33.3841 | 33.1119 | 33.0812 | 1496.4947 | 50576.2789 | 25.1708
| 2024-09-11 10:34 | 38.4199 | 12.4128 | 43.5229 | 0.76782 | 1.445 | 33.3904 | 33.1181 | 33.0813 | 1496.4935 | 50576.4712 | 25.1709
| 2024-09-11 10:34 | 38.4199 | 12.4133 | 43.523 | 0.6149 | 1.4504 | 33.3905 | 33.1182 | 33.0807 | 1496.4948 | 50575.6142 | 25.1704
| 2024-09-11 10:34 | 38.4198 | 12.4137 | 43.5265 | 0.73463 | 1.4356 | 33.394 | 33.1217 | 33.0804 | 1496.4956 | 50575.0534 | 25.17
| 2024-09-11 10:34 | 38.4188 | 12.4129 | 43.5302 | 0.60678 | 1.4376 | 33.3977 | 33.1254 | 33.0801 | 1496.4927 | 50574.7797 | 25.17
| 2024-09-11 10:34 | 38.4195 | 12.4121 | 43.5353 | 0.57264 | 1.4376 | 33.4028 | 33.1304 | 33.0815 | 1496.4916 | 50576.7272 | 25.1713
| 2024-09-11 10:34 | 38.4206 | 12.4117 | 43.5432 | 0.564 | 1.4349 | 33.4107 | 33.1383 | 33.0829 | 1496.4921 | 50578.6673 | 25.1724
| 2024-09-11 10:34 | 38.4197 | 12.4115 | 43.5484 | 0.5149 | 1.4235 | 33.4159 | 33.1434 | 33.0822 | 1496.4906 | 50577.7972 | 25.172
| 2024-09-11 10:34 | 38.4211 | 12.4121 | 43.5524 | 0.71629 | 1.4167 | 33.4199 | 33.1474 | 33.083 | 1496.4937 | 50578.8686 | 25.1725
| 2024-09-11 10:34 | 38.4209 | 12.4132 | 43.5472 | 0.76433 | 1.4282 | 33.4147 | 33.1422 | 33.0819 | 1496.496 | 50577.1775 | 25.1714
| 2024-09-11 10:34 | 38.4207 | 12.4129 | 43.5528 | 0.62801 | 1.4194 | 33.4203 | 33.1477 | 33.082 | 1496.4952 | 50577.3396 | 25.1715
| 2024-09-11 10:34 | 38.421 | 12.4131 | 43.5528 | 0.60378 | 1.4127 | 33.4203 | 33.1478 | 33.0821 | 1496.4961 | 50577.4536 | 25.1716
| 2024-09-11 10:34 | 38.4203 | 12.4132 | 43.5541 | 0.57523 | 1.412 | 33.4216 | 33.1491 | 33.0813 | 1496.4955 | 50576.3832 | 25.171
| 2024-09-11 10:34 | 38.4198 | 12.4135 | 43.5569 | 0.61429 | 1.4133 | 33.4244 | 33.1518 | 33.0805 | 1496.4957 | 50575.3393 | 25.1703
| 2024-09-11 10:34 | 38.4217 | 12.4126 | 43.5572 | 0.58398 | 1.412 | 33.4247 | 33.1521 | 33.0831 | 1496.4958 | 50578.9708 | 25.1725
| 2024-09-11 10:34 | 38.4212 | 12.4119 | 43.5569 | 0.59474 | 1.4187 | 33.4244 | 33.1518 | 33.0833 | 1496.4936 | 50579.1943 | 25.1728
| 2024-09-11 10:34 | 38.4221 | 12.4121 | 43.4828 | 0.56589 | 1.4248 | 33.3503 | 33.0783 | 33.084 | 1496.4937 | 50580.1458 | 25.173
| 2024-09-11 10:34 | 38.4229 | 12.4129 | 43.3404 | 0.56915 | 1.4477 | 33.2079 | 32.9371 | 33.0842 | 1496.4942 | 50580.2372 | 25.1723
| 2024-09-11 10:34 | 38.4235 | 12.4129 | 43.1726 | 0.60431 | 1.4747 | 33.0401 | 32.7706 | 33.0848 | 1496.4924 | 50580.9826 | 25.172
| 2024-09-11 10:34 | 38.4228 | 12.4134 | 42.9865 | 0.56049 | 1.5037 | 32.854 | 32.5861 | 33.0837 | 1496.4898 | 50579.3824 | 25.1703
| 2024-09-11 10:34 | 38.4229 | 12.4131 | 42.7991 | 0.54119 | 1.5327 | 32.6666 | 32.4002 | 33.0841 | 1496.4861 | 50579.8686 | 25.1698
| 2024-09-11 10:34 | 38.4229 | 12.4134 | 42.6014 | 0.57556 | 1.5664 | 32.4689 | 32.2041 | 33.084 | 1496.4836 | 50579.5761 | 25.1688
| 2024-09-11 10:34 | 38.4222 | 12.4133 | 42.3945 | 0.59573 | 1.6014 | 32.262 | 31.9989 | 33.0835 | 1496.4794 | 50578.7825 | 25.1675
| 2024-09-11 10:34 | 38.4232 | 12.4129 | 42.1982 | 0.61911 | 1.6102 | 32.0657 | 31.8042 | 33.0848 | 1496.4764 | 50580.4652 | 25.1677
| 2024-09-11 10:34 | 38.4215 | 12.4131 | 42 | 1.0477 | 1.6635 | 31.8675 | 31.6077 | 33.0832 | 1496.4717 | 50578.1544 | 25.1655
| 2024-09-11 10:34 | 38.4214 | 12.4122 | 41.8006 | 0.62227 | 1.6985 | 31.6681 | 31.4098 | 33.084 | 1496.4663 | 50579.1305 | 25.1654
| 2024-09-11 10:34 | 38.4215 | 12.413 | 41.5962 | 0.60517 | 1.7403 | 31.4637 | 31.2071 | 33.0834 | 1496.465 | 50578.2276 | 25.1639
| 2024-09-11 10:34 | 38.4232 | 12.4147 | 41.3944 | 0.60582 | 1.7814 | 31.2619 | 31.007 | 33.0836 | 1496.4678 | 50578.2069 | 25.1627
| 2024-09-11 10:34 | 38.4225 | 12.4155 | 41.1925 | 0.63296 | 1.8205 | 31.06 | 30.8067 | 33.0823 | 1496.4655 | 50576.3366 | 25.1607
| 2024-09-11 10:34 | 38.4235 | 12.4165 | 40.9826 | 0.59863 | 1.8307 | 30.8501 | 30.5985 | 33.0826 | 1496.4657 | 50576.459 | 25.1598
| 2024-09-11 10:34 | 38.4234 | 12.4172 | 40.7742 | 0.64175 | 1.892 | 30.6417 | 30.3919 | 33.0819 | 1496.4638 | 50575.4573 | 25.1582
| 2024-09-11 10:34 | 38.4248 | 12.4177 | 40.5643 | 0.60386 | 1.9412 | 30.4318 | 30.1836 | 33.0828 | 1496.4633 | 50576.5281 | 25.1579
| 2024-09-11 10:34 | 38.4252 | 12.4188 | 40.3524 | 0.60552 | 1.9891 | 30.2199 | 29.9735 | 33.0824 | 1496.4629 | 50575.7594 | 25.1564
| 2024-09-11 10:34 | 38.4252 | 12.4198 | 40.1327 | 0.60784 | 2.0066 | 30.0002 | 29.7556 | 33.0816 | 1496.4617 | 50574.469 | 25.1546
| 2024-09-11 10:34 | 38.4252 | 12.4205 | 39.918 | 0.60783 | 2.0067 | 29.7855 | 29.5426 | 33.0811 | 1496.46 | 50573.5391 | 25.153
| 2024-09-11 10:34 | 38.4293 | 12.4222 | 39.6113 | 0.71686 | 2.159 | 29.4788 | 29.2384 | 33.0836 | 1496.4638 | 50576.6886 | 25.1533
| 2024-09-11 10:34 | 38.4291 | 12.4229 | 39.4912 | 0.63771 | 2.1785 | 29.3587 | 29.1192 | 33.0828 | 1496.4633 | 50575.5974 | 25.1521
| 2024-09-11 10:34 | 38.4297 | 12.4223 | 39.2717 | 0.62972 | 2.2244 | 29.1392 | 28.9016 | 33.084 | 1496.4589 | 50577.1596 | 25.1521
| 2024-09-11 10:34 | 38.4288 | 12.4222 | 39.0539 | 0.61211 | 2.2776 | 28.9214 | 28.6856 | 33.0834 | 1496.4542 | 50576.196 | 25.1507
| 2024-09-11 10:34 | 38.4287 | 12.4221 | 38.8368 | 0.5587 | 2.2952 | 28.7043 | 28.4702 | 33.0835 | 1496.4504 | 50576.1684 | 25.1498
| 2024-09-11 10:34 | 38.4293 | 12.4223 | 38.6156 | 0.62593 | 2.4037 | 28.4831 | 28.2508 | 33.084 | 1496.4481 | 50576.693 | 25.1491
| 2024-09-11 10:35 | 38.4287 | 12.4223 | 38.3945 | 0.62063 | 2.457 | 28.262 | 28.0315 | 33.0835 | 1496.4439 | 50575.8628 | 25.1477
| 2024-09-11 10:35 | 38.4278 | 12.4228 | 38.1742 | 0.80588 | 2.5143 | 28.0417 | 27.813 | 33.0823 | 1496.4406 | 50574.0685 | 25.1457
| 2024-09-11 10:35 | 38.4279 | 12.4236 | 37.947 | 0.63142 | 2.5648 | 27.8145 | 27.5876 | 33.0817 | 1496.4387 | 50573.137 | 25.1441
| 2024-09-11 10:35 | 38.4276 | 12.4229 | 37.7161 | 0.73462 | 2.6289 | 27.5836 | 27.3586 | 33.0822 | 1496.433 | 50573.6955 | 25.1436
| 2024-09-11 10:35 | 38.4273 | 12.4227 | 37.4842 | 0.62472 | 2.6922 | 27.3517 | 27.1287 | 33.0821 | 1496.4287 | 50573.4929 | 25.1425
| 2024-09-11 10:35 | 38.427 | 12.4227 | 37.2562 | 0.63563 | 2.7597 | 27.1237 | 26.9025 | 33.082 | 1496.4246 | 50573.1615 | 25.1414
| 2024-09-11 10:35 | 38.4262 | 12.4227 | 37.0242 | 0.59984 | 2.8318 | 26.8917 | 26.6724 | 33.0813 | 1496.4199 | 50572.0302 | 25.1398
| 2024-09-11 10:35 | 38.4261 | 12.4218 | 36.791 | 0.76998 | 2.9026 | 26.6585 | 26.4411 | 33.0821 | 1496.4141 | 50573.1219 | 25.1396
| 2024-09-11 10:35 | 38.4251 | 12.4226 | 36.5591 | 0.81656 | 2.9666 | 26.4266 | 26.2111 | 33.0805 | 1496.411 | 50570.7965 | 25.1372
| 2024-09-11 10:35 | 38.4286 | 12.4249 | 36.3229 | 0.64773 | 3.0529 | 26.1904 | 25.9768 | 33.0819 | 1496.4167 | 50572.3191 | 25.1367
| 2024-09-11 10:35 | 38.4284 | 12.4256 | 36.0862 | 0.62184 | 3.1365 | 25.9537 | 25.742 | 33.0812 | 1496.4143 | 50571.1932 | 25.1349
| 2024-09-11 10:35 | 38.4294 | 12.4255 | 35.8506 | 0.73624 | 3.1985 | 25.7181 | 25.5084 | 33.0823 | 1496.4113 | 50572.6819 | 25.1348
| 2024-09-11 10:35 | 38.429 | 12.426 | 35.6122 | 0.62475 | 3.2815 | 25.4797 | 25.2719 | 33.0816 | 1496.4084 | 50571.5496 | 25.1331
| 2024-09-11 10:35 | 38.427 | 12.4246 | 35.3691 | 0.83108 | 3.3603 | 25.2366 | 25.0309 | 33.081 | 1496.3989 | 50570.6908 | 25.1318
| 2024-09-11 10:35 | 38.4268 | 12.4248 | 35.1299 | 0.60328 | 3.4493 | 24.9974 | 24.7935 | 33.0808 | 1496.3952 | 50570.2189 | 25.1305
| 2024-09-11 10:35 | 38.4282 | 12.426 | 34.8867 | 0.71714 | 3.5046 | 24.7542 | 24.5524 | 33.0812 | 1496.3957 | 50570.4907 | 25.1295
| 2024-09-11 10:35 | 38.4296 | 12.4284 | 34.6384 | 0.63606 | 3.5376 | 24.5059 | 24.3061 | 33.0805 | 1496.3991 | 50569.2364 | 25.1274
| 2024-09-11 10:35 | 38.4325 | 12.4309 | 34.3902 | 0.61691 | 3.7379 | 24.2577 | 24.0599 | 33.0812 | 1496.4041 | 50569.9364 | 25.1263
| 2024-09-11 10:35 | 38.4336 | 12.4315 | 34.1457 | 0.61878 | 3.6738 | 24.0132 | 23.8174 | 33.0819 | 1496.4029 | 50570.6911 | 25.1257
| 2024-09-11 10:35 | 38.4332 | 12.4316 | 33.8928 | 0.61677 | 3.9597 | 23.7603 | 23.5665 | 33.0814 | 1496.3988 | 50569.9143 | 25.1241
| 2024-09-11 10:35 | 38.4329 | 12.4318 | 33.6433 | 0.63346 | 4.0588 | 23.5108 | 23.3191 | 33.0811 | 1496.3947 | 50569.3103 | 25.1227
| 2024-09-11 10:35 | 38.4326 | 12.4309 | 33.3954 | 0.6085 | 4.1558 | 23.2629 | 23.0732 | 33.0816 | 1496.3884 | 50569.9796 | 25.1222
| 2024-09-11 10:35 | 38.434 | 12.4336 | 33.1422 | 0.79039 | 4.2502 | 23.0097 | 22.8221 | 33.0807 | 1496.3924 | 50568.4135 | 25.1198
| 2024-09-11 10:35 | 38.4383 | 12.4374 | 32.8864 | 0.86109 | 4.3871 | 22.7539 | 22.5684 | 33.0817 | 1496.4022 | 50569.3266 | 25.1187
| 2024-09-11 10:35 | 38.4441 | 12.4429 | 32.6316 | 0.68421 | 4.4936 | 22.4991 | 22.3156 | 33.0825 | 1496.4174 | 50570.0348 | 25.1172
| 2024-09-11 10:35 | 38.4509 | 12.4487 | 32.3714 | 0.57354 | 4.5981 | 22.2389 | 22.0575 | 33.084 | 1496.4345 | 50571.5256 | 25.116
| 2024-09-11 10:35 | 38.4548 | 12.4555 | 32.1112 | 0.59036 | 4.7174 | 21.9787 | 21.7994 | 33.0818 | 1496.4508 | 50568.0188 | 25.1119
| 2024-09-11 10:35 | 38.4591 | 12.4622 | 31.8495 | 0.56797 | 4.8462 | 21.717 | 21.5399 | 33.0801 | 1496.4674 | 50565.0719 | 25.1081
| 2024-09-11 10:35 | 38.4656 | 12.4653 | 31.5813 | 0.58057 | 4.9541 | 21.4488 | 21.2739 | 33.0838 | 1496.4778 | 50569.7778 | 25.1091
| 2024-09-11 10:35 | 38.4587 | 12.4611 | 31.3168 | 0.59958 | 5.1031 | 21.1843 | 21.0116 | 33.0809 | 1496.4557 | 50565.9431 | 25.1065
| 2024-09-11 10:35 | 38.4542 | 12.4595 | 31.053 | 0.53437 | 5.6343 | 20.9205 | 20.7499 | 33.0782 | 1496.4427 | 50562.1502 | 25.1035
| 2024-09-11 10:35 | 38.4444 | 12.4599 | 30.7836 | 0.59785 | 5.364 | 20.6511 | 20.4827 | 33.0685 | 1496.4282 | 50548.7016 | 25.0947
| 2024-09-11 10:35 | 38.44 | 12.4613 | 30.5102 | 0.60062 | 5.548 | 20.3777 | 20.2116 | 33.0632 | 1496.422 | 50541.142 | 25.0891
| 2024-09-11 10:35 | 38.4362 | 12.4622 | 30.2428 | 0.61833 | 5.6889 | 20.1103 | 19.9463 | 33.0588 | 1496.4155 | 50534.9548 | 25.0843
| 2024-09-11 10:35 | 38.4297 | 12.4633 | 29.9694 | 0.78123 | 5.8258 | 19.8369 | 19.6752 | 33.0519 | 1496.4062 | 50525.1927 | 25.0775
| 2024-09-11 10:35 | 38.4235 | 12.4625 | 29.6931 | 0.70497 | 5.964 | 19.5606 | 19.4011 | 33.0466 | 1496.3929 | 50517.9195 | 25.0724
| 2024-09-11 10:35 | 38.4182 | 12.459 | 29.4215 | 0.77539 | 6.2195 | 19.289 | 19.1317 | 33.0448 | 1496.3743 | 50515.4656 | 25.0704
| 2024-09-11 10:35 | 38.4106 | 12.4562 | 29.143 | 0.88117 | 6.3712 | 19.0105 | 18.8555 | 33.04 | 1496.3547 | 50508.8937 | 25.066
| 2024-09-11 10:35 | 38.4053 | 12.4539 | 28.8619 | 0.9981 | 6.5815 | 18.7294 | 18.5767 | 33.0371 | 1496.3387 | 50504.8575 | 25.0629
| 2024-09-11 10:35 | 38.3998 | 12.452 | 28.5806 | 1.0322 | 6.6637 | 18.4481 | 18.2976 | 33.0336 | 1496.3235 | 50500.092 | 25.0593
| 2024-09-11 10:35 | 38.397 | 12.4502 | 28.295 | 0.97148 | 7.0076 | 18.1625 | 18.0144 | 33.0327 | 1496.3115 | 50498.7163 | 25.0576
| 2024-09-11 10:35 | 38.3936 | 12.4467 | 28.0147 | 0.93146 | 7.0419 | 17.8822 | 17.7364 | 33.0326 | 1496.2948 | 50498.7095 | 25.057
| 2024-09-11 10:35 | 38.3907 | 12.4438 | 27.7318 | 0.95561 | 8.4199 | 17.5993 | 17.4558 | 33.0325 | 1496.2803 | 50498.5375 | 25.0562
| 2024-09-11 10:35 | 38.3855 | 12.4416 | 27.4429 | 0.93468 | 7.6757 | 17.3104 | 17.1692 | 33.0296 | 1496.2646 | 50494.4827 | 25.053
| 2024-09-11 10:35 | 38.3823 | 12.4404 | 27.151 | 0.99327 | 7.9642 | 17.0185 | 16.8798 | 33.0277 | 1496.2533 | 50491.7909 | 25.0505
| 2024-09-11 10:35 | 38.379 | 12.4391 | 26.8606 | 1.0739 | 7.9986 | 16.7281 | 16.5917 | 33.0258 | 1496.2419 | 50489.1852 | 25.048
| 2024-09-11 10:35 | 38.3774 | 12.4378 | 26.5689 | 1.0423 | 8.364 | 16.4364 | 16.3024 | 33.0255 | 1496.2323 | 50488.6883 | 25.0467
| 2024-09-11 10:35 | 38.3745 | 12.4379 | 26.279 | 1.0736 | 8.8116 | 16.1465 | 16.0148 | 33.0227 | 1496.2247 | 50484.6707 | 25.0432
| 2024-09-11 10:35 | 38.3721 | 12.4372 | 25.982 | 1.1793 | 8.9181 | 15.8495 | 15.7203 | 33.0212 | 1496.2156 | 50482.3876 | 25.0408
| 2024-09-11 10:35 | 38.3702 | 12.4375 | 25.6884 | 1.1378 | 9.2074 | 15.5559 | 15.4291 | 33.0193 | 1496.2093 | 50479.6227 | 25.038
| 2024-09-11 10:35 | 38.368 | 12.4372 | 25.3849 | 1.146 | 9.3955 | 15.2524 | 15.128 | 33.0176 | 1496.2012 | 50477.135 | 25.0354
| 2024-09-11 10:35 | 38.3658 | 12.4374 | 25.0799 | 1.223 | 9.68 | 14.9474 | 14.8255 | 33.0154 | 1496.1942 | 50473.905 | 25.0322
| 2024-09-11 10:35 | 38.3631 | 12.4383 | 24.7856 | 1.3699 | 10.131 | 14.6531 | 14.5336 | 33.0121 | 1496.1886 | 50469.2805 | 25.0283
| 2024-09-11 10:35 | 38.3644 | 12.4414 | 24.5392 | 1.1876 | 10.4445 | 14.4067 | 14.2893 | 33.0107 | 1496.1935 | 50466.9332 | 25.0254
| 2024-09-11 10:35 | 38.3632 | 12.4457 | 24.3222 | 1.2348 | 10.6683 | 14.1897 | 14.074 | 33.0059 | 1496.1987 | 50460.0192 | 25.0199
| 2024-09-11 10:35 | 38.3616 | 12.4529 | 24.145 | 1.5056 | 10.8874 | 14.0125 | 13.8982 | 32.9982 | 1496.2109 | 50448.8435 | 25.0117
| 2024-09-11 10:35 | 38.3616 | 12.4635 | 24.0766 | 1.2977 | 10.9845 | 13.9441 | 13.8304 | 32.9889 | 1496.2347 | 50435.3883 | 25.0022
| 2024-09-11 10:35 | 38.3616 | 12.4567 | 24.0699 | 1.2866 | 10.9352 | 13.9374 | 13.8237 | 32.9947 | 1496.2187 | 50443.8466 | 25.008
| 2024-09-11 10:35 | 38.3638 | 12.4576 | 24.0675 | 1.3988 | 10.9784 | 13.935 | 13.8213 | 32.9961 | 1496.2233 | 50445.6246 | 25.0089
| 2024-09-11 10:35 | 38.3631 | 12.4704 | 24.0691 | 1.5875 | 11.0283 | 13.9366 | 13.823 | 32.9842 | 1496.2527 | 50428.5207 | 24.9972
| 2024-09-11 10:35 | 38.3639 | 12.4797 | 24.0675 | 1.8309 | 11.0263 | 13.935 | 13.8214 | 32.9768 | 1496.2754 | 50417.7616 | 24.9896
| 2024-09-11 10:35 | 38.362 | 12.4855 | 24.0601 | 1.3733 | 11.0647 | 13.9276 | 13.8141 | 32.9699 | 1496.2867 | 50407.9854 | 24.9832
| 2024-09-11 10:35 | 38.3641 | 12.4878 | 24.0442 | 1.6299 | 10.9177 | 13.9117 | 13.7983 | 32.9699 | 1496.2942 | 50407.8785 | 24.9827
| 2024-09-11 10:35 | 38.3626 | 12.4907 | 24.037 | 1.4902 | 11.1651 | 13.9045 | 13.7911 | 32.9659 | 1496.299 | 50402.2054 | 24.979
| 2024-09-11 10:35 | 38.3625 | 12.4923 | 24.0286 | 1.4688 | 10.9582 | 13.8961 | 13.7828 | 32.9644 | 1496.3027 | 50399.9661 | 24.9774
| 2024-09-11 10:35 | 38.3637 | 12.4936 | 24.0237 | 1.5098 | 11.1179 | 13.8912 | 13.7779 | 32.9644 | 1496.3069 | 50399.8893 | 24.9772
| 2024-09-11 10:35 | 38.3633 | 12.4928 | 24.0184 | 1.5889 | 11.0822 | 13.8859 | 13.7727 | 32.9647 | 1496.3045 | 50400.3769 | 24.9775
| 2024-09-11 10:35 | 38.3634 | 12.4936 | 24.0186 | 1.4257 | 10.9069 | 13.8861 | 13.7729 | 32.9641 | 1496.3065 | 50399.5311 | 24.9769
| 2024-09-11 10:35 | 38.3631 | 12.4949 | 24.0185 | 1.4855 | 11.0687 | 13.886 | 13.7727 | 32.9627 | 1496.3092 | 50397.5263 | 24.9756
| 2024-09-11 10:35 | 38.3632 | 12.4963 | 24.0242 | 1.468 | 11.0863 | 13.8917 | 13.7784 | 32.9615 | 1496.3126 | 50395.8654 | 24.9745
| 2024-09-11 10:35 | 38.3639 | 12.4941 | 24.0331 | 1.6061 | 11.1166 | 13.9006 | 13.7872 | 32.9641 | 1496.3086 | 50399.5426 | 24.9769
| 2024-09-11 10:35 | 38.365 | 12.494 | 24.0385 | 1.424 | 11.1348 | 13.906 | 13.7926 | 32.9653 | 1496.3095 | 50401.2227 | 24.9779
| 2024-09-11 10:35 | 38.3655 | 12.4931 | 24.0427 | 1.4023 | 11.1523 | 13.9102 | 13.7968 | 32.9666 | 1496.3081 | 50402.9387 | 24.979
| 2024-09-11 10:35 | 38.3666 | 12.493 | 24.0458 | 1.3487 | 11.1361 | 13.9133 | 13.7999 | 32.9677 | 1496.3092 | 50404.4559 | 24.9799
| 2024-09-11 10:35 | 38.3654 | 12.4942 | 24.0464 | 1.5843 | 11.1011 | 13.9139 | 13.8005 | 32.9655 | 1496.3107 | 50401.3893 | 24.978
| 2024-09-11 10:35 | 38.3657 | 12.4932 | 24.0477 | 1.4524 | 11.0701 | 13.9152 | 13.8017 | 32.9667 | 1496.3087 | 50403.1464 | 24.9792
| 2024-09-11 10:35 | 38.3657 | 12.4941 | 24.0489 | 1.3618 | 11.0445 | 13.9164 | 13.8029 | 32.9658 | 1496.3109 | 50401.9073 | 24.9783
| 2024-09-11 10:35 | 38.3671 | 12.4927 | 24.0491 | 1.5555 | 11.006 | 13.9166 | 13.8031 | 32.9684 | 1496.309 | 50405.5382 | 24.9806
| 2024-09-11 10:35 | 38.3674 | 12.4944 | 24.0476 | 1.4017 | 11.0451 | 13.9151 | 13.8016 | 32.9672 | 1496.3135 | 50403.7368 | 24.9793
| 2024-09-11 10:35 | 38.3676 | 12.4957 | 24.0475 | 1.4704 | 11.0222 | 13.915 | 13.8015 | 32.9663 | 1496.3166 | 50402.3799 | 24.9783
| 2024-09-11 10:35 | 38.3674 | 12.4969 | 24.0455 | 1.3428 | 10.969 | 13.913 | 13.7995 | 32.9651 | 1496.3194 | 50400.6444 | 24.9772
| 2024-09-11 10:35 | 38.3682 | 12.4965 | 24.0454 | 1.4313 | 10.9204 | 13.9129 | 13.7994 | 32.9662 | 1496.3193 | 50402.219 | 24.9781
| 2024-09-11 10:35 | 38.3697 | 12.4975 | 24.0455 | 1.4242 | 10.9346 | 13.913 | 13.7996 | 32.9667 | 1496.3232 | 50402.8473 | 24.9783
| 2024-09-11 10:35 | 38.3701 | 12.5003 | 24.0485 | 1.3969 | 10.8779 | 13.916 | 13.8025 | 32.9647 | 1496.3304 | 50399.8921 | 24.9762
| 2024-09-11 10:35 | 38.3708 | 12.5042 | 24.0515 | 1.3454 | 10.8597 | 13.919 | 13.8055 | 32.9619 | 1496.3404 | 50395.843 | 24.9733
| 2024-09-11 10:35 | 38.3738 | 12.508 | 24.0471 | 1.5623 | 10.9022 | 13.9146 | 13.8012 | 32.9614 | 1496.3527 | 50394.9807 | 24.9722
| 2024-09-11 10:35 | 38.3735 | 12.5103 | 24.0477 | 1.3718 | 10.9352 | 13.9152 | 13.8017 | 32.9592 | 1496.3577 | 50391.7628 | 24.97
| 2024-09-11 10:35 | 38.3743 | 12.5125 | 24.0492 | 1.4206 | 11.2467 | 13.9167 | 13.8033 | 32.9579 | 1496.3638 | 50389.9491 | 24.9687
| 2024-09-11 10:35 | 38.3737 | 12.5138 | 24.0549 | 1.4532 | 10.9743 | 13.9224 | 13.8088 | 32.9562 | 1496.3663 | 50387.5431 | 24.9671
| 2024-09-11 10:35 | 38.3765 | 12.5153 | 24.0531 | 1.426 | 10.9743 | 13.9206 | 13.8071 | 32.9577 | 1496.3729 | 50389.4167 | 24.9679
| 2024-09-11 10:35 | 38.3765 | 12.5147 | 24.0541 | 1.4277 | 10.9636 | 13.9216 | 13.8081 | 32.9581 | 1496.3714 | 50390.044 | 24.9684
| 2024-09-11 10:35 | 38.3794 | 12.5135 | 24.0519 | 2.4382 | 10.8517 | 13.9194 | 13.8059 | 32.9619 | 1496.372 | 50395.3417 | 24.9716
| 2024-09-11 10:35 | 38.3794 | 12.5156 | 24.0501 | 1.6147 | 10.9352 | 13.9176 | 13.8041 | 32.9601 | 1496.3767 | 50392.7617 | 24.9698
| 2024-09-11 10:35 | 38.3812 | 12.5184 | 24.0538 | 1.7113 | 10.8793 | 13.9213 | 13.8078 | 32.9594 | 1496.3854 | 50391.6592 | 24.9687
| 2024-09-11 10:35 | 38.3816 | 12.52 | 24.0525 | 1.562 | 10.9164 | 13.92 | 13.8064 | 32.9584 | 1496.3898 | 50390.114 | 24.9676
| 2024-09-11 10:35 | 38.3811 | 12.5214 | 24.0557 | 1.5677 | 10.8975 | 13.9232 | 13.8097 | 32.9566 | 1496.3925 | 50387.5694 | 24.9659
| 2024-09-11 10:35 | 38.3802 | 12.5211 | 24.0619 | 1.41 | 10.8887 | 13.9294 | 13.8158 | 32.9561 | 1496.3908 | 50386.895 | 24.9656
| 2024-09-11 10:35 | 38.3811 | 12.522 | 24.0648 | 1.477 | 10.882 | 13.9323 | 13.8187 | 32.9562 | 1496.394 | 50386.9695 | 24.9656
| 2024-09-11 10:35 | 38.3814 | 12.5221 | 24.0692 | 1.4293 | 10.8436 | 13.9367 | 13.8231 | 32.9564 | 1496.3946 | 50387.2415 | 24.9657
| 2024-09-11 10:35 | 38.3823 | 12.5223 | 24.0681 | 1.412 | 10.8496 | 13.9356 | 13.8219 | 32.957 | 1496.396 | 50388.1112 | 24.9662
| 2024-09-11 10:35 | 38.3834 | 12.5225 | 24.068 | 1.5044 | 10.7896 | 13.9355 | 13.8219 | 32.9579 | 1496.398 | 50389.2334 | 24.9668
| 2024-09-11 10:35 | 38.3846 | 12.523 | 24.0641 | 1.4844 | 10.8274 | 13.9316 | 13.818 | 32.9586 | 1496.4002 | 50390.2473 | 24.9672
| 2024-09-11 10:35 | 38.3829 | 12.5233 | 24.0588 | 1.8569 | 10.7964 | 13.9263 | 13.8127 | 32.9567 | 1496.3991 | 50387.5875 | 24.9657
| 2024-09-11 10:35 | 38.3834 | 12.5238 | 24.0536 | 1.3826 | 10.8206 | 13.9211 | 13.8076 | 32.9567 | 1496.4006 | 50387.6152 | 24.9656
| 2024-09-11 10:35 | 38.3842 | 12.5238 | 24.051 | 1.5236 | 10.7984 | 13.9185 | 13.805 | 32.9576 | 1496.4016 | 50388.7243 | 24.9662
| 2024-09-11 10:35 | 38.3844 | 12.5246 | 24.0501 | 1.4738 | 10.7815 | 13.9176 | 13.8041 | 32.957 | 1496.4036 | 50387.9795 | 24.9656
| 2024-09-11 10:35 | 38.3836 | 12.5242 | 24.0489 | 1.4621 | 10.7593 | 13.9164 | 13.8029 | 32.9566 | 1496.4018 | 50387.374 | 24.9654
| 2024-09-11 10:35 | 38.3838 | 12.5243 | 24.053 | 1.4756 | 10.7424 | 13.9205 | 13.807 | 32.9567 | 1496.4024 | 50387.5948 | 24.9655
| 2024-09-11 10:35 | 38.3842 | 12.5245 | 24.0552 | 1.5265 | 10.762 | 13.9227 | 13.8092 | 32.9569 | 1496.4033 | 50387.7717 | 24.9656
| 2024-09-11 10:35 | 38.3834 | 12.5248 | 24.0571 | 1.3495 | 10.7856 | 13.9246 | 13.811 | 32.9559 | 1496.4031 | 50386.3844 | 24.9647
| 2024-09-11 10:35 | 38.3834 | 12.5248 | 24.0582 | 1.4529 | 10.7883 | 13.9257 | 13.8121 | 32.9558 | 1496.4031 | 50386.325 | 24.9647
| 2024-09-11 10:35 | 38.3838 | 12.5256 | 24.0607 | 1.4653 | 10.8024 | 13.9282 | 13.8146 | 32.9555 | 1496.4055 | 50385.8255 | 24.9643
| 2024-09-11 10:35 | 38.383 | 12.5259 | 24.0609 | 1.694 | 10.8254 | 13.9284 | 13.8148 | 32.9546 | 1496.4052 | 50384.5019 | 24.9635
| 2024-09-11 10:35 | 38.383 | 12.5261 | 24.0603 | 1.694 | 10.8254 | 13.9278 | 13.8142 | 32.9544 | 1496.4057 | 50384.2462 | 24.9633
| 2024-09-11 10:35 | 38.3836 | 12.5262 | 24.0576 | 1.3813 | 10.824 | 13.9251 | 13.8116 | 32.9548 | 1496.4065 | 50384.8427 | 24.9637
| 2024-09-11 10:35 | 38.3828 | 12.526 | 24.0579 | 1.4243 | 10.8254 | 13.9254 | 13.8118 | 32.9542 | 1496.4052 | 50384.0141 | 24.9632
| 2024-09-11 10:35 | 38.3826 | 12.5261 | 24.0551 | 1.3965 | 10.8543 | 13.9226 | 13.8091 | 32.954 | 1496.4051 | 50383.6858 | 24.963
| 2024-09-11 10:35 | 38.383 | 12.526 | 24.0525 | 1.6092 | 10.8584 | 13.92 | 13.8065 | 32.9545 | 1496.4053 | 50384.3426 | 24.9634
| 2024-09-11 10:35 | 38.3832 | 12.526 | 24.0528 | 1.4853 | 10.8699 | 13.9203 | 13.8068 | 32.9547 | 1496.4055 | 50384.6812 | 24.9636
| 2024-09-11 10:35 | 38.3833 | 12.5257 | 24.0523 | 1.5022 | 10.8631 | 13.9198 | 13.8063 | 32.955 | 1496.4049 | 50385.1344 | 24.9639
| 2024-09-11 10:36 | 38.3841 | 12.5256 | 24.0506 | 1.5427 | 10.8651 | 13.9181 | 13.8046 | 32.9559 | 1496.4056 | 50386.3539 | 24.9646
| 2024-09-11 10:36 | 38.3824 | 12.5261 | 24.0508 | 1.6516 | 10.8348 | 13.9183 | 13.8048 | 32.9538 | 1496.4048 | 50383.4496 | 24.9629
| 2024-09-11 10:36 | 38.3833 | 12.5264 | 24.0556 | 1.4652 | 10.824 | 13.9231 | 13.8096 | 32.9544 | 1496.4065 | 50384.2361 | 24.9633
| 2024-09-11 10:36 | 38.3829 | 12.5263 | 24.0542 | 1.5619 | 10.82 | 13.9217 | 13.8081 | 32.9541 | 1496.4059 | 50383.9119 | 24.9631
| 2024-09-11 10:36 | 38.3823 | 12.5259 | 24.0574 | 1.443 | 10.8368 | 13.9249 | 13.8114 | 32.9539 | 1496.4043 | 50383.5742 | 24.963
| 2024-09-11 10:36 | 38.3832 | 12.5266 | 24.0572 | 1.5606 | 10.8233 | 13.9247 | 13.8112 | 32.9541 | 1496.407 | 50383.8699 | 24.963
| 2024-09-11 10:36 | 38.3834 | 12.5263 | 24.0539 | 1.3982 | 10.8112 | 13.9214 | 13.8078 | 32.9546 | 1496.4067 | 50384.4827 | 24.9634
| 2024-09-11 10:36 | 38.3842 | 12.5263 | 24.0551 | 1.367 | 10.7795 | 13.9226 | 13.8091 | 32.9553 | 1496.4074 | 50385.5322 | 24.964
| 2024-09-11 10:36 | 38.3834 | 12.5264 | 24.0577 | 1.327 | 10.7708 | 13.9252 | 13.8117 | 32.9545 | 1496.4067 | 50384.4448 | 24.9634
| 2024-09-11 10:36 | 38.3836 | 12.5266 | 24.0543 | 1.6188 | 10.7997 | 13.9218 | 13.8083 | 32.9545 | 1496.4075 | 50384.3518 | 24.9633
| 2024-09-11 10:36 | 38.3839 | 12.5267 | 24.0559 | 1.4286 | 10.7714 | 13.9234 | 13.8099 | 32.9546 | 1496.4081 | 50384.5563 | 24.9634
| 2024-09-11 10:36 | 38.3832 | 12.5268 | 24.0519 | 1.4234 | 10.8274 | 13.9194 | 13.8059 | 32.9539 | 1496.4075 | 50383.5795 | 24.9628
| 2024-09-11 10:36 | 38.3833 | 12.527 | 24.0523 | 1.3876 | 10.8301 | 13.9198 | 13.8063 | 32.9539 | 1496.4079 | 50383.5365 | 24.9628
| 2024-09-11 10:36 | 38.383 | 12.5273 | 24.0511 | 1.5108 | 10.849 | 13.9186 | 13.8051 | 32.9533 | 1496.4084 | 50382.6803 | 24.9622
| 2024-09-11 10:36 | 38.384 | 12.5274 | 24.0534 | 1.3962 | 10.8314 | 13.9209 | 13.8074 | 32.9541 | 1496.4098 | 50383.8331 | 24.9629
| 2024-09-11 10:36 | 38.3831 | 12.5273 | 24.0552 | 1.4427 | 10.797 | 13.9227 | 13.8092 | 32.9535 | 1496.4086 | 50382.9124 | 24.9624
| 2024-09-11 10:36 | 38.3829 | 12.5274 | 24.0537 | 1.4982 | 10.7748 | 13.9212 | 13.8077 | 32.9531 | 1496.4086 | 50382.4072 | 24.9621
| 2024-09-11 10:36 | 38.3835 | 12.5273 | 24.0544 | 1.5235 | 10.7761 | 13.9219 | 13.8083 | 32.9538 | 1496.4089 | 50383.3319 | 24.9626
| 2024-09-11 10:36 | 38.383 | 12.5283 | 24.0544 | 1.5596 | 10.7943 | 13.9219 | 13.8084 | 32.9524 | 1496.4108 | 50381.4487 | 24.9614
| 2024-09-11 10:36 | 38.3829 | 12.5284 | 24.0513 | 1.5879 | 10.8543 | 13.9188 | 13.8053 | 32.9523 | 1496.4109 | 50381.1798 | 24.9612
| 2024-09-11 10:36 | 38.3828 | 12.5285 | 24.0479 | 1.6104 | 10.8941 | 13.9154 | 13.802 | 32.9521 | 1496.4109 | 50380.9149 | 24.961
| 2024-09-11 10:36 | 38.3828 | 12.5288 | 24.0452 | 1.5875 | 10.9703 | 13.9127 | 13.7992 | 32.9519 | 1496.4115 | 50380.602 | 24.9608
| 2024-09-11 10:36 | 38.382 | 12.5287 | 24.0443 | 1.4844 | 10.9932 | 13.9118 | 13.7984 | 32.9511 | 1496.4104 | 50379.5627 | 24.9602
| 2024-09-11 10:36 | 38.3825 | 12.529 | 24.0466 | 1.4999 | 10.9636 | 13.9141 | 13.8007 | 32.9514 | 1496.4117 | 50379.9729 | 24.9604
| 2024-09-11 10:36 | 38.3822 | 12.5292 | 24.0483 | 1.3901 | 10.9723 | 13.9158 | 13.8024 | 32.9509 | 1496.4119 | 50379.3192 | 24.96
| 2024-09-11 10:36 | 38.3826 | 12.5293 | 24.0473 | 1.3088 | 10.9265 | 13.9148 | 13.8014 | 32.9512 | 1496.4126 | 50379.7254 | 24.9602
| 2024-09-11 10:36 | 38.3824 | 12.5291 | 24.0457 | 1.4542 | 10.9299 | 13.9132 | 13.7997 | 32.9512 | 1496.4118 | 50379.6496 | 24.9602
| 2024-09-11 10:36 | 38.3817 | 12.529 | 24.0455 | 1.484 | 10.9494 | 13.913 | 13.7996 | 32.9506 | 1496.4109 | 50378.9091 | 24.9598
| 2024-09-11 10:36 | 38.3821 | 12.5293 | 24.0496 | 1.5338 | 10.9548 | 13.9171 | 13.8037 | 32.9507 | 1496.4121 | 50379.0328 | 24.9598
| 2024-09-11 10:36 | 38.3818 | 12.5291 | 24.0587 | 1.452 | 10.973 | 13.9262 | 13.8127 | 32.9506 | 1496.4113 | 50378.9036 | 24.9598
| 2024-09-11 10:36 | 38.3806 | 12.5289 | 24.07 | 2.1529 | 10.9656 | 13.9375 | 13.8238 | 32.9496 | 1496.4098 | 50377.552 | 24.9592
| 2024-09-11 10:36 | 38.3813 | 12.5295 | 24.083 | 1.4944 | 10.9609 | 13.9505 | 13.8368 | 32.9497 | 1496.4122 | 50377.6888 | 24.9592
| 2024-09-11 10:36 | 38.3823 | 12.5291 | 24.0787 | 1.6431 | 10.9454 | 13.9462 | 13.8324 | 32.9511 | 1496.4122 | 50379.527 | 24.9603
| 2024-09-11 10:36 | 38.3823 | 12.5298 | 24.0793 | 1.4374 | 10.9561 | 13.9468 | 13.833 | 32.9504 | 1496.4139 | 50378.6064 | 24.9596
| 2024-09-11 10:36 | 38.3823 | 12.5296 | 24.0786 | 1.5718 | 11.24 | 13.9461 | 13.8323 | 32.9506 | 1496.4135 | 50378.8182 | 24.9598
| 2024-09-11 10:36 | 38.3813 | 12.5296 | 24.0777 | 1.4659 | 10.9197 | 13.9452 | 13.8315 | 32.9497 | 1496.4123 | 50377.5701 | 24.9591
| 2024-09-11 10:36 | 38.3818 | 12.5296 | 24.0754 | 1.4736 | 11.0209 | 13.9429 | 13.8292 | 32.9501 | 1496.4127 | 50378.2332 | 24.9595
| 2024-09-11 10:36 | 38.3823 | 12.5294 | 24.0729 | 1.5267 | 11.2575 | 13.9404 | 13.8268 | 32.9508 | 1496.4129 | 50379.1088 | 24.96
| 2024-09-11 10:36 | 38.3814 | 12.5295 | 24.0692 | 1.4486 | 11.1361 | 13.9367 | 13.823 | 32.9499 | 1496.4119 | 50377.904 | 24.9593
| 2024-09-11 10:36 | 38.3818 | 12.5293 | 24.0655 | 1.4451 | 11.0836 | 13.933 | 13.8194 | 32.9504 | 1496.4119 | 50378.5986 | 24.9597
| 2024-09-11 10:36 | 38.3816 | 12.5296 | 24.0659 | 1.5146 | 11.2191 | 13.9334 | 13.8198 | 32.95 | 1496.4123 | 50378.0289 | 24.9593
| 2024-09-11 10:36 | 38.3813 | 12.5291 | 24.0679 | 1.4191 | 11.2703 | 13.9354 | 13.8217 | 32.95 | 1496.411 | 50378.1055 | 24.9594
| 2024-09-11 10:36 | 38.3809 | 12.5295 | 24.0704 | 1.4894 | 11.329 | 13.9379 | 13.8242 | 32.9494 | 1496.4115 | 50377.1951 | 24.9589
| 2024-09-11 10:36 | 38.3827 | 12.5296 | 24.0504 | 1.6374 | 11.426 | 13.9179 | 13.8044 | 32.9511 | 1496.4134 | 50379.4665 | 24.9601
| 2024-09-11 10:36 | 38.3828 | 12.5291 | 24.0173 | 1.4791 | 11.5332 | 13.8848 | 13.7715 | 32.9515 | 1496.4119 | 50380.117 | 24.9604
| 2024-09-11 10:36 | 38.3823 | 12.5291 | 23.9759 | 1.425 | 11.6013 | 13.8434 | 13.7305 | 32.9511 | 1496.4107 | 50379.4871 | 24.9598
| 2024-09-11 10:36 | 38.3813 | 12.5287 | 23.9404 | 1.5758 | 11.6708 | 13.8079 | 13.6953 | 32.9505 | 1496.408 | 50378.6217 | 24.9592
| 2024-09-11 10:36 | 38.3804 | 12.5282 | 23.9012 | 1.4612 | 11.7692 | 13.7687 | 13.6564 | 32.9501 | 1496.4051 | 50378.0869 | 24.9589
| 2024-09-11 10:36 | 38.3802 | 12.5277 | 23.8621 | 1.5318 | 11.8063 | 13.7296 | 13.6177 | 32.9504 | 1496.4031 | 50378.5309 | 24.959
| 2024-09-11 10:36 | 38.3789 | 12.5277 | 23.8167 | 1.7085 | 11.9047 | 13.6842 | 13.5726 | 32.9491 | 1496.4008 | 50376.8046 | 24.9579
| 2024-09-11 10:36 | 38.379 | 12.5282 | 23.7715 | 1.543 | 11.995 | 13.639 | 13.5278 | 32.9488 | 1496.4016 | 50376.2966 | 24.9573
| 2024-09-11 10:36 | 38.3777 | 12.5283 | 23.7264 | 1.3927 | 12.0975 | 13.5939 | 13.483 | 32.9475 | 1496.3995 | 50374.4762 | 24.9561
| 2024-09-11 10:36 | 38.376 | 12.5273 | 23.6854 | 1.4882 | 12.1825 | 13.5529 | 13.4423 | 32.9468 | 1496.3946 | 50373.5289 | 24.9555
| 2024-09-11 10:36 | 38.3747 | 12.5265 | 23.6433 | 1.4427 | 12.2458 | 13.5108 | 13.4006 | 32.9463 | 1496.3907 | 50372.8354 | 24.9551
| 2024-09-11 10:36 | 38.3736 | 12.5267 | 23.6047 | 1.5669 | 12.2991 | 13.4722 | 13.3623 | 32.945 | 1496.3891 | 50371.1396 | 24.9539
| 2024-09-11 10:36 | 38.3727 | 12.5282 | 23.5669 | 1.4691 | 12.3416 | 13.4344 | 13.3249 | 32.9429 | 1496.391 | 50368.1144 | 24.9518
| 2024-09-11 10:36 | 38.3726 | 12.5296 | 23.5292 | 1.7291 | 12.4353 | 13.3967 | 13.2874 | 32.9416 | 1496.3935 | 50366.1705 | 24.9504
| 2024-09-11 10:36 | 38.3723 | 12.5305 | 23.4896 | 1.4824 | 12.4481 | 13.3571 | 13.2482 | 32.9405 | 1496.3947 | 50364.5908 | 24.9492
| 2024-09-11 10:36 | 38.3723 | 12.5311 | 23.4524 | 1.5069 | 12.5101 | 13.3199 | 13.2112 | 32.94 | 1496.3956 | 50363.915 | 24.9485
| 2024-09-11 10:36 | 38.3706 | 12.5326 | 23.4125 | 1.4897 | 12.562 | 13.28 | 13.1717 | 32.937 | 1496.3965 | 50359.6702 | 24.9457
| 2024-09-11 10:36 | 38.3707 | 12.5343 | 23.3284 | 1.5405 | 12.7056 | 13.1959 | 13.0882 | 32.9357 | 1496.3992 | 50357.6742 | 24.944
| 2024-09-11 10:36 | 38.3683 | 12.5364 | 23.2357 | 1.4119 | 12.8512 | 13.1032 | 12.9964 | 32.9316 | 1496.4 | 50351.9132 | 24.94
| 2024-09-11 10:36 | 38.363 | 12.5376 | 23.1242 | 1.5872 | 13.0265 | 12.9917 | 12.8858 | 32.9255 | 1496.3949 | 50343.4058 | 24.9346
| 2024-09-11 10:36 | 38.3601 | 12.5387 | 23.0087 | 1.4573 | 13.1924 | 12.8762 | 12.7712 | 32.9219 | 1496.3923 | 50338.3021 | 24.931
| 2024-09-11 10:36 | 38.3606 | 12.541 | 22.8877 | 1.8506 | 13.3319 | 12.7552 | 12.6512 | 32.9204 | 1496.3963 | 50335.9941 | 24.9288
| 2024-09-11 10:36 | 38.3598 | 12.5437 | 22.7708 | 1.6961 | 13.5827 | 12.6383 | 12.5352 | 32.9172 | 1496.3999 | 50331.4842 | 24.9254
| 2024-09-11 10:36 | 38.3586 | 12.5445 | 22.6574 | 1.7246 | 13.756 | 12.5249 | 12.4228 | 32.9155 | 1496.3988 | 50328.9528 | 24.9233
| 2024-09-11 10:36 | 38.3591 | 12.5453 | 22.5466 | 1.6445 | 13.9872 | 12.4141 | 12.3129 | 32.9153 | 1496.3992 | 50328.6154 | 24.9226
| 2024-09-11 10:36 | 38.3576 | 12.5457 | 22.4333 | 1.6674 | 14.184 | 12.3008 | 12.2005 | 32.9136 | 1496.3967 | 50326.1257 | 24.9206
| 2024-09-11 10:36 | 38.3583 | 12.5469 | 22.3207 | 1.6148 | 14.3863 | 12.1882 | 12.0888 | 32.9133 | 1496.3985 | 50325.6092 | 24.9197
| 2024-09-11 10:36 | 38.3578 | 12.5471 | 22.2096 | 1.7625 | 14.6398 | 12.0771 | 11.9786 | 32.9126 | 1496.3967 | 50324.5935 | 24.9186
| 2024-09-11 10:36 | 38.3591 | 12.5476 | 22.1001 | 1.7368 | 14.8515 | 11.9676 | 11.87 | 32.9134 | 1496.3976 | 50325.6374 | 24.9187
| 2024-09-11 10:36 | 38.3589 | 12.5484 | 21.9909 | 1.773 | 14.9937 | 11.8584 | 11.7617 | 32.9127 | 1496.3974 | 50324.4831 | 24.9174
| 2024-09-11 10:36 | 38.358 | 12.5492 | 21.8809 | 2.09 | 15.2769 | 11.7484 | 11.6526 | 32.9112 | 1496.3965 | 50322.313 | 24.9156
| 2024-09-11 10:36 | 38.3584 | 12.5494 | 21.7671 | 1.7327 | 15.589 | 11.6346 | 11.5397 | 32.9114 | 1496.3956 | 50322.4936 | 24.9152
| 2024-09-11 10:36 | 38.3581 | 12.5496 | 21.6516 | 1.5359 | 15.9281 | 11.5191 | 11.4251 | 32.911 | 1496.394 | 50321.9085 | 24.9144
| 2024-09-11 10:36 | 38.3577 | 12.5496 | 21.5322 | 1.5328 | 16.0077 | 11.3997 | 11.3067 | 32.9106 | 1496.3915 | 50321.2895 | 24.9135
| 2024-09-11 10:36 | 38.3579 | 12.5498 | 21.412 | 1.8471 | 16.2106 | 11.2795 | 11.1875 | 32.9107 | 1496.3904 | 50321.3271 | 24.913
| 2024-09-11 10:36 | 38.3592 | 12.5508 | 21.2952 | 1.6221 | 16.429 | 11.1627 | 11.0716 | 32.9111 | 1496.3922 | 50321.8217 | 24.9126
| 2024-09-11 10:36 | 38.3559 | 12.5529 | 21.177 | 1.482 | 16.5868 | 11.0445 | 10.9544 | 32.9062 | 1496.3916 | 50314.8103 | 24.9079
| 2024-09-11 10:36 | 38.3531 | 12.5529 | 21.0578 | 1.5168 | 16.8665 | 10.9253 | 10.8362 | 32.9035 | 1496.3864 | 50311.11 | 24.9053
| 2024-09-11 10:36 | 38.3419 | 12.5521 | 20.9409 | 1.7147 | 17.1119 | 10.8084 | 10.7202 | 32.8936 | 1496.37 | 50297.5117 | 24.8972
| 2024-09-11 10:36 | 38.3302 | 12.5479 | 20.8238 | 1.5576 | 17.4005 | 10.6913 | 10.6042 | 32.8861 | 1496.345 | 50287.4297 | 24.8917
| 2024-09-11 10:36 | 38.3266 | 12.5433 | 20.7098 | 1.6172 | 17.6479 | 10.5773 | 10.491 | 32.8868 | 1496.3284 | 50288.5198 | 24.8926
| 2024-09-11 10:36 | 38.3226 | 12.5404 | 20.5954 | 1.6718 | 17.9007 | 10.4629 | 10.3776 | 32.8855 | 1496.3151 | 50286.9174 | 24.8917
| 2024-09-11 10:36 | 38.3218 | 12.5388 | 20.4622 | 1.7469 | 18.1933 | 10.3297 | 10.2455 | 32.8862 | 1496.3082 | 50287.9171 | 24.8919
| 2024-09-11 10:36 | 38.3206 | 12.5381 | 20.3162 | 1.5581 | 18.616 | 10.1837 | 10.1007 | 32.8857 | 1496.3031 | 50287.1497 | 24.891
| 2024-09-11 10:36 | 38.3217 | 12.5377 | 20.1705 | 1.5846 | 18.9221 | 10.038 | 9.9562 | 32.8873 | 1496.3009 | 50289.2125 | 24.8916
| 2024-09-11 10:36 | 38.3199 | 12.5376 | 20.0223 | 1.6253 | 19.303 | 9.8898 | 9.8091 | 32.8856 | 1496.2964 | 50286.869 | 24.8897
| 2024-09-11 10:36 | 38.3176 | 12.5373 | 19.8719 | 1.6907 | 19.6906 | 9.7394 | 9.66 | 32.8838 | 1496.2907 | 50284.2639 | 24.8876
| 2024-09-11 10:36 | 38.3177 | 12.5375 | 19.723 | 1.6115 | 20.0762 | 9.5905 | 9.5123 | 32.8838 | 1496.2887 | 50284.1979 | 24.887
| 2024-09-11 10:36 | 38.3144 | 12.5372 | 19.571 | 1.7414 | 20.4349 | 9.4385 | 9.3615 | 32.8809 | 1496.282 | 50280.1994 | 24.8841
| 2024-09-11 10:36 | 38.3152 | 12.5369 | 19.4197 | 1.6864 | 20.865 | 9.2872 | 9.2114 | 32.882 | 1496.2798 | 50281.5817 | 24.8843
| 2024-09-11 10:36 | 38.3151 | 12.5373 | 19.2674 | 1.9251 | 21.3248 | 9.1349 | 9.0604 | 32.8816 | 1496.278 | 50280.9329 | 24.8832
| 2024-09-11 10:36 | 38.3158 | 12.5375 | 19.116 | 1.6502 | 21.8331 | 8.9835 | 8.9102 | 32.8822 | 1496.2769 | 50281.6414 | 24.883
| 2024-09-11 10:36 | 38.3146 | 12.5373 | 18.9633 | 1.6404 | 22.1439 | 8.8308 | 8.7588 | 32.8813 | 1496.2725 | 50280.3283 | 24.8816
| 2024-09-11 10:36 | 38.3139 | 12.5378 | 18.7937 | 3.101 | 22.7729 | 8.6612 | 8.5905 | 32.8802 | 1496.2704 | 50278.7635 | 24.88
| 2024-09-11 10:36 | 38.3138 | 12.5384 | 18.6164 | 1.8555 | 23.4558 | 8.4839 | 8.4147 | 32.8797 | 1496.2689 | 50277.8884 | 24.8786
| 2024-09-11 10:36 | 38.3127 | 12.5386 | 18.4398 | 1.8143 | 23.9817 | 8.3073 | 8.2395 | 32.8785 | 1496.2651 | 50276.2252 | 24.8769
| 2024-09-11 10:36 | 38.3122 | 12.5394 | 18.255 | 2.1534 | 24.6909 | 8.1225 | 8.0563 | 32.8775 | 1496.2634 | 50274.5873 | 24.8751
| 2024-09-11 10:36 | 38.3114 | 12.5404 | 18.0688 | 1.6994 | 25.3536 | 7.9363 | 7.8716 | 32.8759 | 1496.2619 | 50272.3232 | 24.8729
| 2024-09-11 10:36 | 38.311 | 12.5409 | 17.8871 | 1.5922 | 25.9988 | 7.7546 | 7.6913 | 32.8752 | 1496.2597 | 50271.1604 | 24.8714
| 2024-09-11 10:36 | 38.3104 | 12.5416 | 17.7009 | 1.668 | 26.7673 | 7.5684 | 7.5067 | 32.874 | 1496.2576 | 50269.3474 | 24.8695
| 2024-09-11 10:36 | 38.3084 | 12.5412 | 17.5095 | 1.7302 | 27.4786 | 7.377 | 7.3168 | 32.8725 | 1496.2516 | 50267.2489 | 24.8676
| 2024-09-11 10:36 | 38.3085 | 12.542 | 17.3162 | 1.6686 | 28.4527 | 7.1837 | 7.1251 | 32.872 | 1496.2505 | 50266.4052 | 24.8661
| 2024-09-11 10:36 | 38.3077 | 12.5425 | 17.1193 | 1.7379 | 29.3784 | 6.9868 | 6.9298 | 32.8709 | 1496.2474 | 50264.7324 | 24.8643
| 2024-09-11 10:36 | 38.3033 | 12.5437 | 16.93 | 1.5891 | 30.3303 | 6.7975 | 6.7421 | 32.8657 | 1496.2422 | 50257.3723 | 24.8592
| 2024-09-11 10:36 | 38.3058 | 12.5445 | 16.7386 | 1.717 | 31.4137 | 6.6061 | 6.5523 | 32.8675 | 1496.2439 | 50259.7563 | 24.8596
| 2024-09-11 10:36 | 38.3046 | 12.5451 | 16.5436 | 1.5847 | 32.3481 | 6.4111 | 6.3589 | 32.8659 | 1496.2409 | 50257.3726 | 24.8573
| 2024-09-11 10:36 | 38.3058 | 12.5449 | 16.3535 | 1.6222 | 33.3593 | 6.221 | 6.1703 | 32.8673 | 1496.2386 | 50259.1969 | 24.8576
| 2024-09-11 10:36 | 38.3071 | 12.5457 | 16.1598 | 1.8419 | 35.0966 | 6.0273 | 5.9782 | 32.8679 | 1496.239 | 50259.8261 | 24.857
| 2024-09-11 10:36 | 38.3066 | 12.547 | 15.9609 | 1.7167 | 36.2205 | 5.8284 | 5.7809 | 32.8664 | 1496.2382 | 50257.6496 | 24.8548
| 2024-09-11 10:36 | 38.2961 | 12.5487 | 15.7625 | 1.9864 | 37.8135 | 5.63 | 5.584 | 32.8549 | 1496.2271 | 50241.5999 | 24.8446
| 2024-09-11 10:36 | 38.2961 | 12.5482 | 15.5633 | 1.9864 | 37.8136 | 5.4308 | 5.3865 | 32.8554 | 1496.2228 | 50242.232 | 24.8442
| 2024-09-11 10:36 | 38.2697 | 12.545 | 15.2799 | 1.7739 | 41.7473 | 5.1474 | 5.1055 | 32.8331 | 1496.1808 | 50211.6534 | 24.8263
| 2024-09-11 10:36 | 38.2725 | 12.5455 | 15.1709 | 1.8326 | 43.0329 | 5.0384 | 4.9973 | 32.8354 | 1496.1834 | 50214.6845 | 24.8274
| 2024-09-11 10:36 | 38.2696 | 12.5445 | 14.9663 | 2.0747 | 44.4459 | 4.8338 | 4.7944 | 32.8336 | 1496.1744 | 50212.2395 | 24.8254
| 2024-09-11 10:36 | 38.275 | 12.5457 | 14.7646 | 1.894 | 47.3179 | 4.6321 | 4.5943 | 32.8378 | 1496.1801 | 50217.7736 | 24.8275
| 2024-09-11 10:36 | 38.2523 | 12.547 | 14.5554 | 1.8111 | 48.7512 | 4.4229 | 4.3869 | 32.8151 | 1496.1541 | 50186.3574 | 24.8086
| 2024-09-11 10:36 | 38.2367 | 12.5436 | 14.3491 | 1.7923 | 51.9123 | 4.2166 | 4.1822 | 32.8032 | 1496.125 | 50170.2005 | 24.7992
| 2024-09-11 10:36 | 38.2199 | 12.5411 | 14.146 | 1.8861 | 53.9011 | 4.0135 | 3.9807 | 32.7894 | 1496.0969 | 50151.2055 | 24.788
| 2024-09-11 10:37 | 38.1921 | 12.5394 | 13.939 | 1.8763 | 57.9549 | 3.8065 | 3.7755 | 32.7644 | 1496.0581 | 50116.9017 | 24.7681
| 2024-09-11 10:37 | 38.1657 | 12.535 | 13.7363 | 1.9154 | 60.1587 | 3.6038 | 3.5745 | 32.7431 | 1496.0143 | 50087.839 | 24.7515
| 2024-09-11 10:37 | 38.1464 | 12.5344 | 13.5248 | 1.8746 | 64.2151 | 3.3923 | 3.3646 | 32.7254 | 1495.9876 | 50063.3375 | 24.7369
| 2024-09-11 10:37 | 38.1405 | 12.5366 | 13.3142 | 1.8936 | 67.3911 | 3.1817 | 3.1558 | 32.7178 | 1495.9828 | 50052.7179 | 24.7297
| 2024-09-11 10:37 | 38.1301 | 12.5377 | 13.1062 | 1.9126 | 73.3582 | 2.9737 | 2.9494 | 32.7069 | 1495.9703 | 50037.5845 | 24.7201
| 2024-09-11 10:37 | 38.1346 | 12.5375 | 12.8942 | 1.9134 | 77.4935 | 2.7617 | 2.7391 | 32.7116 | 1495.9714 | 50043.8379 | 24.7228
| 2024-09-11 10:37 | 38.1194 | 12.5388 | 12.6915 | 1.8673 | 83.5111 | 2.559 | 2.5381 | 32.696 | 1495.9539 | 50022.2652 | 24.7096
| 2024-09-11 10:37 | 38.1297 | 12.5394 | 12.4791 | 1.8188 | 89.5401 | 2.3466 | 2.3275 | 32.7054 | 1495.9636 | 50035.0796 | 24.7158
| 2024-09-11 10:37 | 38.116 | 12.5349 | 12.2593 | 1.786 | 95.0535 | 2.1268 | 2.1095 | 32.6963 | 1495.934 | 50022.6827 | 24.7086
| 2024-09-11 10:37 | 38.089 | 12.5376 | 12.0491 | 1.8355 | 98.7148 | 1.9166 | 1.901 | 32.6682 | 1495.9064 | 49983.7961 | 24.6854
| 2024-09-11 10:37 | 38.0281 | 12.5464 | 11.8409 | 1.8095 | 106.7003 | 1.7084 | 1.6945 | 32.6026 | 1495.8546 | 49892.9499 | 24.6319
| 2024-09-11 10:37 | 38.0837 | 12.5538 | 11.7113 | 1.7721 | 109.3781 | 1.5788 | 1.5659 | 32.6493 | 1495.9331 | 49956.6227 | 24.6661
LYNG14
| 2024-09-11 14:45 | 38.4224 | 12.7366 | 10.7931 | 0.64152 | 660.9196 | 0.66065 | 0.65526 | 32.8136 | 1496.7306 | 50171.1434 | 24.754
| 2024-09-11 14:45 | 38.4194 | 12.7333 | 10.9026 | 0.65486 | 544.3821 | 0.77012 | 0.76384 | 32.8135 | 1496.7213 | 50171.2715 | 24.755
| 2024-09-11 14:45 | 38.4156 | 12.7285 | 11.3288 | 0.61159 | 394.6205 | 1.1963 | 1.1865 | 32.8139 | 1496.7127 | 50172.3624 | 24.7582
| 2024-09-11 14:45 | 38.4163 | 12.7249 | 11.6308 | 0.63166 | 441.1284 | 1.4983 | 1.4861 | 32.8176 | 1496.7098 | 50177.7949 | 24.7631
| 2024-09-11 14:45 | 38.4174 | 12.7234 | 11.7691 | 0.63912 | 456.5682 | 1.6366 | 1.6233 | 32.8199 | 1496.7098 | 50181.0528 | 24.7658
| 2024-09-11 14:45 | 38.4185 | 12.7241 | 11.75 | 0.65705 | 441.8997 | 1.6175 | 1.6043 | 32.8203 | 1496.7124 | 50181.5957 | 24.7659
| 2024-09-11 14:45 | 38.4166 | 12.7227 | 11.7407 | 0.65488 | 426.4397 | 1.6082 | 1.5951 | 32.8198 | 1496.7067 | 50180.9631 | 24.7657
| 2024-09-11 14:45 | 38.4161 | 12.7224 | 11.9364 | 0.65061 | 362.651 | 1.8039 | 1.7892 | 32.8194 | 1496.7086 | 50180.6468 | 24.7664
| 2024-09-11 14:45 | 38.4167 | 12.7214 | 12.2057 | 0.63884 | 369.8618 | 2.0732 | 2.0563 | 32.8208 | 1496.7113 | 50182.7698 | 24.7689
| 2024-09-11 14:45 | 38.4154 | 12.7216 | 12.4107 | 0.65849 | 336.9181 | 2.2782 | 2.2597 | 32.8193 | 1496.7136 | 50180.8044 | 24.7686
| 2024-09-11 14:45 | 38.416 | 12.7214 | 12.5176 | 0.70555 | 362.5343 | 2.3851 | 2.3657 | 32.8199 | 1496.7156 | 50181.7035 | 24.7696
| 2024-09-11 14:45 | 38.4151 | 12.7199 | 12.6011 | 0.72634 | 324.6955 | 2.4686 | 2.4485 | 32.8204 | 1496.7124 | 50182.4222 | 24.7706
| 2024-09-11 14:45 | 38.4141 | 12.7205 | 12.7091 | 0.69916 | 315.7257 | 2.5766 | 2.5556 | 32.8188 | 1496.7144 | 50180.3194 | 24.7697
| 2024-09-11 14:45 | 38.415 | 12.7201 | 12.9101 | 0.71356 | 245.0362 | 2.7776 | 2.7549 | 32.82 | 1496.7176 | 50182.0481 | 24.7716
| 2024-09-11 14:45 | 38.4156 | 12.7204 | 13.2034 | 0.70734 | 225.1288 | 3.0709 | 3.0459 | 32.8202 | 1496.7238 | 50182.4438 | 24.773
| 2024-09-11 14:45 | 38.4169 | 12.7207 | 13.513 | 0.72826 | 272.8502 | 3.3805 | 3.3529 | 32.821 | 1496.7307 | 50183.8268 | 24.775
| 2024-09-11 14:45 | 38.4167 | 12.7216 | 13.7849 | 0.78537 | 217.051 | 3.6524 | 3.6226 | 32.82 | 1496.737 | 50182.4531 | 24.7753
| 2024-09-11 14:45 | 38.4156 | 12.7207 | 14.0376 | 0.77418 | 194.5332 | 3.9051 | 3.8732 | 32.8196 | 1496.7378 | 50182.112 | 24.7763
| 2024-09-11 14:45 | 38.4164 | 12.72 | 14.3163 | 0.84928 | 167.965 | 4.1838 | 4.1497 | 32.8208 | 1496.7416 | 50184.0212 | 24.7786
| 2024-09-11 14:45 | 38.416 | 12.7201 | 14.6192 | 0.85221 | 176.9604 | 4.4867 | 4.4501 | 32.8202 | 1496.7461 | 50183.3577 | 24.7795
| 2024-09-11 14:45 | 38.4153 | 12.7199 | 14.9157 | 0.8933 | 146.4545 | 4.7832 | 4.7442 | 32.8197 | 1496.7497 | 50182.7517 | 24.7804
| 2024-09-11 14:45 | 38.4162 | 12.7211 | 15.2137 | 0.90874 | 153.9175 | 5.0812 | 5.0398 | 32.8194 | 1496.7583 | 50182.4551 | 24.7813
| 2024-09-11 14:45 | 38.4166 | 12.719 | 15.4933 | 0.9248 | 134.8811 | 5.3608 | 5.3171 | 32.8214 | 1496.7583 | 50185.5724 | 24.7846
| 2024-09-11 14:45 | 38.4143 | 12.7196 | 15.7723 | 0.97562 | 132.562 | 5.6398 | 5.5938 | 32.8187 | 1496.7615 | 50181.8799 | 24.7835
| 2024-09-11 14:45 | 38.4153 | 12.7195 | 16.0937 | 0.98856 | 113.7433 | 5.9612 | 5.9125 | 32.8195 | 1496.7675 | 50183.236 | 24.7857
| 2024-09-11 14:45 | 38.4157 | 12.7192 | 16.456 | 1.0616 | 105.5158 | 6.3235 | 6.2719 | 32.8199 | 1496.7731 | 50184.0548 | 24.7877
| 2024-09-11 14:45 | 38.4163 | 12.7191 | 16.8189 | 1.0668 | 110.2485 | 6.6864 | 6.6319 | 32.8206 | 1496.7794 | 50185.1224 | 24.7898
| 2024-09-11 14:45 | 38.4162 | 12.7202 | 17.1669 | 1.0904 | 97.4184 | 7.0344 | 6.977 | 32.8193 | 1496.7875 | 50183.5696 | 24.7902
| 2024-09-11 14:45 | 38.4185 | 12.72 | 17.5192 | 1.1372 | 78.9618 | 7.3867 | 7.3265 | 32.8215 | 1496.7951 | 50186.7782 | 24.7935
| 2024-09-11 14:45 | 38.4171 | 12.7205 | 17.8858 | 1.1922 | 80.4079 | 7.7533 | 7.6901 | 32.8196 | 1496.8008 | 50184.3049 | 24.7936
| 2024-09-11 14:45 | 38.4169 | 12.7187 | 18.2724 | 1.2118 | 78.6847 | 8.1399 | 8.0735 | 32.8208 | 1496.8024 | 50186.2635 | 24.7966
| 2024-09-11 14:45 | 38.4167 | 12.7189 | 18.6691 | 1.2373 | 72.4224 | 8.5366 | 8.467 | 32.8203 | 1496.8091 | 50185.8457 | 24.798
| 2024-09-11 14:45 | 38.4184 | 12.7196 | 19.0717 | 1.2175 | 70.1276 | 8.9392 | 8.8663 | 32.8212 | 1496.819 | 50187.2104 | 24.8003
| 2024-09-11 14:45 | 38.4169 | 12.719 | 19.4843 | 1.2141 | 63.8187 | 9.3518 | 9.2755 | 32.8201 | 1496.8224 | 50185.9968 | 24.8015
| 2024-09-11 14:45 | 38.4159 | 12.7191 | 19.9155 | 1.2497 | 55.3216 | 9.783 | 9.7033 | 32.8189 | 1496.8285 | 50184.5661 | 24.8024
| 2024-09-11 14:45 | 38.4172 | 12.717 | 20.3537 | 1.3259 | 53.0139 | 10.2212 | 10.1379 | 32.8217 | 1496.8322 | 50188.7347 | 24.8069
| 2024-09-11 14:45 | 38.4201 | 12.7152 | 20.8014 | 1.3058 | 48.7808 | 10.6689 | 10.5819 | 32.8259 | 1496.8385 | 50194.8544 | 24.8126
| 2024-09-11 14:45 | 38.4182 | 12.7116 | 21.2386 | 1.3011 | 43.3956 | 11.1061 | 11.0155 | 32.8271 | 1496.8348 | 50196.9559 | 24.8162
| 2024-09-11 14:45 | 38.4199 | 12.7109 | 21.6947 | 1.3722 | 40.3733 | 11.5622 | 11.468 | 32.829 | 1496.8424 | 50199.9004 | 24.8198
| 2024-09-11 14:45 | 38.4207 | 12.7118 | 22.1581 | 1.2902 | 40.2783 | 12.0256 | 11.9275 | 32.8288 | 1496.8528 | 50199.8915 | 24.8216
| 2024-09-11 14:45 | 38.4204 | 12.7109 | 22.6275 | 1.3335 | 34.0854 | 12.495 | 12.3931 | 32.8291 | 1496.858 | 50200.6259 | 24.8241
| 2024-09-11 14:45 | 38.4205 | 12.7108 | 23.0862 | 1.5539 | 30.7982 | 12.9537 | 12.848 | 32.8292 | 1496.8651 | 50200.9526 | 24.8262
| 2024-09-11 14:45 | 38.4205 | 12.7107 | 23.5357 | 1.5539 | 30.7982 | 13.4032 | 13.2939 | 32.8291 | 1496.8721 | 50201.0325 | 24.8282
| 2024-09-11 14:45 | 38.4218 | 12.7116 | 24.2157 | 1.3991 | 26.7141 | 14.0832 | 13.9683 | 32.8293 | 1496.8866 | 50201.6645 | 24.8312
| 2024-09-11 14:45 | 38.4238 | 12.7122 | 24.4805 | 1.3377 | 25.6995 | 14.348 | 14.231 | 32.8305 | 1496.8944 | 50203.398 | 24.8332
| 2024-09-11 14:45 | 38.4243 | 12.712 | 24.9574 | 1.3378 | 23.5704 | 14.8249 | 14.704 | 32.831 | 1496.9021 | 50204.4009 | 24.8358
| 2024-09-11 14:45 | 38.4249 | 12.7101 | 25.441 | 1.2714 | 21.5655 | 15.3085 | 15.1836 | 32.833 | 1496.9062 | 50207.525 | 24.8399
| 2024-09-11 14:45 | 38.4235 | 12.7124 | 25.9279 | 1.3602 | 19.6502 | 15.7954 | 15.6666 | 32.8295 | 1496.9177 | 50202.8345 | 24.8389
| 2024-09-11 14:45 | 38.4274 | 12.7125 | 26.3947 | 1.3349 | 18.4239 | 16.2622 | 16.1296 | 32.833 | 1496.9299 | 50207.8854 | 24.8437
| 2024-09-11 14:45 | 38.4344 | 12.7133 | 26.8751 | 1.328 | 17.2758 | 16.7426 | 16.6061 | 32.8386 | 1496.9474 | 50215.8734 | 24.8501
| 2024-09-11 14:45 | 38.4349 | 12.7155 | 27.371 | 1.3731 | 15.854 | 17.2385 | 17.0979 | 32.837 | 1496.9611 | 50213.7596 | 24.8506
| 2024-09-11 14:45 | 38.4291 | 12.7168 | 27.8708 | 1.3992 | 15.7292 | 17.7383 | 17.5937 | 32.8302 | 1496.9655 | 50204.6659 | 24.8473
| 2024-09-11 14:45 | 38.4303 | 12.7155 | 28.3709 | 1.554 | 13.3339 | 18.2384 | 18.0896 | 32.8322 | 1496.9718 | 50207.7905 | 24.8514
| 2024-09-11 14:45 | 38.4298 | 12.714 | 28.8529 | 1.4228 | 12.3072 | 18.7204 | 18.5678 | 32.8329 | 1496.9755 | 50209.0606 | 24.8544
| 2024-09-11 14:45 | 38.4335 | 12.7142 | 29.3439 | 1.3451 | 12.2357 | 19.2114 | 19.0547 | 32.836 | 1496.9879 | 50213.6066 | 24.8589
| 2024-09-11 14:45 | 38.4333 | 12.7157 | 29.8536 | 1.4131 | 10.7 | 19.7211 | 19.5603 | 32.8344 | 1496.9994 | 50211.5809 | 24.8597
| 2024-09-11 14:45 | 38.4327 | 12.7151 | 30.3846 | 1.7135 | 9.7662 | 20.2521 | 20.087 | 32.834 | 1497.0059 | 50211.4317 | 24.8619
| 2024-09-11 14:45 | 38.4317 | 12.7147 | 30.912 | 1.3928 | 8.9721 | 20.7795 | 20.6101 | 32.8332 | 1497.0124 | 50210.6582 | 24.8637
| 2024-09-11 14:45 | 38.4434 | 12.7152 | 31.428 | 1.3815 | 8.3835 | 21.2955 | 21.1218 | 32.8437 | 1497.0348 | 50225.3376 | 24.8741
| 2024-09-11 14:45 | 38.4505 | 12.7173 | 31.9345 | 1.3183 | 7.6784 | 21.802 | 21.6242 | 32.8484 | 1497.0559 | 50231.9713 | 24.8796
| 2024-09-11 14:45 | 38.4579 | 12.7191 | 32.4591 | 1.3585 | 7.0568 | 22.3266 | 22.1445 | 32.8537 | 1497.0768 | 50239.4192 | 24.8857
| 2024-09-11 14:45 | 38.4592 | 12.7212 | 32.984 | 1.4005 | 6.6523 | 22.8515 | 22.6652 | 32.853 | 1497.0916 | 50238.5541 | 24.8871
| 2024-09-11 14:45 | 38.4594 | 12.7219 | 33.5258 | 1.3247 | 6.0428 | 23.3933 | 23.2025 | 32.8522 | 1497.1023 | 50237.7701 | 24.8888
| 2024-09-11 14:45 | 38.4598 | 12.7228 | 34.0627 | 1.2877 | 5.5824 | 23.9302 | 23.735 | 32.8517 | 1497.1133 | 50237.3303 | 24.8906
| 2024-09-11 14:45 | 38.4636 | 12.7236 | 34.598 | 1.2804 | 5.1617 | 24.4655 | 24.266 | 32.8543 | 1497.1282 | 50241.1882 | 24.8949
| 2024-09-11 14:45 | 38.4631 | 12.7229 | 35.1295 | 1.3753 | 4.7828 | 24.997 | 24.7932 | 32.8542 | 1497.1344 | 50241.3265 | 24.8973
| 2024-09-11 14:45 | 38.4647 | 12.7242 | 35.6695 | 1.4571 | 4.3965 | 25.537 | 25.3288 | 32.8545 | 1497.1479 | 50241.9177 | 24.8997
| 2024-09-11 14:45 | 38.467 | 12.7247 | 36.2085 | 1.3368 | 4.143 | 26.076 | 25.8634 | 32.8559 | 1497.1603 | 50244.2122 | 24.9031
| 2024-09-11 14:45 | 38.4657 | 12.7247 | 36.7606 | 1.4719 | 3.7298 | 26.6281 | 26.411 | 32.8544 | 1497.1677 | 50242.4458 | 24.9044
| 2024-09-11 14:45 | 38.4644 | 12.7247 | 37.3251 | 1.3554 | 3.4999 | 27.1926 | 26.9709 | 32.853 | 1497.1751 | 50240.8306 | 24.9059
| 2024-09-11 14:45 | 38.4688 | 12.7244 | 37.8937 | 1.4169 | 3.274 | 27.7612 | 27.5348 | 32.8573 | 1497.1887 | 50247.019 | 24.9118
| 2024-09-11 14:45 | 38.4698 | 12.7237 | 38.4531 | 1.2651 | 2.9929 | 28.3206 | 28.0897 | 32.8586 | 1497.1971 | 50249.1556 | 24.9154
| 2024-09-11 14:45 | 38.4726 | 12.7256 | 39.0148 | 1.3699 | 2.6154 | 28.8823 | 28.6468 | 32.8594 | 1497.2136 | 50250.4484 | 24.9182
| 2024-09-11 14:45 | 38.4727 | 12.7252 | 39.5861 | 1.2714 | 2.5729 | 29.4536 | 29.2134 | 32.8596 | 1497.222 | 50251.1011 | 24.921
| 2024-09-11 14:45 | 38.4736 | 12.7269 | 40.1667 | 1.2317 | 2.3214 | 30.0342 | 29.7893 | 32.8587 | 1497.2363 | 50250.1558 | 24.9226
| 2024-09-11 14:45 | 38.4744 | 12.7266 | 40.7551 | 1.2773 | 3.0543 | 30.6226 | 30.3729 | 32.8595 | 1497.2458 | 50251.5216 | 24.9259
| 2024-09-11 14:45 | 38.4736 | 12.7258 | 41.3363 | 1.3515 | 1.9156 | 31.2038 | 30.9493 | 32.8592 | 1497.2525 | 50251.5423 | 24.9285
| 2024-09-11 14:45 | 38.4738 | 12.727 | 41.9194 | 1.3853 | 0.31244 | 31.7869 | 31.5277 | 32.8581 | 1497.2648 | 50250.3138 | 24.93
| 2024-09-11 14:45 | 38.4732 | 12.7282 | 42.497 | 1.3687 | 1.6345 | 32.3645 | 32.1006 | 32.8562 | 1497.2764 | 50247.957 | 24.9309
| 2024-09-11 14:46 | 38.4766 | 12.7259 | 43.0914 | 1.3083 | 1.5131 | 32.9589 | 32.6901 | 32.8612 | 1497.2843 | 50255.2608 | 24.9379
| 2024-09-11 14:46 | 38.4828 | 12.7283 | 43.6722 | 1.3402 | 1.3021 | 33.5397 | 33.2662 | 32.8648 | 1497.3062 | 50260.3134 | 24.9428
| 2024-09-11 14:46 | 38.4871 | 12.727 | 44.2389 | 1.2408 | 1.3432 | 34.1064 | 33.8283 | 32.8697 | 1497.3171 | 50267.5349 | 24.9494
| 2024-09-11 14:46 | 38.4712 | 12.7182 | 44.8034 | 1.1111 | 1.1889 | 34.6709 | 34.3882 | 32.8621 | 1497.2875 | 50257.9371 | 24.9478
| 2024-09-11 14:46 | 38.4658 | 12.6395 | 45.3528 | 0.97577 | 2.8958 | 35.2203 | 34.9331 | 32.9255 | 1497.1061 | 50349.7808 | 25.0146
| 2024-09-11 14:46 | 38.4525 | 12.5848 | 45.9151 | 0.77219 | 0.99604 | 35.7826 | 35.4908 | 32.9604 | 1496.9721 | 50401.2476 | 25.0547
| 2024-09-11 14:46 | 38.4501 | 12.5409 | 46.5009 | 0.72162 | 0.99469 | 36.3684 | 36.0718 | 32.9962 | 1496.876 | 50453.4822 | 25.0937
| 2024-09-11 14:46 | 38.448 | 12.5226 | 47.1047 | 0.69057 | 0.93941 | 36.9722 | 36.6707 | 33.0101 | 1496.8405 | 50473.9847 | 25.1107
| 2024-09-11 14:46 | 38.4455 | 12.508 | 47.7058 | 0.63243 | 0.84705 | 37.5733 | 37.2669 | 33.0202 | 1496.813 | 50489.0911 | 25.124
| 2024-09-11 14:46 | 38.4336 | 12.4929 | 48.2896 | 0.67463 | 0.72974 | 38.1571 | 37.8459 | 33.022 | 1496.7733 | 50492.7876 | 25.1309
| 2024-09-11 14:46 | 38.421 | 12.4564 | 48.8572 | 0.5499 | 0.6812 | 38.7247 | 38.4089 | 33.0417 | 1496.6826 | 50522.4044 | 25.1558
| 2024-09-11 14:46 | 38.4074 | 12.4169 | 49.4042 | 0.48034 | 0.66502 | 39.2717 | 38.9514 | 33.0632 | 1496.583 | 50554.6715 | 25.1825
| 2024-09-11 14:46 | 38.4055 | 12.374 | 49.9409 | 0.41774 | 1.4889 | 39.8084 | 39.4838 | 33.099 | 1496.4888 | 50606.8286 | 25.2209
| 2024-09-11 14:46 | 38.4035 | 12.3482 | 50.4663 | 0.38028 | 0.63536 | 40.3338 | 40.0049 | 33.1197 | 1496.4343 | 50637.0791 | 25.2442
| 2024-09-11 14:46 | 38.4039 | 12.3386 | 50.9843 | 0.35261 | -0.63139 | 40.8518 | 40.5187 | 33.1283 | 1496.4204 | 50649.7655 | 25.2551
| 2024-09-11 14:46 | 38.406 | 12.3347 | 51.4692 | 0.33591 | 0.7075 | 41.3367 | 40.9996 | 33.1335 | 1496.4216 | 50657.4997 | 25.262
| 2024-09-11 14:46 | 38.4063 | 12.3326 | 51.9641 | 0.34824 | 0.49581 | 41.8316 | 41.4905 | 33.1355 | 1496.4248 | 50660.6912 | 25.2662
| 2024-09-11 14:46 | 38.4153 | 12.3272 | 52.4546 | 0.30254 | 0.41693 | 42.3221 | 41.977 | 33.1487 | 1496.4304 | 50679.3859 | 25.2797
| 2024-09-11 14:46 | 38.4256 | 12.3204 | 52.9609 | 0.27946 | 2.4934 | 42.8284 | 42.4791 | 33.1645 | 1496.4343 | 50701.7685 | 25.2955
| 2024-09-11 14:46 | 38.4295 | 12.3061 | 53.4861 | 0.21446 | 0.44322 | 43.3536 | 43.0001 | 33.1807 | 1496.4135 | 50725.1929 | 25.3132
| 2024-09-11 14:46 | 38.4249 | 12.2949 | 54.0113 | 0.2152 | 0.28817 | 43.8788 | 43.521 | 33.1859 | 1496.3904 | 50733.3289 | 25.3217
| 2024-09-11 14:46 | 38.4178 | 12.2819 | 54.5212 | 0.15197 | 0.35289 | 44.3887 | 44.0268 | 33.1903 | 1496.3598 | 50740.5532 | 25.3299
| 2024-09-11 14:46 | 38.4037 | 12.262 | 55.0128 | 0.15973 | 0.3994 | 44.8803 | 44.5144 | 33.1942 | 1496.3047 | 50747.5215 | 25.339
| 2024-09-11 14:46 | 38.3924 | 12.24 | 55.4874 | 0.15154 | 0.1385 | 45.3549 | 44.985 | 33.2026 | 1496.2476 | 50760.6732 | 25.3518
| 2024-09-11 14:46 | 38.3867 | 12.2238 | 55.976 | 0.14005 | 0.53693 | 45.8435 | 45.4697 | 33.2113 | 1496.2109 | 50774.0265 | 25.3638
| 2024-09-11 14:46 | 38.3558 | 12.2073 | 56.4736 | 0.18359 | 0.38862 | 46.3411 | 45.9632 | 33.1959 | 1496.1444 | 50754.2403 | 25.3573
| 2024-09-11 14:46 | 38.3526 | 12.1861 | 56.9758 | 0.20176 | 0.24569 | 46.8433 | 46.4613 | 33.2115 | 1496.0987 | 50777.3094 | 25.3757
| 2024-09-11 14:46 | 38.353 | 12.1774 | 57.4849 | 0.16937 | 0.085917 | 47.3524 | 46.9663 | 33.2194 | 1496.0869 | 50789.0249 | 25.3857
| 2024-09-11 14:46 | 38.3494 | 12.1734 | 57.9823 | 0.15583 | 0.20322 | 47.8498 | 47.4596 | 33.2192 | 1496.0814 | 50789.2928 | 25.3886
| 2024-09-11 14:46 | 38.3477 | 12.1692 | 58.4739 | 0.13807 | 0.25109 | 48.3414 | 47.9472 | 33.2211 | 1496.0774 | 50792.4284 | 25.393
| 2024-09-11 14:46 | 38.3444 | 12.1639 | 58.9824 | 0.14128 | 0.18906 | 48.8499 | 48.4516 | 33.2225 | 1496.0692 | 50794.9992 | 25.3974
| 2024-09-11 14:46 | 38.3424 | 12.1593 | 59.4857 | 0.15783 | 0.34749 | 49.3532 | 48.9508 | 33.2243 | 1496.0641 | 50798.0898 | 25.402
| 2024-09-11 14:46 | 38.3391 | 12.1537 | 59.9937 | 0.16391 | 0.19176 | 49.8612 | 49.4546 | 33.226 | 1496.0553 | 50801.0831 | 25.4066
| 2024-09-11 14:46 | 38.3301 | 12.1485 | 60.5005 | 0.14416 | 0.29019 | 50.368 | 49.9572 | 33.2218 | 1496.0407 | 50795.8927 | 25.4066
| 2024-09-11 14:46 | 38.3279 | 12.1379 | 61.0135 | 0.15217 | 0.19378 | 50.881 | 50.4661 | 33.2287 | 1496.0214 | 50806.4502 | 25.4163
| 2024-09-11 14:46 | 38.3151 | 12.1279 | 61.5208 | 0.15783 | 0.12502 | 51.3883 | 50.9692 | 33.2251 | 1495.9912 | 50802.4596 | 25.4177
| 2024-09-11 14:46 | 38.3122 | 12.1145 | 62.0351 | 0.15515 | 0.23963 | 51.9026 | 51.4793 | 33.234 | 1495.9644 | 50815.7698 | 25.4294
| 2024-09-11 14:46 | 38.3066 | 12.1056 | 62.5425 | 0.17554 | 0.21536 | 52.41 | 51.9827 | 33.2363 | 1495.9451 | 50819.8673 | 25.4352
| 2024-09-11 14:46 | 38.2966 | 12.0968 | 63.0432 | 0.14265 | 0.1776 | 52.9107 | 52.4793 | 33.2342 | 1495.9208 | 50817.8226 | 25.4375
| 2024-09-11 14:46 | 38.2977 | 12.0861 | 63.5278 | 0.15132 | 0.17356 | 53.3953 | 52.9598 | 33.2446 | 1495.9047 | 50833.0673 | 25.4497
| 2024-09-11 14:46 | 38.2974 | 12.0847 | 63.987 | 0.13398 | 0.14255 | 53.8545 | 53.4153 | 33.2454 | 1495.9081 | 50834.5669 | 25.4527
| 2024-09-11 14:46 | 38.2967 | 12.0822 | 64.4587 | 0.12898 | 0.13581 | 54.3262 | 53.8832 | 33.2468 | 1495.909 | 50836.8967 | 25.4564
| 2024-09-11 14:46 | 38.295 | 12.0798 | 64.9582 | 0.14383 | 0.14592 | 54.8257 | 54.3786 | 33.2471 | 1495.9096 | 50837.7263 | 25.4593
| 2024-09-11 14:46 | 38.2903 | 12.0748 | 65.4859 | 0.14361 | 0.11895 | 55.3534 | 54.902 | 33.2467 | 1495.9006 | 50837.9172 | 25.4623
| 2024-09-11 14:46 | 38.2883 | 12.0698 | 66.0128 | 0.13772 | -0.046893 | 55.8803 | 55.4246 | 33.249 | 1495.8952 | 50841.7291 | 25.4674
| 2024-09-11 14:46 | 38.2906 | 12.0681 | 66.5146 | 0.13667 | 3.2484 | 56.3821 | 55.9223 | 33.2526 | 1495.9017 | 50846.987 | 25.4728
| 2024-09-11 14:46 | 38.2801 | 12.066 | 67.0041 | 0.13118 | 0.12569 | 56.8716 | 56.4079 | 33.2441 | 1495.8924 | 50835.799 | 25.4688
| 2024-09-11 14:46 | 38.2761 | 12.0546 | 67.4865 | 0.1396 | 0.13176 | 57.354 | 56.8863 | 33.2501 | 1495.8688 | 50845.0894 | 25.4778
| 2024-09-11 14:46 | 38.2666 | 12.0456 | 67.9837 | 0.13977 | 0.049512 | 57.8512 | 57.3795 | 33.2487 | 1495.8443 | 50844.0655 | 25.4806
| 2024-09-11 14:46 | 38.2546 | 12.0326 | 68.4984 | 0.13187 | 0.011085 | 58.3659 | 57.89 | 33.2485 | 1495.808 | 50844.9234 | 25.4852
| 2024-09-11 14:46 | 38.2497 | 12.0182 | 69.0021 | 0.12745 | 0.23288 | 58.8696 | 58.3896 | 33.2563 | 1495.7764 | 50856.9378 | 25.4963
| 2024-09-11 14:46 | 38.2428 | 12.008 | 69.5076 | 0.14513 | 0.054231 | 59.3751 | 58.8909 | 33.2586 | 1495.7524 | 50861.0652 | 25.5023
| 2024-09-11 14:46 | 38.2302 | 11.9982 | 69.9705 | 0.12219 | 0.07513 | 59.838 | 59.35 | 33.2548 | 1495.722 | 50856.8105 | 25.5032
| 2024-09-11 14:46 | 38.2168 | 11.983 | 70.4347 | 0.12976 | 0.027939 | 60.3022 | 59.8105 | 33.2553 | 1495.6779 | 50858.7359 | 25.5086
| 2024-09-11 14:46 | 38.214 | 11.9689 | 70.9065 | 0.14542 | 0.077153 | 60.774 | 60.2784 | 33.2649 | 1495.649 | 50873.2368 | 25.5208
| 2024-09-11 14:46 | 38.2119 | 11.9633 | 71.3695 | 0.15273 | -0.076557 | 61.237 | 60.7377 | 33.2677 | 1495.6406 | 50877.7111 | 25.5261
| 2024-09-11 14:46 | 38.2071 | 11.9598 | 71.8374 | 0.13323 | 0.14255 | 61.7049 | 61.2017 | 33.2659 | 1495.6343 | 50875.7761 | 25.5275
| 2024-09-11 14:46 | 38.2037 | 11.9537 | 72.305 | 0.14061 | -0.16487 | 62.1725 | 61.6655 | 33.268 | 1495.6232 | 50879.3124 | 25.5324
| 2024-09-11 14:46 | 38.1957 | 11.9461 | 72.7735 | 0.13182 | 0.034006 | 62.641 | 62.1302 | 33.2667 | 1495.6036 | 50878.3991 | 25.5349
| 2024-09-11 14:46 | 38.1915 | 11.9371 | 73.2454 | 0.13936 | 0.0016465 | 63.1129 | 62.5982 | 33.2704 | 1495.5849 | 50884.3781 | 25.5416
| 2024-09-11 14:46 | 38.1894 | 11.9302 | 73.7224 | 0.13073 | 0.059625 | 63.5899 | 63.0714 | 33.2744 | 1495.5738 | 50890.5875 | 25.5482
| 2024-09-11 14:46 | 38.1866 | 11.9265 | 74.2136 | 0.12654 | -0.011837 | 64.0811 | 63.5585 | 33.2748 | 1495.5697 | 50891.6598 | 25.5514
| 2024-09-11 14:46 | 38.1862 | 11.9218 | 74.6971 | 0.13141 | -0.058354 | 64.5646 | 64.0381 | 33.2784 | 1495.5657 | 50897.2197 | 25.5572
| 2024-09-11 14:46 | 38.1874 | 11.9199 | 75.1768 | 0.13611 | 0.12637 | 65.0443 | 64.5139 | 33.281 | 1495.5703 | 50901.1924 | 25.5617
| 2024-09-11 14:46 | 38.188 | 11.9194 | 75.6464 | 0.12396 | 0.077827 | 65.5139 | 64.9797 | 33.2819 | 1495.5773 | 50902.6713 | 25.5646
| 2024-09-11 14:46 | 38.1856 | 11.9174 | 76.1 | 0.13012 | 0.053557 | 65.9675 | 65.4296 | 33.2812 | 1495.5771 | 50902.1495 | 25.5665
| 2024-09-11 14:46 | 38.1853 | 11.915 | 76.552 | 0.13048 | 0.053557 | 66.4195 | 65.8779 | 33.2829 | 1495.5782 | 50904.8878 | 25.5703
| 2024-09-11 14:46 | 38.1843 | 11.9133 | 77.0094 | 0.14061 | 0.042771 | 66.8769 | 66.3315 | 33.2832 | 1495.5803 | 50905.7101 | 25.5729
| 2024-09-11 14:46 | 38.1846 | 11.9117 | 77.4789 | 0.12957 | 0.044793 | 67.3464 | 66.7972 | 33.2847 | 1495.5844 | 50908.1872 | 25.5765
| 2024-09-11 14:46 | 38.1851 | 11.9103 | 77.9491 | 0.12724 | 0.042096 | 67.8166 | 67.2635 | 33.2862 | 1495.5893 | 50910.5885 | 25.58
| 2024-09-11 14:46 | 38.1837 | 11.9098 | 78.4091 | 0.13045 | -0.014533 | 68.2766 | 67.7198 | 33.2851 | 1495.5938 | 50909.3196 | 25.5813
| 2024-09-11 14:46 | 38.1841 | 11.9092 | 78.8796 | 0.12954 | 0.038726 | 68.7471 | 68.1865 | 33.2858 | 1495.6003 | 50910.6944 | 25.5841
| 2024-09-11 14:46 | 38.1842 | 11.9094 | 79.3679 | 0.13168 | -0.048242 | 69.2354 | 68.6709 | 33.2856 | 1495.6086 | 50910.7005 | 25.5862
| 2024-09-11 14:46 | 38.1854 | 11.9099 | 79.8569 | 0.13648 | 0.26592 | 69.7244 | 69.1558 | 33.2861 | 1495.6192 | 50911.609 | 25.5886
| 2024-09-11 14:46 | 38.1768 | 11.9073 | 80.3375 | 0.13262 | -0.13049 | 70.205 | 69.6325 | 33.2799 | 1495.6105 | 50903.4854 | 25.5864
| 2024-09-11 14:46 | 38.1453 | 11.8907 | 80.7942 | 0.12651 | 0.15536 | 70.6617 | 70.0855 | 33.2639 | 1495.542 | 50882.9537 | 25.5792
| 2024-09-11 14:46 | 38.1459 | 11.8648 | 81.252 | 0.1276 | -1.0844 | 71.1195 | 70.5396 | 33.2875 | 1495.4886 | 50917.4601 | 25.6044
| 2024-09-11 14:46 | 38.1369 | 11.8526 | 81.706 | 0.13803 | 2.3066 | 71.5735 | 70.9898 | 33.2895 | 1495.4564 | 50921.3294 | 25.6103
| 2024-09-11 14:46 | 38.1483 | 11.849 | 82.175 | 0.12539 | -0.1615 | 72.0425 | 71.455 | 33.3035 | 1495.4687 | 50941.1377 | 25.624
| 2024-09-11 14:46 | 38.1006 | 11.8447 | 82.6449 | 0.1303 | 0.14794 | 72.5124 | 71.9211 | 33.2608 | 1495.4106 | 50883.0163 | 25.5937
| 2024-09-11 14:46 | 38.0692 | 11.7961 | 83.1022 | 0.13085 | -0.36712 | 72.9697 | 72.3746 | 33.2735 | 1495.2659 | 50904.2117 | 25.6148
| 2024-09-11 14:46 | 38.0522 | 11.7588 | 83.5483 | 0.12611 | 0.123 | 73.4158 | 72.8171 | 33.2902 | 1495.1644 | 50930.1185 | 25.6368
| 2024-09-11 14:46 | 37.963 | 11.7051 | 83.9969 | 0.13063 | -0.146 | 73.8644 | 73.262 | 33.2511 | 1494.9395 | 50880.4744 | 25.6184
| 2024-09-11 14:46 | 37.963 | 11.6229 | 84.4623 | 0.13063 | -0.14592 | 74.3298 | 73.7237 | 33.3246 | 1494.751 | 50987.7418 | 25.6928
| 2024-09-11 14:46 | 37.7846 | 11.4883 | 85.1687 | 0.14217 | -0.069141 | 75.0362 | 74.4243 | 33.2707 | 1494.2309 | 50924.1257 | 25.679
| 2024-09-11 14:46 | 37.7602 | 11.4358 | 85.4434 | 0.12873 | 0.47356 | 75.3109 | 74.6968 | 33.2938 | 1494.0809 | 50960.056 | 25.7079
| 2024-09-11 14:46 | 37.7461 | 11.3579 | 85.9191 | 0.11519 | 0.2012 | 75.7866 | 75.1686 | 33.35 | 1493.8848 | 51043.5894 | 25.768
| 2024-09-11 14:46 | 37.7414 | 11.3242 | 86.3883 | 0.12408 | -0.094759 | 76.2558 | 75.634 | 33.3756 | 1493.8059 | 51081.7018 | 25.7962
| 2024-09-11 14:46 | 37.727 | 11.3069 | 86.8523 | 0.12886 | 0.38727 | 76.7198 | 76.0942 | 33.3768 | 1493.7547 | 51084.9944 | 25.8024
| 2024-09-11 14:46 | 37.7003 | 11.2875 | 87.3227 | 0.12191 | 0.07176 | 77.1902 | 76.5608 | 33.3678 | 1493.6841 | 51074.4011 | 25.801
| 2024-09-11 14:46 | 37.6256 | 11.252 | 87.791 | 0.12696 | -0.08195 | 77.6585 | 77.0252 | 33.3261 | 1493.5175 | 51020.1844 | 25.7772
| 2024-09-11 14:46 | 37.6052 | 11.1849 | 88.2556 | 0.12582 | 0.13176 | 78.1231 | 77.486 | 33.3665 | 1493.339 | 51081.3189 | 25.8229
| 2024-09-11 14:46 | 37.5915 | 11.1466 | 88.7065 | 0.16948 | -0.19319 | 78.574 | 77.9333 | 33.3875 | 1493.2377 | 51113.4806 | 25.8481
| 2024-09-11 14:46 | 37.5369 | 11.1208 | 89.1768 | 0.11807 | 0.22277 | 79.0443 | 78.3997 | 33.3567 | 1493.1178 | 51073.5497 | 25.831
| 2024-09-11 14:46 | 37.5146 | 11.072 | 89.6306 | 0.11512 | -0.19116 | 79.4981 | 78.8498 | 33.3787 | 1492.9807 | 51108.0314 | 25.859
| 2024-09-11 14:46 | 37.506 | 11.0406 | 90.0816 | 0.12102 | 0.14457 | 79.9491 | 79.2971 | 33.3985 | 1492.9017 | 51138.016 | 25.882
| 2024-09-11 14:46 | 37.4891 | 11.0214 | 90.5358 | 0.11901 | -1.0103 | 80.4033 | 79.7476 | 33.399 | 1492.8423 | 51140.6577 | 25.8879
| 2024-09-11 14:46 | 37.5036 | 11.0043 | 90.9973 | 0.11481 | 0.32255 | 80.8648 | 80.2054 | 33.4287 | 1492.8255 | 51183.2031 | 25.9162
| 2024-09-11 14:46 | 37.5279 | 10.9978 | 91.4644 | 0.11585 | -0.1406 | 81.3319 | 80.6686 | 33.4586 | 1492.8466 | 51225.066 | 25.9427
| 2024-09-11 14:46 | 37.4505 | 10.9831 | 91.9404 | 0.11785 | 0.0394 | 81.8079 | 81.1407 | 33.3949 | 1492.7258 | 51139.0294 | 25.898
| 2024-09-11 14:46 | 37.4452 | 10.9258 | 92.4037 | 0.11658 | -0.67724 | 82.2712 | 81.6004 | 33.4416 | 1492.588 | 51208.3013 | 25.9467
| 2024-09-11 14:46 | 37.4348 | 10.902 | 92.869 | 0.1208 | -0.47768 | 82.7365 | 82.0618 | 33.4528 | 1492.5254 | 51225.8998 | 25.9617
| 2024-09-11 14:46 | 37.3966 | 10.8753 | 93.3365 | 0.11921 | 0.041422 | 83.204 | 82.5255 | 33.4389 | 1492.4221 | 51209.4469 | 25.9578
| 2024-09-11 14:46 | 37.3222 | 10.8357 | 93.8101 | 0.12055 | 0.1594 | 83.6776 | 82.9952 | 33.4007 | 1492.244 | 51160.4595 | 25.9372
| 2024-09-11 14:46 | 37.2397 | 10.755 | 94.2776 | 0.12825 | -0.1851 | 84.1451 | 83.4589 | 33.3919 | 1491.9558 | 51155.5765 | 25.9468
| 2024-09-11 14:46 | 37.1806 | 10.6791 | 94.7268 | 0.14346 | -0.29768 | 84.5943 | 83.9045 | 33.402 | 1491.7066 | 51176.3293 | 25.9701
| 2024-09-11 14:46 | 37.1654 | 10.6128 | 95.1705 | 0.11812 | -0.25791 | 85.038 | 84.3446 | 33.4473 | 1491.5334 | 51244.8319 | 26.0191
| 2024-09-11 14:46 | 37.159 | 10.5856 | 95.6127 | 0.11006 | 0.20862 | 85.4802 | 84.7831 | 33.4656 | 1491.4664 | 51272.6928 | 26.0401
| 2024-09-11 14:46 | 37.1443 | 10.5698 | 96.0708 | 0.11429 | -0.029365 | 85.9383 | 85.2375 | 33.4652 | 1491.4171 | 51273.8205 | 26.0447
| 2024-09-11 14:46 | 37.1178 | 10.549 | 96.5258 | 0.11504 | 0.060299 | 86.3933 | 85.6888 | 33.4575 | 1491.3414 | 51265.3488 | 26.0444
| 2024-09-11 14:46 | 37.0963 | 10.5201 | 96.9867 | 0.12045 | 0.0016465 | 86.8542 | 86.146 | 33.4622 | 1491.2519 | 51274.6415 | 26.0551
| 2024-09-11 14:46 | 37.0822 | 10.4967 | 97.4557 | 0.10779 | -0.10757 | 87.3232 | 86.6111 | 33.4692 | 1491.1851 | 51286.7583 | 26.0668
| 2024-09-11 14:46 | 37.0576 | 10.4779 | 97.9148 | 0.11468 | 0.11086 | 87.7823 | 87.0665 | 33.4616 | 1491.1164 | 51278.2869 | 26.0663
| 2024-09-11 14:46 | 36.956 | 10.4094 | 98.3866 | 0.11385 | 0.01513 | 88.2541 | 87.5344 | 33.4222 | 1490.8319 | 51230.5899 | 26.0497
| 2024-09-11 14:46 | 36.95 | 10.3424 | 98.861 | 0.14144 | 0.020523 | 88.7285 | 88.005 | 33.4775 | 1490.6677 | 51313.1398 | 26.1065
| 2024-09-11 14:46 | 36.9591 | 10.318 | 99.3368 | 0.11002 | 0.070411 | 89.2043 | 88.4768 | 33.509 | 1490.6265 | 51359.0842 | 26.1374
| 2024-09-11 14:46 | 36.9612 | 10.3129 | 99.8107 | 0.11456 | -0.18712 | 89.6782 | 88.9469 | 33.5156 | 1490.624 | 51368.9429 | 26.1456
| 2024-09-11 14:46 | 36.9587 | 10.3106 | 100.2684 | 0.11444 | -0.74533 | 90.1359 | 89.4009 | 33.515 | 1490.6228 | 51368.6686 | 26.1476
| 2024-09-11 14:46 | 36.9627 | 10.3089 | 100.6322 | 0.11676 | 0.044119 | 90.4997 | 89.7617 | 33.5204 | 1490.6292 | 51376.47 | 26.1538
| 2024-09-11 14:46 | 36.964 | 10.3091 | 100.8632 | 0.11363 | -0.021949 | 90.7307 | 89.9909 | 33.5214 | 1490.6349 | 51377.9913 | 26.1556
| 2024-09-11 14:46 | 36.9662 | 10.3107 | 101.0276 | 0.14146 | -0.0091401 | 90.8951 | 90.1539 | 33.5221 | 1490.6441 | 51378.9162 | 26.1566
| 2024-09-11 14:47 | 36.9673 | 10.3109 | 101.1539 | 0.13244 | -0.10959 | 91.0214 | 90.2792 | 33.523 | 1490.6481 | 51380.1203 | 26.1578
| 2024-09-11 14:47 | 36.9719 | 10.312 | 101.2358 | 0.11789 | 0.003669 | 91.1033 | 90.3604 | 33.5267 | 1490.6576 | 51385.1995 | 26.1609
| 2024-09-11 14:47 | 36.9748 | 10.3115 | 101.2784 | 0.10685 | 0.02322 | 91.1459 | 90.4026 | 33.53 | 1490.6606 | 51389.8266 | 26.1637
| 2024-09-11 14:47 | 36.976 | 10.3116 | 101.3174 | 0.11408 | -0.0030726 | 91.1849 | 90.4413 | 33.531 | 1490.663 | 51391.2661 | 26.1647
| 2024-09-11 14:47 | 36.9785 | 10.3112 | 101.3579 | 0.12492 | -0.019253 | 91.2254 | 90.4815 | 33.534 | 1490.6658 | 51395.4116 | 26.1672
| 2024-09-11 14:47 | 36.9828 | 10.3085 | 101.3812 | 0.12029 | -0.066444 | 91.2487 | 90.5046 | 33.5407 | 1490.6648 | 51404.9011 | 26.173
| 2024-09-11 14:47 | 36.9885 | 10.3056 | 101.3829 | 0.12239 | -0.0415 | 91.2504 | 90.5063 | 33.5493 | 1490.6646 | 51417.0189 | 26.1802
| 2024-09-11 14:47 | 36.9886 | 10.3071 | 101.3721 | 0.121 | -0.065096 | 91.2396 | 90.4955 | 33.5479 | 1490.6683 | 51414.9145 | 26.1788
| 2024-09-11 14:47 | 36.9933 | 10.3075 | 101.3736 | 0.12949 | -0.019927 | 91.2411 | 90.4971 | 33.5523 | 1490.6749 | 51420.9304 | 26.1822
| 2024-09-11 14:47 | 36.9945 | 10.306 | 101.3857 | 0.11434 | 0.0023207 | 91.2532 | 90.509 | 33.5549 | 1490.6729 | 51424.6617 | 26.1845
| 2024-09-11 14:47 | 36.9949 | 10.3018 | 101.396 | 0.12999 | 0.00097237 | 91.2635 | 90.5193 | 33.5592 | 1490.6633 | 51430.9666 | 26.1886
| 2024-09-11 14:47 | 36.9948 | 10.303 | 101.4035 | 0.13091 | -0.011837 | 91.271 | 90.5267 | 33.558 | 1490.6662 | 51429.2434 | 26.1876
| 2024-09-11 14:47 | 36.9912 | 10.301 | 101.4066 | 0.10976 | -0.013859 | 91.2741 | 90.5298 | 33.5562 | 1490.657 | 51426.9361 | 26.1865
| 2024-09-11 14:47 | 36.9906 | 10.3015 | 101.4037 | 0.11554 | -0.0084659 | 91.2712 | 90.527 | 33.5551 | 1490.6574 | 51425.3474 | 26.1855
| 2024-09-11 14:47 | 36.9915 | 10.3027 | 101.4004 | 0.10681 | -0.15004 | 91.2679 | 90.5237 | 33.5549 | 1490.6615 | 51425.0578 | 26.1852
| 2024-09-11 14:47 | 36.992 | 10.3042 | 101.3963 | 0.10415 | -0.024646 | 91.2638 | 90.5196 | 33.5541 | 1490.6657 | 51423.7359 | 26.1843
| 2024-09-11 14:47 | 36.9927 | 10.3035 | 101.4014 | 0.11585 | -0.26532 | 91.2689 | 90.5247 | 33.5554 | 1490.6649 | 51425.5729 | 26.1854
| 2024-09-11 14:47 | 36.987 | 10.3011 | 101.4139 | 0.12103 | -0.034758 | 91.2814 | 90.537 | 33.5519 | 1490.6522 | 51420.9604 | 26.1831
| 2024-09-11 14:47 | 36.9841 | 10.3015 | 101.4314 | 0.11279 | -0.018578 | 91.2989 | 90.5544 | 33.5486 | 1490.6498 | 51416.411 | 26.1806
| 2024-09-11 14:47 | 36.9788 | 10.3015 | 101.4186 | 0.10516 | 0.15468 | 91.2861 | 90.5417 | 33.5432 | 1490.6432 | 51408.9984 | 26.1763
| 2024-09-11 14:47 | 36.9672 | 10.3013 | 101.3758 | 0.114 | 0.019175 | 91.2433 | 90.4993 | 33.5316 | 1490.6278 | 51393.0861 | 26.1672
| 2024-09-11 14:47 | 36.9635 | 10.3017 | 101.2803 | 0.14833 | -0.0010501 | 91.1478 | 90.4045 | 33.5277 | 1490.6227 | 51387.5193 | 26.1636
| 2024-09-11 14:47 | 36.9622 | 10.3022 | 101.1688 | 0.15172 | -0.011837 | 91.0363 | 90.2939 | 33.5259 | 1490.6207 | 51384.9996 | 26.1616
| 2024-09-11 14:47 | 36.9622 | 10.3033 | 101.032 | 0.10848 | 0.027939 | 90.8995 | 90.1582 | 33.5249 | 1490.6212 | 51383.3649 | 26.16
| 2024-09-11 14:47 | 36.9608 | 10.3031 | 100.8381 | 0.12999 | -0.010488 | 90.7056 | 89.966 | 33.5238 | 1490.6159 | 51381.7443 | 26.1583
| 2024-09-11 14:47 | 36.9604 | 10.3035 | 100.6174 | 0.11069 | 0.0070399 | 90.4849 | 89.7471 | 33.5231 | 1490.6129 | 51380.7142 | 26.1567
| 2024-09-11 14:47 | 36.96 | 10.3028 | 100.3734 | 0.13 | 0.003669 | 90.2409 | 89.505 | 33.5235 | 1490.6067 | 51381.1519 | 26.1561
| 2024-09-11 14:47 | 36.9589 | 10.3025 | 100.1377 | 0.12555 | -0.011163 | 90.0052 | 89.2712 | 33.5228 | 1490.6008 | 51380.0876 | 26.1545
| 2024-09-11 14:47 | 36.9575 | 10.3028 | 99.9261 | 0.13348 | -0.03341 | 89.7936 | 89.0614 | 33.5211 | 1490.5965 | 51377.5948 | 26.1522
| 2024-09-11 14:47 | 36.9527 | 10.3023 | 99.7115 | 0.11444 | -0.0057693 | 89.579 | 88.8486 | 33.5169 | 1490.586 | 51371.6896 | 26.148
| 2024-09-11 14:47 | 36.9538 | 10.3012 | 99.4842 | 0.10997 | -0.013859 | 89.3517 | 88.6231 | 33.5192 | 1490.581 | 51374.7509 | 26.1489
| 2024-09-11 14:47 | 36.9515 | 10.3008 | 99.242 | 0.14166 | 0.011759 | 89.1095 | 88.3828 | 33.5173 | 1490.5734 | 51372.0519 | 26.1464
| 2024-09-11 14:47 | 36.9509 | 10.301 | 98.9972 | 0.13616 | -0.0030726 | 88.8647 | 88.14 | 33.5165 | 1490.5692 | 51370.8684 | 26.1447
| 2024-09-11 14:47 | 36.9647 | 10.3053 | 98.7605 | 0.11717 | -0.081276 | 88.628 | 87.9053 | 33.5267 | 1490.593 | 51384.2498 | 26.1508
| 2024-09-11 14:47 | 36.9802 | 10.3289 | 98.5386 | 0.11309 | -0.050938 | 88.4061 | 87.6851 | 33.5207 | 1490.6663 | 51373.6829 | 26.141
| 2024-09-11 14:47 | 36.986 | 10.3416 | 98.3184 | 0.1353 | -0.028017 | 88.1859 | 87.4667 | 33.5148 | 1490.7011 | 51364.2924 | 26.1333
| 2024-09-11 14:47 | 37.0036 | 10.3562 | 98.0381 | 0.13075 | -0.036107 | 87.9056 | 87.1888 | 33.5193 | 1490.7541 | 51368.8938 | 26.1329
| 2024-09-11 14:47 | 37.0224 | 10.3879 | 97.6848 | 0.10483 | -0.021949 | 87.5523 | 86.8384 | 33.5091 | 1490.8493 | 51351.7585 | 26.1179
| 2024-09-11 14:47 | 37.0373 | 10.4129 | 97.3318 | 0.12141 | 0.14187 | 87.1993 | 86.4882 | 33.5013 | 1490.9231 | 51338.5034 | 26.1059
| 2024-09-11 14:47 | 37.0559 | 10.4374 | 96.9996 | 0.14528 | 0.079175 | 86.8671 | 86.1587 | 33.4976 | 1491.0006 | 51330.945 | 26.0972
| 2024-09-11 14:47 | 37.0691 | 10.4535 | 96.6844 | 0.14528 | 0.03131 | 86.5519 | 85.8461 | 33.4962 | 1491.0509 | 51327.3596 | 26.0919
| 2024-09-11 14:47 | 37.0868 | 10.4727 | 96.3608 | 0.11929 | 0.025916 | 86.2283 | 85.5251 | 33.4965 | 1491.1143 | 51325.8108 | 26.0873
| 2024-09-11 14:47 | 37.1069 | 10.4915 | 96.0127 | 0.11496 | 1.1949 | 85.8802 | 85.1799 | 33.4995 | 1491.1794 | 51328.0844 | 26.0849
| 2024-09-11 14:47 | 37.1155 | 10.5093 | 95.6144 | 0.11987 | 0.019175 | 85.4819 | 84.7848 | 33.492 | 1491.227 | 51315.919 | 26.0741
| 2024-09-11 14:47 | 37.1394 | 10.5313 | 95.2193 | 0.12214 | 0.013781 | 85.0868 | 84.3929 | 33.4959 | 1491.3037 | 51319.057 | 26.0715
| 2024-09-11 14:47 | 37.1522 | 10.5516 | 94.8392 | 0.11858 | 0.011759 | 84.7067 | 84.0159 | 33.4903 | 1491.3627 | 51309.3091 | 26.0619
| 2024-09-11 14:47 | 37.1642 | 10.5662 | 94.4661 | 0.11173 | 0.0083882 | 84.3336 | 83.6459 | 33.4891 | 1491.407 | 51306.0108 | 26.0566
| 2024-09-11 14:47 | 37.1715 | 10.5759 | 94.0789 | 0.12115 | 0.0056915 | 83.9464 | 83.2618 | 33.4877 | 1491.4333 | 51303.0125 | 26.0521
| 2024-09-11 14:47 | 37.18 | 10.5898 | 93.6788 | 0.10575 | 0.017152 | 83.5463 | 82.865 | 33.4836 | 1491.4712 | 51295.9093 | 26.0447
| 2024-09-11 14:47 | 37.2132 | 10.6238 | 93.2776 | 0.17849 | 0.0029949 | 83.1451 | 82.4671 | 33.4858 | 1491.5882 | 51295.7319 | 26.0386
| 2024-09-11 14:47 | 37.2699 | 10.6953 | 92.8859 | 0.1092 | 0.007714 | 82.7534 | 82.0786 | 33.4773 | 1491.8249 | 51277.3831 | 26.0176
| 2024-09-11 14:47 | 37.3173 | 10.7569 | 92.5062 | 0.11047 | 0.013107 | 82.3737 | 81.702 | 33.4684 | 1492.026 | 51259.605 | 25.998
| 2024-09-11 14:47 | 37.3528 | 10.8184 | 92.1313 | 0.11959 | 0.01513 | 81.9988 | 81.3301 | 33.4477 | 1492.2122 | 51225.6141 | 25.9693
| 2024-09-11 14:47 | 37.4106 | 10.8556 | 91.7357 | 0.13365 | 0.0063657 | 81.6032 | 80.9378 | 33.4715 | 1492.3658 | 51254.9087 | 25.9794
| 2024-09-11 14:47 | 37.4649 | 10.8889 | 91.2843 | 0.11163 | 0.016478 | 81.1518 | 80.49 | 33.4954 | 1492.5046 | 51284.6549 | 25.99
| 2024-09-11 14:47 | 37.4895 | 10.9237 | 90.7949 | 0.11961 | 0.010411 | 80.6624 | 80.0046 | 33.4883 | 1492.6105 | 51271.7201 | 25.9761
| 2024-09-11 14:47 | 37.4944 | 10.954 | 90.3321 | 0.1257 | 0.0097365 | 80.1996 | 79.5456 | 33.4657 | 1492.6825 | 51237.8115 | 25.951
| 2024-09-11 14:47 | 37.4896 | 10.9723 | 89.8792 | 0.12825 | -0.0064434 | 79.7467 | 79.0964 | 33.4445 | 1492.7138 | 51206.7901 | 25.9291
| 2024-09-11 14:47 | 37.4864 | 10.9823 | 89.4205 | 0.13017 | 0.036029 | 79.288 | 78.6414 | 33.4324 | 1492.7265 | 51189.1053 | 25.9159
| 2024-09-11 14:47 | 37.4891 | 10.9917 | 88.9428 | 0.12404 | -0.34353 | 78.8103 | 78.1677 | 33.4267 | 1492.7451 | 51180.259 | 25.9076
| 2024-09-11 14:47 | 37.5022 | 11.0031 | 88.4562 | 0.11348 | -0.13925 | 78.3237 | 77.685 | 33.4295 | 1492.7807 | 51182.8526 | 25.9056
| 2024-09-11 14:47 | 37.5255 | 11.0335 | 87.9667 | 0.11547 | -0.16083 | 77.8342 | 77.1995 | 33.4252 | 1492.874 | 51174.0626 | 25.8945
| 2024-09-11 14:47 | 37.556 | 11.07 | 87.4804 | 0.11532 | -0.09004 | 77.3479 | 76.7171 | 33.4225 | 1492.9909 | 51167.0753 | 25.8837
| 2024-09-11 14:47 | 37.5859 | 11.0976 | 87.0009 | 0.12063 | 0.08794 | 76.8684 | 76.2416 | 33.4272 | 1493.0855 | 51171.0435 | 25.8802
| 2024-09-11 14:47 | 37.6239 | 11.1388 | 86.5281 | 0.12297 | 0.034681 | 76.3956 | 75.7727 | 33.4276 | 1493.2226 | 51167.9146 | 25.8709
| 2024-09-11 14:47 | 37.6553 | 11.1874 | 86.0458 | 0.11348 | 0.024568 | 75.9133 | 75.2942 | 33.4147 | 1493.3694 | 51146.0879 | 25.8499
| 2024-09-11 14:47 | 37.6906 | 11.2255 | 85.5579 | 0.12151 | -0.27746 | 75.4254 | 74.8104 | 33.4152 | 1493.4953 | 51143.4067 | 25.8412
| 2024-09-11 14:47 | 37.7111 | 11.2529 | 85.0585 | 0.1159 | -0.054309 | 74.926 | 74.315 | 33.4109 | 1493.5775 | 51134.993 | 25.8306
| 2024-09-11 14:47 | 37.7254 | 11.277 | 84.5555 | 0.13393 | 0.044793 | 74.423 | 73.8161 | 33.4033 | 1493.6445 | 51122.4161 | 25.8181
| 2024-09-11 14:47 | 37.7468 | 11.3073 | 84.0747 | 0.11372 | 0.027939 | 73.9422 | 73.3392 | 33.3973 | 1493.7348 | 51111.4396 | 25.8057
| 2024-09-11 14:47 | 37.7817 | 11.3541 | 83.5935 | 0.12807 | 0.03131 | 73.461 | 72.862 | 33.3895 | 1493.8807 | 51096.738 | 25.7889
| 2024-09-11 14:47 | 37.8504 | 11.4119 | 83.0995 | 0.14528 | -0.07386 | 72.967 | 72.372 | 33.405 | 1494.0927 | 51113.285 | 25.7881
| 2024-09-11 14:47 | 37.9007 | 11.4832 | 82.5809 | 0.13045 | 0.050861 | 72.4484 | 71.8576 | 33.3902 | 1494.3142 | 51087.1974 | 25.7612
| 2024-09-11 14:47 | 37.9749 | 11.5696 | 82.0496 | 0.12418 | 0.031984 | 71.9171 | 71.3306 | 33.3852 | 1494.5994 | 51073.5753 | 25.739
| 2024-09-11 14:47 | 38.0155 | 11.6433 | 81.5383 | 0.13052 | -0.067792 | 71.4058 | 70.8235 | 33.3588 | 1494.8145 | 51031.5537 | 25.7025
| 2024-09-11 14:47 | 38.031 | 11.701 | 81.0561 | 0.15293 | -0.063073 | 70.9236 | 70.3452 | 33.3223 | 1494.9624 | 50976.9514 | 25.6613
| 2024-09-11 14:47 | 38.0709 | 11.7519 | 80.5755 | 0.13523 | 1.4963 | 70.443 | 69.8686 | 33.3158 | 1495.1222 | 50964.0223 | 25.6445
| 2024-09-11 14:47 | 38.1039 | 11.785 | 80.0715 | 0.12631 | 0.036029 | 69.939 | 69.3687 | 33.3185 | 1495.2313 | 50965.0476 | 25.6382
| 2024-09-11 14:47 | 38.1283 | 11.8193 | 79.5388 | 0.1335 | 0.040748 | 69.4063 | 68.8403 | 33.3118 | 1495.3328 | 50953.0291 | 25.6241
| 2024-09-11 14:47 | 38.1535 | 11.8489 | 79.0018 | 0.12836 | 0.044119 | 68.8693 | 68.3077 | 33.31 | 1495.4238 | 50948.2186 | 25.6148
| 2024-09-11 14:47 | 38.1631 | 11.8726 | 78.4688 | 0.12194 | 0.048164 | 68.3363 | 67.779 | 33.2984 | 1495.4825 | 50930.2518 | 25.5989
| 2024-09-11 14:47 | 38.1663 | 11.8882 | 77.9496 | 0.13578 | 0.050186 | 67.8171 | 67.2641 | 33.2878 | 1495.515 | 50914.3385 | 25.5854
| 2024-09-11 14:47 | 38.1664 | 11.8968 | 77.4402 | 0.13578 | 0.05026 | 67.3077 | 66.7588 | 33.2803 | 1495.5272 | 50903.2038 | 25.5758
| 2024-09-11 14:47 | 38.1755 | 11.9037 | 76.6833 | 0.12795 | 0.049512 | 66.5508 | 66.0081 | 33.2833 | 1495.5422 | 50906.3313 | 25.5733
| 2024-09-11 14:47 | 38.177 | 11.9056 | 76.3873 | 0.13947 | 0.05558 | 66.2548 | 65.7146 | 33.2833 | 1495.5436 | 50906.0621 | 25.5717
| 2024-09-11 14:47 | 38.1792 | 11.9086 | 75.8351 | 0.1354 | 0.011085 | 65.7026 | 65.1668 | 33.283 | 1495.5445 | 50905.0724 | 25.5684
| 2024-09-11 14:47 | 38.1812 | 11.9109 | 75.2703 | 0.14714 | 0.068389 | 65.1378 | 64.6067 | 33.2831 | 1495.5432 | 50904.7716 | 25.5655
| 2024-09-11 14:47 | 38.183 | 11.9131 | 74.7108 | 0.1375 | 0.021871 | 64.5783 | 64.0517 | 33.283 | 1495.5415 | 50904.1939 | 25.5625
| 2024-09-11 14:47 | 38.1831 | 11.9149 | 74.1585 | 0.12734 | 0.065018 | 64.026 | 63.5039 | 33.2818 | 1495.5371 | 50901.9712 | 25.5587
| 2024-09-11 14:47 | 38.1822 | 11.9167 | 73.6128 | 0.13552 | 0.062996 | 63.4803 | 62.9626 | 33.2796 | 1495.5316 | 50898.5565 | 25.5542
| 2024-09-11 14:47 | 38.1835 | 11.9182 | 73.0714 | 0.13179 | 0.081198 | 62.9389 | 62.4257 | 33.2797 | 1495.5281 | 50898.2384 | 25.5516
| 2024-09-11 14:47 | 38.1862 | 11.9204 | 72.5205 | 0.1356 | -0.034084 | 62.388 | 61.8793 | 33.2805 | 1495.5275 | 50898.9857 | 25.5494
| 2024-09-11 14:47 | 38.1895 | 11.9251 | 71.9511 | 0.1421 | 0.08794 | 61.8186 | 61.3145 | 33.2798 | 1495.5335 | 50897.2766 | 25.5453
| 2024-09-11 14:47 | 38.1941 | 11.93 | 71.3688 | 0.12752 | 0.081872 | 61.2363 | 60.737 | 33.2801 | 1495.5412 | 50897.0518 | 25.542
| 2024-09-11 14:47 | 38.2023 | 11.9398 | 70.7817 | 0.13226 | -0.013185 | 60.6492 | 60.1547 | 33.2796 | 1495.5643 | 50895.3888 | 25.5372
| 2024-09-11 14:47 | 38.2086 | 11.9501 | 70.1973 | 0.12603 | 0.092659 | 60.0648 | 59.575 | 33.2768 | 1495.5869 | 50890.4382 | 25.5304
| 2024-09-11 14:47 | 38.2083 | 11.958 | 69.6942 | 0.13704 | 0.1021 | 59.5617 | 59.076 | 33.2696 | 1495.5971 | 50879.7258 | 25.5211
| 2024-09-11 14:47 | 38.2113 | 11.9677 | 69.2343 | 0.13964 | -0.0010501 | 59.1018 | 58.6199 | 33.264 | 1495.6162 | 50871.108 | 25.5128
| 2024-09-11 14:47 | 38.2218 | 11.9769 | 68.7663 | 0.13626 | 0.11625 | 58.6338 | 58.1557 | 33.2663 | 1495.6427 | 50873.3179 | 25.5108
| 2024-09-11 14:47 | 38.2323 | 11.9835 | 68.2899 | 0.14106 | 0.11154 | 58.1574 | 57.6832 | 33.2707 | 1495.6628 | 50878.6408 | 25.5108
| 2024-09-11 14:47 | 38.2399 | 11.9923 | 67.8182 | 0.17188 | 0.11288 | 57.6857 | 57.2153 | 33.2704 | 1495.6849 | 50877.4027 | 25.5068
| 2024-09-11 14:47 | 38.2414 | 12.0024 | 67.3627 | 0.13325 | 0.12232 | 57.2302 | 56.7635 | 33.2631 | 1495.7032 | 50866.3447 | 25.4971
| 2024-09-11 14:47 | 38.2517 | 12.015 | 66.9083 | 0.14148 | 0.123 | 56.7758 | 56.3128 | 33.2621 | 1495.7377 | 50863.8516 | 25.4919
| 2024-09-11 14:47 | 38.2597 | 12.0249 | 66.451 | 0.14805 | 0.13176 | 56.3185 | 55.8592 | 33.2611 | 1495.7631 | 50861.618 | 25.4873
| 2024-09-11 14:47 | 38.2699 | 12.0397 | 65.9893 | 0.13366 | 0.13581 | 55.8568 | 55.4013 | 33.2581 | 1495.8022 | 50856.1365 | 25.48
| 2024-09-11 14:47 | 38.2789 | 12.0509 | 65.5205 | 0.13778 | 0.14187 | 55.388 | 54.9363 | 33.2569 | 1495.8318 | 50853.5719 | 25.4749
| 2024-09-11 14:47 | 38.2844 | 12.0637 | 65.056 | 0.15371 | 0.14996 | 54.9235 | 54.4756 | 33.2511 | 1495.861 | 50844.4023 | 25.4659
| 2024-09-11 14:47 | 38.2894 | 12.0719 | 64.585 | 0.13586 | 0.14929 | 54.4525 | 54.0084 | 33.2488 | 1495.8784 | 50840.4932 | 25.4605
| 2024-09-11 14:47 | 38.2908 | 12.0774 | 64.1216 | 0.14998 | 0.16277 | 53.9891 | 53.5489 | 33.2455 | 1495.8856 | 50835.2691 | 25.4548
| 2024-09-11 14:47 | 38.2926 | 12.0792 | 63.6516 | 0.14247 | 0.18502 | 53.5191 | 53.0826 | 33.2458 | 1495.8844 | 50835.3247 | 25.4526
| 2024-09-11 14:47 | 38.2936 | 12.0807 | 63.1834 | 0.14738 | 0.18637 | 53.0509 | 52.6183 | 33.2456 | 1495.8816 | 50834.6313 | 25.45
| 2024-09-11 14:47 | 38.2943 | 12.082 | 62.7168 | 0.15038 | 0.18839 | 52.5843 | 52.1555 | 33.2453 | 1495.878 | 50833.8637 | 25.4474
| 2024-09-11 14:47 | 38.295 | 12.0832 | 62.2432 | 0.14197 | 0.18704 | 52.1107 | 51.6857 | 33.2451 | 1495.8742 | 50833.2104 | 25.4449
| 2024-09-11 14:47 | 38.2965 | 12.0851 | 61.7691 | 0.15066 | 0.20592 | 51.6366 | 51.2155 | 33.2451 | 1495.8727 | 50832.8729 | 25.4424
| 2024-09-11 14:47 | 38.3009 | 12.0911 | 61.3052 | 0.1446 | 0.21401 | 51.1727 | 50.7555 | 33.2442 | 1495.8844 | 50830.9643 | 25.4385
| 2024-09-11 14:47 | 38.3083 | 12.0985 | 60.8446 | 0.16447 | 0.21671 | 50.7121 | 50.2986 | 33.245 | 1495.9031 | 50831.2347 | 25.4356
| 2024-09-11 14:47 | 38.3126 | 12.1087 | 60.3944 | 0.16106 | 0.23693 | 50.2619 | 49.8521 | 33.2403 | 1495.9249 | 50823.8421 | 25.428
| 2024-09-11 14:47 | 38.3183 | 12.1187 | 59.9302 | 0.15041 | 0.25109 | 49.7977 | 49.3916 | 33.237 | 1495.9479 | 50818.4266 | 25.4215
| 2024-09-11 14:47 | 38.3226 | 12.125 | 59.4646 | 0.15311 | 0.26794 | 49.3321 | 48.9299 | 33.2358 | 1495.9603 | 50816.0831 | 25.4173
| 2024-09-11 14:48 | 38.3271 | 12.1333 | 58.9966 | 0.17731 | 0.26053 | 48.8641 | 48.4657 | 33.2329 | 1495.9775 | 50811.2697 | 25.4113
| 2024-09-11 14:48 | 38.3324 | 12.1405 | 58.5231 | 0.13621 | 0.27603 | 48.3906 | 47.996 | 33.2319 | 1495.9928 | 50809.1264 | 25.4071
| 2024-09-11 14:48 | 38.3355 | 12.1467 | 58.0517 | 0.17367 | 0.29356 | 47.9192 | 47.5284 | 33.2296 | 1496.0035 | 50805.2874 | 25.402
| 2024-09-11 14:48 | 38.3384 | 12.1505 | 57.5734 | 0.16526 | 0.30165 | 47.4409 | 47.0541 | 33.2291 | 1496.0083 | 50804.1723 | 25.3988
| 2024-09-11 14:48 | 38.3399 | 12.1544 | 57.0903 | 0.18331 | 0.3239 | 46.9578 | 46.5748 | 33.2273 | 1496.0113 | 50801.1747 | 25.3945
| 2024-09-11 14:48 | 38.34 | 12.1576 | 56.6182 | 0.15674 | 0.33266 | 46.4857 | 46.1066 | 33.2248 | 1496.0114 | 50797.2138 | 25.3898
| 2024-09-11 14:48 | 38.3454 | 12.1619 | 56.1511 | 0.1409 | 0.33401 | 46.0186 | 45.6433 | 33.2264 | 1496.0202 | 50798.861 | 25.3881
| 2024-09-11 14:48 | 38.3467 | 12.1659 | 55.688 | 0.16035 | 0.36772 | 45.5555 | 45.184 | 33.2242 | 1496.0239 | 50795.3579 | 25.3836
| 2024-09-11 14:48 | 38.3518 | 12.171 | 55.2253 | 0.18405 | 0.3812 | 45.0928 | 44.7251 | 33.2249 | 1496.0344 | 50795.5886 | 25.381
| 2024-09-11 14:48 | 38.361 | 12.1794 | 54.7569 | 0.15219 | 0.53896 | 44.6244 | 44.2605 | 33.2265 | 1496.0574 | 50796.997 | 25.3786
| 2024-09-11 14:48 | 38.3701 | 12.191 | 54.288 | 0.17366 | 0.42435 | 44.1555 | 43.7954 | 33.2252 | 1496.0876 | 50794.1441 | 25.3732
| 2024-09-11 14:48 | 38.3814 | 12.2035 | 53.8244 | 0.14566 | 0.423 | 43.6919 | 43.3356 | 33.2252 | 1496.1225 | 50793.1066 | 25.3688
| 2024-09-11 14:48 | 38.3898 | 12.2174 | 53.3657 | 0.13615 | 0.46952 | 43.2332 | 42.8806 | 33.2211 | 1496.1575 | 50786.295 | 25.3609
| 2024-09-11 14:48 | 38.4 | 12.2318 | 52.887 | 0.15839 | 0.47761 | 42.7545 | 42.4059 | 33.2184 | 1496.1956 | 50781.3456 | 25.3539
| 2024-09-11 14:48 | 38.411 | 12.2459 | 52.3997 | 0.14426 | 0.49311 | 42.2672 | 41.9226 | 33.2166 | 1496.2335 | 50777.7701 | 25.3476
| 2024-09-11 14:48 | 38.4151 | 12.261 | 51.9195 | 0.16526 | 0.60705 | 41.787 | 41.4462 | 33.2074 | 1496.266 | 50763.9335 | 25.3355
| 2024-09-11 14:48 | 38.4159 | 12.2756 | 51.4527 | 0.19729 | 0.5639 | 41.3202 | 40.9832 | 33.1954 | 1496.2938 | 50746.1527 | 25.3212
| 2024-09-11 14:48 | 38.4174 | 12.2877 | 50.9891 | 0.21931 | 0.57536 | 40.8566 | 40.5234 | 33.1863 | 1496.3165 | 50732.6588 | 25.3098
| 2024-09-11 14:48 | 38.4129 | 12.2983 | 50.5232 | 0.2813 | 0.55311 | 40.3907 | 40.0613 | 33.1728 | 1496.3288 | 50713.2599 | 25.2953
| 2024-09-11 14:48 | 38.4078 | 12.3063 | 50.0434 | 0.31345 | 0.63806 | 39.9109 | 39.5855 | 33.161 | 1496.3339 | 50696.1845 | 25.2824
| 2024-09-11 14:48 | 38.4027 | 12.3156 | 49.5628 | 0.32603 | 0.67244 | 39.4303 | 39.1088 | 33.1481 | 1496.3423 | 50677.6021 | 25.2684
| 2024-09-11 14:48 | 38.3989 | 12.3227 | 49.0877 | 0.34364 | 0.71356 | 38.9552 | 38.6376 | 33.1384 | 1496.347 | 50663.5551 | 25.2574
| 2024-09-11 14:48 | 38.3973 | 12.3297 | 48.6286 | 0.37316 | 0.72772 | 38.4961 | 38.1822 | 33.1308 | 1496.3543 | 50652.4768 | 25.2482
| 2024-09-11 14:48 | 38.3995 | 12.3407 | 48.171 | 0.39016 | 0.79446 | 38.0385 | 37.7283 | 33.1233 | 1496.3753 | 50641.2758 | 25.2382
| 2024-09-11 14:48 | 38.403 | 12.3553 | 47.689 | 0.43104 | 0.83424 | 37.5565 | 37.2502 | 33.1141 | 1496.4059 | 50627.4266 | 25.2261
| 2024-09-11 14:48 | 38.4094 | 12.3758 | 47.2031 | 0.48109 | 0.84772 | 37.0706 | 36.7683 | 33.1024 | 1496.4536 | 50609.7306 | 25.2109
| 2024-09-11 14:48 | 38.4179 | 12.4045 | 46.7197 | 0.52532 | 0.92323 | 36.5872 | 36.2889 | 33.0853 | 1496.523 | 50584.1972 | 25.1899
| 2024-09-11 14:48 | 38.4237 | 12.4349 | 46.2508 | 0.56529 | 0.98593 | 36.1183 | 35.8238 | 33.0643 | 1496.5934 | 50553.234 | 25.1657
| 2024-09-11 14:48 | 38.4321 | 12.459 | 45.7906 | 0.62623 | 1.3486 | 35.6581 | 35.3673 | 33.0513 | 1496.6522 | 50533.6967 | 25.149
| 2024-09-11 14:48 | 38.4342 | 12.4741 | 45.3181 | 0.60731 | 1.0918 | 35.1856 | 34.8987 | 33.0403 | 1496.6822 | 50517.3505 | 25.1354
| 2024-09-11 14:48 | 38.4374 | 12.4861 | 44.828 | 0.69257 | 1.1322 | 34.6955 | 34.4126 | 33.033 | 1496.7064 | 50506.3176 | 25.1252
| 2024-09-11 14:48 | 38.4391 | 12.497 | 44.3389 | 0.79014 | 1.2495 | 34.2064 | 33.9275 | 33.0252 | 1496.7259 | 50494.7321 | 25.1149
| 2024-09-11 14:48 | 38.443 | 12.5142 | 43.857 | 0.77464 | 1.3163 | 33.7245 | 33.4495 | 33.0141 | 1496.763 | 50478.1361 | 25.1008
| 2024-09-11 14:48 | 38.4463 | 12.538 | 43.3951 | 0.80043 | 1.7875 | 33.2626 | 32.9913 | 32.9965 | 1496.815 | 50452.3065 | 25.0805
| 2024-09-11 14:48 | 38.4622 | 12.5799 | 42.9337 | 1.003 | 1.4889 | 32.8012 | 32.5337 | 32.9752 | 1496.9239 | 50420.1836 | 25.0538
| 2024-09-11 14:48 | 38.4675 | 12.6323 | 42.459 | 1.1247 | 1.5886 | 32.3265 | 32.0629 | 32.9345 | 1497.045 | 50361.0215 | 25.01
| 2024-09-11 14:48 | 38.4712 | 12.667 | 41.9781 | 1.2032 | 1.7086 | 31.8456 | 31.5859 | 32.9079 | 1497.1225 | 50322.1635 | 24.9805
| 2024-09-11 14:48 | 38.4702 | 12.6892 | 41.5029 | 1.2154 | 1.7996 | 31.3704 | 31.1146 | 32.8878 | 1497.1657 | 50293.0553 | 24.9585
| 2024-09-11 14:48 | 38.4694 | 12.7039 | 41.0323 | 1.4201 | 1.9722 | 30.8998 | 30.6478 | 32.8744 | 1497.1916 | 50273.4616 | 24.9431
| 2024-09-11 14:48 | 38.469 | 12.7121 | 40.5589 | 1.5922 | 2.0916 | 30.4264 | 30.1783 | 32.867 | 1497.2029 | 50262.566 | 24.9337
| 2024-09-11 14:48 | 38.4696 | 12.7166 | 40.0781 | 1.3484 | 2.2129 | 29.9456 | 29.7014 | 32.8639 | 1497.2063 | 50257.8489 | 24.9283
| 2024-09-11 14:48 | 38.4671 | 12.719 | 39.598 | 1.3702 | 2.3949 | 29.4655 | 29.2252 | 32.8597 | 1497.2013 | 50251.581 | 24.9224
| 2024-09-11 14:48 | 38.4654 | 12.7209 | 39.1251 | 1.4799 | 2.5298 | 28.9926 | 28.7562 | 32.8565 | 1497.1962 | 50246.9158 | 24.9174
| 2024-09-11 14:48 | 38.4596 | 12.7213 | 38.6581 | 1.5232 | 2.728 | 28.5256 | 28.2929 | 32.8509 | 1497.1832 | 50238.825 | 24.9109
| 2024-09-11 14:48 | 38.4585 | 12.7212 | 38.1919 | 1.5331 | 2.8372 | 28.0594 | 27.8306 | 32.8501 | 1497.1742 | 50237.5088 | 24.9082
| 2024-09-11 14:48 | 38.4574 | 12.7209 | 37.7087 | 1.534 | 3.1412 | 27.5762 | 27.3513 | 32.8495 | 1497.1646 | 50236.4743 | 24.9056
| 2024-09-11 14:48 | 38.4567 | 12.7206 | 37.2176 | 1.5223 | 3.3597 | 27.0851 | 26.8643 | 32.8493 | 1497.1553 | 50235.8846 | 24.9033
| 2024-09-11 14:48 | 38.4565 | 12.7211 | 36.7219 | 1.6908 | 3.6529 | 26.5894 | 26.3726 | 32.8489 | 1497.1483 | 50235.0037 | 24.9007
| 2024-09-11 14:48 | 38.4593 | 12.7212 | 36.2356 | 1.4694 | 3.8403 | 26.1031 | 25.8903 | 32.8517 | 1497.1439 | 50238.5656 | 24.9006
| 2024-09-11 14:48 | 38.4586 | 12.7218 | 35.7571 | 1.423 | 4.9884 | 25.6246 | 25.4157 | 32.8507 | 1497.1368 | 50236.9606 | 24.8976
| 2024-09-11 14:48 | 38.456 | 12.722 | 35.3007 | 1.438 | 4.4275 | 25.1682 | 24.9629 | 32.8482 | 1497.1271 | 50233.2248 | 24.8936
| 2024-09-11 14:48 | 38.4563 | 12.7219 | 34.8489 | 1.5812 | 4.7302 | 24.7164 | 24.5148 | 32.8488 | 1497.1198 | 50233.7984 | 24.8921
| 2024-09-11 14:48 | 38.4578 | 12.7214 | 34.3709 | 1.7929 | 5.0572 | 24.2384 | 24.0407 | 32.8508 | 1497.1127 | 50236.3578 | 24.8916
| 2024-09-11 14:48 | 38.4587 | 12.7216 | 33.8819 | 1.6021 | 5.3747 | 23.7494 | 23.5557 | 32.8517 | 1497.1065 | 50237.2428 | 24.89
| 2024-09-11 14:48 | 38.4568 | 12.7215 | 33.3864 | 1.3873 | 5.8359 | 23.2539 | 23.0643 | 32.8502 | 1497.096 | 50234.9149 | 24.8866
| 2024-09-11 14:48 | 38.4547 | 12.7217 | 32.8985 | 1.5772 | 6.1891 | 22.766 | 22.5804 | 32.8483 | 1497.0863 | 50232.0647 | 24.883
| 2024-09-11 14:48 | 38.4522 | 12.7202 | 32.4374 | 1.3996 | 6.7136 | 22.3049 | 22.123 | 32.8473 | 1497.0726 | 50230.5332 | 24.8804
| 2024-09-11 14:48 | 38.4488 | 12.7188 | 31.9752 | 1.5315 | 6.804 | 21.8427 | 21.6646 | 32.8455 | 1497.0581 | 50227.9195 | 24.8773
| 2024-09-11 14:48 | 38.4454 | 12.7181 | 31.4986 | 1.3315 | 7.6312 | 21.3661 | 21.1918 | 32.8431 | 1497.045 | 50224.4031 | 24.8734
| 2024-09-11 14:48 | 38.447 | 12.7183 | 31.0145 | 1.4891 | 7.9871 | 20.882 | 20.7117 | 32.8447 | 1497.0395 | 50226.1994 | 24.8724
| 2024-09-11 14:48 | 38.4473 | 12.7185 | 30.5118 | 1.4512 | 8.8865 | 20.3793 | 20.2131 | 32.8449 | 1497.0324 | 50226.2449 | 24.8702
| 2024-09-11 14:48 | 38.4503 | 12.7182 | 30.0171 | 1.5324 | 8.9397 | 19.8846 | 19.7225 | 32.8483 | 1497.0271 | 50230.6732 | 24.8707
| 2024-09-11 14:48 | 38.4518 | 12.7187 | 29.5312 | 2.1921 | 10.3096 | 19.3987 | 19.2405 | 32.8495 | 1497.0221 | 50231.9205 | 24.8693
| 2024-09-11 14:48 | 38.4503 | 12.7192 | 29.0566 | 1.4692 | 10.8287 | 18.9241 | 18.7698 | 32.8479 | 1497.014 | 50229.437 | 24.8659
| 2024-09-11 14:48 | 38.449 | 12.7187 | 28.591 | 1.3828 | 11.7058 | 18.4585 | 18.308 | 32.8472 | 1497.0038 | 50228.3066 | 24.8634
| 2024-09-11 14:48 | 38.4447 | 12.718 | 28.1231 | 1.494 | 12.5546 | 17.9906 | 17.8439 | 32.8438 | 1496.99 | 50223.4132 | 24.8588
| 2024-09-11 14:48 | 38.44 | 12.7176 | 27.6502 | 1.5268 | 13.4654 | 17.5177 | 17.3749 | 32.84 | 1496.9762 | 50217.891 | 24.8537
| 2024-09-11 14:48 | 38.4379 | 12.7163 | 27.1661 | 1.4817 | 14.4658 | 17.0336 | 16.8947 | 32.8392 | 1496.963 | 50216.6456 | 24.8512
| 2024-09-11 14:48 | 38.4362 | 12.7154 | 26.6765 | 1.5983 | 15.6005 | 16.544 | 16.4091 | 32.8387 | 1496.951 | 50215.7411 | 24.8488
| 2024-09-11 14:48 | 38.4318 | 12.7141 | 26.1978 | 2.0032 | 16.7688 | 16.0653 | 15.9343 | 32.8358 | 1496.9353 | 50211.5897 | 24.8447
| 2024-09-11 14:48 | 38.432 | 12.7136 | 25.711 | 1.4526 | 17.9654 | 15.5785 | 15.4515 | 32.8366 | 1496.9267 | 50212.4556 | 24.8432
| 2024-09-11 14:48 | 38.431 | 12.7136 | 25.23 | 1.4094 | 19.6104 | 15.0975 | 14.9744 | 32.8359 | 1496.9179 | 50211.1593 | 24.8405
| 2024-09-11 14:48 | 38.4294 | 12.7132 | 24.7563 | 1.441 | 21.6133 | 14.6238 | 14.5046 | 32.8349 | 1496.9075 | 50209.5238 | 24.8377
| 2024-09-11 14:48 | 38.4279 | 12.7123 | 24.2829 | 1.4462 | 23.1794 | 14.1504 | 14.035 | 32.8344 | 1496.8962 | 50208.6827 | 24.8354
| 2024-09-11 14:48 | 38.4266 | 12.7123 | 23.799 | 1.3981 | 24.5608 | 13.6665 | 13.5551 | 32.8335 | 1496.8869 | 50207.1113 | 24.8325
| 2024-09-11 14:48 | 38.4251 | 12.7117 | 23.3063 | 1.6802 | 26.2287 | 13.1738 | 13.0664 | 32.8326 | 1496.8759 | 50205.7158 | 24.8297
| 2024-09-11 14:48 | 38.4224 | 12.7123 | 22.8334 | 1.4108 | 29.1397 | 12.7009 | 12.5973 | 32.8298 | 1496.8666 | 50201.5312 | 24.8253
| 2024-09-11 14:48 | 38.4216 | 12.7115 | 22.3593 | 1.4276 | 31.8431 | 12.2268 | 12.127 | 32.8299 | 1496.8563 | 50201.4417 | 24.8234
| 2024-09-11 14:48 | 38.4203 | 12.7119 | 21.8806 | 1.5039 | 35.1351 | 11.7481 | 11.6523 | 32.8286 | 1496.8481 | 50199.3322 | 24.8201
| 2024-09-11 14:48 | 38.4185 | 12.7111 | 21.3993 | 1.4107 | 37.6456 | 11.2668 | 11.1749 | 32.8277 | 1496.8365 | 50198.0017 | 24.8175
| 2024-09-11 14:48 | 38.4185 | 12.711 | 20.9172 | 1.357 | 41.4216 | 10.7847 | 10.6968 | 32.8279 | 1496.8286 | 50197.9585 | 24.8155
| 2024-09-11 14:48 | 38.4185 | 12.7113 | 20.4363 | 1.344 | 44.9556 | 10.3038 | 10.2198 | 32.8279 | 1496.8217 | 50197.6642 | 24.8132
| 2024-09-11 14:48 | 38.4167 | 12.7119 | 19.9611 | 1.2795 | 50.6179 | 9.8286 | 9.7484 | 32.8259 | 1496.8134 | 50194.57 | 24.8094
| 2024-09-11 14:48 | 38.4167 | 12.7123 | 19.4797 | 1.2795 | 50.618 | 9.3472 | 9.271 | 32.8257 | 1496.8067 | 50194.0625 | 24.8071
| 2024-09-11 14:48 | 38.417 | 12.7128 | 18.7776 | 1.3562 | 64.677 | 8.6451 | 8.5746 | 32.8258 | 1496.7969 | 50193.7971 | 24.8039
| 2024-09-11 14:48 | 38.4165 | 12.7125 | 18.5049 | 1.2761 | 70.1208 | 8.3724 | 8.3042 | 32.8258 | 1496.7912 | 50193.5615 | 24.8027
| 2024-09-11 14:48 | 38.4152 | 12.7131 | 18.0162 | 1.365 | 77.4699 | 7.8837 | 7.8194 | 32.8241 | 1496.7833 | 50191.0299 | 24.7991
| 2024-09-11 14:48 | 38.4162 | 12.7124 | 17.5441 | 1.36 | 89.3925 | 7.4116 | 7.3511 | 32.8259 | 1496.7752 | 50193.2714 | 24.7985
| 2024-09-11 14:48 | 38.4153 | 12.712 | 17.0748 | 1.3579 | 109.5763 | 6.9423 | 6.8857 | 32.8256 | 1496.7658 | 50192.6219 | 24.7963
| 2024-09-11 14:48 | 38.4162 | 12.7121 | 16.6043 | 1.3245 | 111.1485 | 6.4718 | 6.4191 | 32.8266 | 1496.7596 | 50193.6174 | 24.7948
| 2024-09-11 14:48 | 38.4168 | 12.7123 | 16.124 | 1.273 | 118.2049 | 5.9915 | 5.9427 | 32.8271 | 1496.753 | 50194.1372 | 24.7931
| 2024-09-11 14:48 | 38.4148 | 12.7128 | 15.682 | 1.2722 | 123.1075 | 5.5495 | 5.5042 | 32.825 | 1496.7449 | 50190.9605 | 24.7894
| 2024-09-11 14:48 | 38.4155 | 12.7141 | 15.3979 | 1.1989 | 155.5301 | 5.2654 | 5.2225 | 32.8247 | 1496.744 | 50190.2587 | 24.7876
| 2024-09-11 14:48 | 38.4117 | 12.7152 | 15.2216 | 1.1288 | 162.4133 | 5.0891 | 5.0476 | 32.8201 | 1496.7395 | 50183.8208 | 24.783
| 2024-09-11 14:48 | 38.4143 | 12.7151 | 15.066 | 1.0943 | 113.4271 | 4.9335 | 4.8932 | 32.8228 | 1496.7396 | 50187.4664 | 24.7845
| 2024-09-11 14:48 | 38.4152 | 12.7153 | 14.9263 | 1.1517 | 115.002 | 4.7938 | 4.7547 | 32.8236 | 1496.739 | 50188.4168 | 24.7844
| 2024-09-11 14:48 | 38.4132 | 12.7157 | 14.8137 | 1.269 | 178.0896 | 4.6812 | 4.643 | 32.8213 | 1496.7357 | 50185.2127 | 24.7821
| 2024-09-11 14:48 | 38.4124 | 12.7158 | 14.7542 | 1.2339 | 148.3381 | 4.6217 | 4.5841 | 32.8205 | 1496.7341 | 50184.042 | 24.7811
| 2024-09-11 14:48 | 38.4131 | 12.7152 | 14.7136 | 1.0937 | 134.4462 | 4.5811 | 4.5438 | 32.8217 | 1496.733 | 50185.7803 | 24.782
| 2024-09-11 14:48 | 38.4114 | 12.7161 | 14.6625 | 1.0177 | 174.7262 | 4.53 | 4.4931 | 32.8193 | 1496.7324 | 50182.3356 | 24.7797
| 2024-09-11 14:48 | 38.4127 | 12.7157 | 14.6159 | 1.0448 | 158.4344 | 4.4834 | 4.4468 | 32.821 | 1496.7322 | 50184.6009 | 24.7809
| 2024-09-11 14:48 | 38.4142 | 12.7161 | 14.554 | 1.0852 | 153.3923 | 4.4215 | 4.3854 | 32.8221 | 1496.7336 | 50186.0946 | 24.7814
| 2024-09-11 14:48 | 38.4132 | 12.7161 | 14.5261 | 1.0289 | 178.1685 | 4.3936 | 4.3578 | 32.821 | 1496.7322 | 50184.6583 | 24.7805
| 2024-09-11 14:48 | 38.4122 | 12.7162 | 14.5204 | 1.0897 | 157.0962 | 4.3879 | 4.3521 | 32.8201 | 1496.7312 | 50183.3209 | 24.7797
| 2024-09-11 14:48 | 38.4142 | 12.7159 | 14.432 | 1.0793 | 131.548 | 4.2995 | 4.2644 | 32.8222 | 1496.7313 | 50186.2147 | 24.781
| 2024-09-11 14:48 | 38.4165 | 12.7156 | 14.2446 | 1.1199 | 174.408 | 4.1121 | 4.0786 | 32.8248 | 1496.7301 | 50189.6818 | 24.7822
| 2024-09-11 14:48 | 38.4168 | 12.716 | 14.0275 | 1.0943 | 231.9628 | 3.895 | 3.8633 | 32.8249 | 1496.728 | 50189.6157 | 24.7812
| 2024-09-11 14:48 | 38.414 | 12.7163 | 13.8098 | 0.98328 | 208.6246 | 3.6773 | 3.6473 | 32.822 | 1496.7221 | 50185.5943 | 24.778
| 2024-09-11 14:48 | 38.4163 | 12.7158 | 13.5731 | 0.98913 | 216.9168 | 3.4406 | 3.4125 | 32.8247 | 1496.7197 | 50189.2193 | 24.7791
| 2024-09-11 14:48 | 38.4147 | 12.716 | 13.3402 | 0.90434 | 205.5416 | 3.2077 | 3.1815 | 32.8231 | 1496.7147 | 50186.8221 | 24.7768
| 2024-09-11 14:48 | 38.4146 | 12.716 | 13.1365 | 0.94716 | 184.1396 | 3.004 | 2.9795 | 32.8231 | 1496.7112 | 50186.7084 | 24.7759
| 2024-09-11 14:48 | 38.4146 | 12.7154 | 12.9575 | 0.95713 | 316.4498 | 2.825 | 2.802 | 32.8237 | 1496.7071 | 50187.4686 | 24.7756
| 2024-09-11 14:48 | 38.4142 | 12.7157 | 12.7323 | 0.94986 | 265.8625 | 2.5998 | 2.5786 | 32.8231 | 1496.7037 | 50186.4424 | 24.7741
| 2024-09-11 14:48 | 38.4165 | 12.7162 | 12.4436 | 0.94707 | 305.2775 | 2.3111 | 2.2922 | 32.825 | 1496.7028 | 50188.9057 | 24.7742
| 2024-09-11 14:48 | 38.4146 | 12.7166 | 12.1256 | 0.90691 | 289.7657 | 1.9931 | 1.9768 | 32.823 | 1496.6964 | 50185.9408 | 24.7711
| 2024-09-11 14:48 | 38.4158 | 12.7179 | 11.9231 | 0.83473 | 331.6866 | 1.7906 | 1.776 | 32.8231 | 1496.6976 | 50185.8507 | 24.77
| 2024-09-11 14:48 | 38.4144 | 12.7339 | 11.7844 | 0.83015 | 368.465 | 1.6519 | 1.6384 | 32.8079 | 1496.7311 | 50164.0034 | 24.7545
| 2024-09-11 14:48 | 38.4261 | 12.7345 | 11.5734 | 0.79517 | 322.8503 | 1.4409 | 1.4291 | 32.8186 | 1496.7425 | 50178.5889 | 24.7618
| 2024-09-11 14:48 | 38.4482 | 12.739 | 11.2447 | 0.77239 | 458.3378 | 1.1122 | 1.1031 | 32.8358 | 1496.7727 | 50201.6935 | 24.7727
| 2024-09-11 14:48 | 38.4651 | 12.7564 | 10.8264 | 0.77496 | 627.0233 | 0.69389 | 0.68823 | 32.8368 | 1496.8257 | 50201.939 | 24.7683
| 2024-09-11 14:49 | 38.47 | 12.7693 | 10.4986 | 0.91088 | 399.8372 | 0.36613 | 0.36314 | 32.8305 | 1496.856 | 50192.3002 | 24.7594
LYNG-iC3-W
| 2024-09-12 10:05 | 38.4868 | 12.5465 | 10.6202 | 0.86177 | 82.7965 | 0.48771 | 0.48373 | 33.0413 | 1496.3564 | 50494.6611 | 24.9664
| 2024-09-12 10:05 | 38.4717 | 12.5467 | 10.785 | 0.87923 | 81.1488 | 0.65254 | 0.64722 | 33.0266 | 1496.3422 | 50474.5624 | 24.9557
| 2024-09-12 10:05 | 38.4742 | 12.5471 | 11.0625 | 1.0341 | 74.2076 | 0.92999 | 0.9224 | 33.0285 | 1496.3506 | 50477.346 | 24.9584
| 2024-09-12 10:05 | 38.4645 | 12.5543 | 11.3349 | 0.90937 | 67.7491 | 1.2024 | 1.1926 | 33.0129 | 1496.3606 | 50455.5759 | 24.9461
| 2024-09-12 10:05 | 38.4664 | 12.5541 | 11.6053 | 0.86508 | 69.1864 | 1.4728 | 1.4608 | 33.0146 | 1496.3668 | 50458.1872 | 24.9487
| 2024-09-12 10:05 | 38.4644 | 12.5543 | 11.8649 | 0.90143 | 61.1443 | 1.7324 | 1.7183 | 33.0125 | 1496.3692 | 50455.4154 | 24.9482
| 2024-09-12 10:05 | 38.4514 | 12.5477 | 12.1547 | 0.94899 | 59.949 | 2.0222 | 2.0057 | 33.0057 | 1496.3435 | 50446.6341 | 24.9455
| 2024-09-12 10:05 | 38.4651 | 12.5445 | 12.421 | 0.95579 | 55.1867 | 2.2885 | 2.2699 | 33.0215 | 1496.3559 | 50468.6386 | 24.9595
| 2024-09-12 10:05 | 38.4694 | 12.5419 | 12.709 | 1.1199 | 52.9957 | 2.5765 | 2.5555 | 33.0278 | 1496.3594 | 50477.6198 | 24.9662
| 2024-09-12 10:05 | 38.46 | 12.5425 | 12.9865 | 0.94731 | 48.0116 | 2.854 | 2.8307 | 33.0182 | 1496.3544 | 50464.5028 | 24.9599
| 2024-09-12 10:05 | 38.4639 | 12.5366 | 13.2715 | 0.93637 | 45.7424 | 3.139 | 3.1134 | 33.027 | 1496.3496 | 50477.197 | 24.9692
| 2024-09-12 10:05 | 38.4635 | 12.5351 | 13.5318 | 0.87347 | 45.1558 | 3.3993 | 3.3716 | 33.0278 | 1496.3498 | 50478.4829 | 24.9712
| 2024-09-12 10:05 | 38.4659 | 12.5334 | 13.8113 | 0.90163 | 41.3819 | 3.6788 | 3.6488 | 33.0315 | 1496.3529 | 50483.8514 | 24.9757
| 2024-09-12 10:05 | 38.4595 | 12.5334 | 14.0778 | 0.90583 | 40.7333 | 3.9453 | 3.9131 | 33.0252 | 1496.3501 | 50475.3339 | 24.972
| 2024-09-12 10:05 | 38.4624 | 12.5358 | 14.3729 | 0.87968 | 39.6007 | 4.2404 | 4.2058 | 33.0258 | 1496.3637 | 50476.1775 | 24.9733
| 2024-09-12 10:05 | 38.4583 | 12.5356 | 14.681 | 0.87201 | 37.9396 | 4.5485 | 4.5115 | 33.0219 | 1496.3635 | 50471.0478 | 24.9717
| 2024-09-12 10:05 | 38.4611 | 12.5411 | 14.9961 | 0.99156 | 35.9865 | 4.8636 | 4.8239 | 33.0196 | 1496.3847 | 50467.7049 | 24.9703
| 2024-09-12 10:05 | 38.4597 | 12.5404 | 15.3405 | 0.97158 | 33.6856 | 5.208 | 5.1655 | 33.0188 | 1496.3869 | 50466.7908 | 24.9713
| 2024-09-12 10:05 | 38.4669 | 12.5389 | 15.6695 | 0.913 | 33.24 | 5.537 | 5.4919 | 33.0269 | 1496.3968 | 50478.2438 | 24.9794
| 2024-09-12 10:05 | 38.4692 | 12.539 | 16.0139 | 0.91528 | 32.1957 | 5.8814 | 5.8334 | 33.0288 | 1496.4052 | 50481.0724 | 24.9824
| 2024-09-12 10:05 | 38.4684 | 12.5432 | 16.3635 | 0.89903 | 30.5204 | 6.231 | 6.1802 | 33.0242 | 1496.4198 | 50474.6886 | 24.9796
| 2024-09-12 10:05 | 38.47 | 12.5453 | 16.7293 | 0.92793 | 29.1107 | 6.5968 | 6.543 | 33.0238 | 1496.4321 | 50474.1222 | 24.9805
| 2024-09-12 10:05 | 38.5225 | 12.544 | 17.0978 | 0.88843 | 28.2775 | 6.9653 | 6.9085 | 33.0749 | 1496.4949 | 50544.5876 | 25.022
| 2024-09-12 10:05 | 38.5431 | 12.5507 | 17.4662 | 0.81547 | 26.7174 | 7.3337 | 7.2739 | 33.0886 | 1496.5397 | 50563.1544 | 25.033
| 2024-09-12 10:05 | 38.5426 | 12.5574 | 17.8379 | 0.73243 | 25.2073 | 7.7054 | 7.6425 | 33.0821 | 1496.5607 | 50554.0519 | 25.0283
| 2024-09-12 10:05 | 38.5614 | 12.5617 | 18.2089 | 0.69219 | 24.1913 | 8.0764 | 8.0105 | 33.0961 | 1496.5982 | 50573.2531 | 25.0401
| 2024-09-12 10:05 | 38.5659 | 12.5685 | 18.5817 | 0.69628 | 23.2482 | 8.4492 | 8.3803 | 33.0943 | 1496.6251 | 50570.5919 | 25.039
| 2024-09-12 10:05 | 38.5676 | 12.5732 | 18.9563 | 0.65332 | 22.2963 | 8.8238 | 8.7518 | 33.0916 | 1496.6442 | 50566.788 | 25.0377
| 2024-09-12 10:05 | 38.5688 | 12.5757 | 19.3452 | 0.66451 | 21.3477 | 9.2127 | 9.1376 | 33.0904 | 1496.6575 | 50565.2008 | 25.038
| 2024-09-12 10:05 | 38.5765 | 12.5776 | 19.724 | 0.6597 | 20.4025 | 9.5915 | 9.5133 | 33.096 | 1496.6768 | 50572.9613 | 25.0437
| 2024-09-12 10:05 | 38.5767 | 12.5806 | 20.1154 | 0.61005 | 19.4708 | 9.9829 | 9.9015 | 33.0933 | 1496.6903 | 50569.3113 | 25.0428
| 2024-09-12 10:05 | 38.5789 | 12.5831 | 20.5037 | 0.61366 | 18.6052 | 10.3712 | 10.2866 | 33.0931 | 1496.7047 | 50569.154 | 25.0439
| 2024-09-12 10:05 | 38.5801 | 12.5842 | 20.9031 | 0.61937 | 17.9027 | 10.7706 | 10.6828 | 33.0931 | 1496.7152 | 50569.2665 | 25.0454
| 2024-09-12 10:05 | 38.584 | 12.5853 | 21.296 | 0.62055 | 17.1362 | 11.1635 | 11.0725 | 33.0957 | 1496.7285 | 50572.9539 | 25.049
| 2024-09-12 10:05 | 38.5837 | 12.5855 | 21.6883 | 0.65354 | 16.394 | 11.5558 | 11.4615 | 33.0951 | 1496.7347 | 50572.4068 | 25.0503
| 2024-09-12 10:05 | 38.5846 | 12.5839 | 22.085 | 0.63589 | 15.7791 | 11.9525 | 11.855 | 33.0971 | 1496.7385 | 50575.4439 | 25.0539
| 2024-09-12 10:05 | 38.5854 | 12.5823 | 22.489 | 0.58193 | 15.1643 | 12.3565 | 12.2558 | 33.0992 | 1496.742 | 50578.6152 | 25.0577
| 2024-09-12 10:05 | 38.5855 | 12.5816 | 22.8806 | 0.69638 | 14.54 | 12.7481 | 12.6441 | 33.0998 | 1496.7468 | 50579.6764 | 25.06
| 2024-09-12 10:05 | 38.5863 | 12.581 | 23.2852 | 0.59016 | 13.971 | 13.1527 | 13.0454 | 33.1008 | 1496.7529 | 50581.4373 | 25.0628
| 2024-09-12 10:05 | 38.5868 | 12.5815 | 23.6864 | 0.61562 | 13.3353 | 13.5539 | 13.4434 | 33.1008 | 1496.761 | 50581.5374 | 25.0644
| 2024-09-12 10:06 | 38.5868 | 12.5815 | 24.0978 | 0.6223 | 12.7831 | 13.9653 | 13.8515 | 33.1006 | 1496.7676 | 50581.5264 | 25.0661
| 2024-09-12 10:06 | 38.5858 | 12.5796 | 24.5073 | 0.62389 | 12.3267 | 14.3748 | 14.2576 | 33.1011 | 1496.7687 | 50582.5047 | 25.0687
| 2024-09-12 10:06 | 38.5857 | 12.5791 | 24.9219 | 0.61406 | 11.8582 | 14.7894 | 14.6688 | 33.1012 | 1496.7739 | 50583.0294 | 25.0708
| 2024-09-12 10:06 | 38.5864 | 12.5779 | 25.3387 | 0.63424 | 11.4139 | 15.2062 | 15.0822 | 33.1028 | 1496.7784 | 50585.5321 | 25.0741
| 2024-09-12 10:06 | 38.5869 | 12.5768 | 25.7619 | 0.56324 | 10.9312 | 15.6294 | 15.502 | 33.1041 | 1496.7834 | 50587.5048 | 25.0772
| 2024-09-12 10:06 | 38.5867 | 12.5764 | 26.1821 | 0.60332 | 10.5456 | 16.0496 | 15.9187 | 33.1041 | 1496.789 | 50587.8466 | 25.0792
| 2024-09-12 10:06 | 38.5866 | 12.5748 | 26.5867 | 0.61752 | 10.0393 | 16.4542 | 16.32 | 33.1052 | 1496.7915 | 50589.6179 | 25.0821
| 2024-09-12 10:06 | 38.5882 | 12.574 | 26.6679 | 0.53747 | 10.1364 | 16.5354 | 16.4006 | 33.1075 | 1496.7928 | 50592.8588 | 25.0844
| 2024-09-12 10:06 | 38.5916 | 12.5745 | 26.6578 | 0.66124 | 10.1168 | 16.5253 | 16.3906 | 33.1103 | 1496.7978 | 50596.6491 | 25.0865
| 2024-09-12 10:06 | 38.5889 | 12.5749 | 26.6644 | 0.57623 | 10.0946 | 16.5319 | 16.3971 | 33.1073 | 1496.7957 | 50592.5897 | 25.0841
| 2024-09-12 10:06 | 38.5906 | 12.5758 | 26.6738 | 0.59583 | 9.8997 | 16.5413 | 16.4064 | 33.1082 | 1496.7999 | 50593.722 | 25.0847
| 2024-09-12 10:06 | 38.5907 | 12.5766 | 26.6714 | 0.57344 | 10.2018 | 16.5389 | 16.404 | 33.1076 | 1496.8019 | 50592.8192 | 25.084
| 2024-09-12 10:06 | 38.5946 | 12.577 | 26.6792 | 0.55477 | 10.1337 | 16.5467 | 16.4118 | 33.111 | 1496.8072 | 50597.502 | 25.0866
| 2024-09-12 10:06 | 38.5977 | 12.577 | 26.6805 | 0.5913 | 10.0534 | 16.548 | 16.4131 | 33.1139 | 1496.8109 | 50601.448 | 25.0889
| 2024-09-12 10:06 | 38.598 | 12.5768 | 26.6834 | 0.61982 | 9.9907 | 16.5509 | 16.4159 | 33.1143 | 1496.8107 | 50602.1051 | 25.0893
| 2024-09-12 10:06 | 38.5995 | 12.5756 | 26.6844 | 0.55038 | 9.955 | 16.5519 | 16.4169 | 33.1169 | 1496.8095 | 50605.6633 | 25.0915
| 2024-09-12 10:06 | 38.6008 | 12.5738 | 26.6876 | 0.57754 | 9.9294 | 16.5551 | 16.4201 | 33.1197 | 1496.8069 | 50609.6231 | 25.094
| 2024-09-12 10:06 | 38.6032 | 12.5726 | 26.6894 | 0.53877 | 9.8842 | 16.5569 | 16.4219 | 33.123 | 1496.8068 | 50614.2098 | 25.0968
| 2024-09-12 10:06 | 38.6033 | 12.5728 | 26.6929 | 0.54545 | 9.8209 | 16.5604 | 16.4254 | 33.123 | 1496.8075 | 50614.1888 | 25.0968
| 2024-09-12 10:06 | 38.6032 | 12.5729 | 26.6967 | 0.55481 | 9.8128 | 16.5642 | 16.4291 | 33.1227 | 1496.8077 | 50613.8602 | 25.0966
| 2024-09-12 10:06 | 38.6008 | 12.5731 | 26.7 | 0.53232 | 9.8121 | 16.5675 | 16.4324 | 33.1202 | 1496.8055 | 50610.4393 | 25.0947
| 2024-09-12 10:06 | 38.6012 | 12.5731 | 26.7025 | 0.5393 | 9.5721 | 16.57 | 16.4349 | 33.1207 | 1496.8059 | 50611.0341 | 25.095
| 2024-09-12 10:06 | 38.6028 | 12.5732 | 26.7025 | 0.55445 | 9.7022 | 16.57 | 16.4348 | 33.1221 | 1496.8081 | 50613.0259 | 25.0961
| 2024-09-12 10:06 | 38.6054 | 12.5728 | 26.7025 | 0.57076 | 9.6483 | 16.57 | 16.4348 | 33.1249 | 1496.81 | 50616.8875 | 25.0984
| 2024-09-12 10:06 | 38.61 | 12.5731 | 26.7041 | 0.55041 | 9.6968 | 16.5716 | 16.4364 | 33.129 | 1496.8161 | 50622.4534 | 25.1015
| 2024-09-12 10:06 | 38.6101 | 12.571 | 26.7058 | 0.5592 | 9.6874 | 16.5733 | 16.4381 | 33.131 | 1496.8114 | 50625.3099 | 25.1034
| 2024-09-12 10:06 | 38.605 | 12.5698 | 26.7065 | 0.58622 | 9.6914 | 16.574 | 16.4388 | 33.1272 | 1496.8027 | 50620.1857 | 25.1007
| 2024-09-12 10:06 | 38.6055 | 12.5699 | 26.7088 | 0.55346 | 9.68 | 16.5763 | 16.4411 | 33.1276 | 1496.8036 | 50620.6768 | 25.101
| 2024-09-12 10:06 | 38.6059 | 12.5713 | 26.712 | 0.54843 | 9.6766 | 16.5795 | 16.4443 | 33.1267 | 1496.8072 | 50619.3888 | 25.1
| 2024-09-12 10:06 | 38.609 | 12.5721 | 26.7164 | 0.54551 | 9.6476 | 16.5839 | 16.4486 | 33.129 | 1496.8127 | 50622.5932 | 25.1018
| 2024-09-12 10:06 | 38.6105 | 12.5722 | 26.7197 | 0.5916 | 9.6355 | 16.5872 | 16.4519 | 33.1303 | 1496.8148 | 50624.2944 | 25.1027
| 2024-09-12 10:06 | 38.6089 | 12.5726 | 26.7213 | 0.57493 | 9.6901 | 16.5888 | 16.4535 | 33.1285 | 1496.8139 | 50621.7573 | 25.1012
| 2024-09-12 10:06 | 38.6112 | 12.5724 | 26.7214 | 0.58218 | 9.6334 | 16.5889 | 16.4537 | 33.1308 | 1496.8161 | 50624.9539 | 25.1031
| 2024-09-12 10:06 | 38.6143 | 12.5725 | 26.7253 | 0.56236 | 9.6159 | 16.5928 | 16.4575 | 33.1337 | 1496.8197 | 50628.9339 | 25.1053
| 2024-09-12 10:06 | 38.6165 | 12.5725 | 26.7288 | 0.54541 | 9.5937 | 16.5963 | 16.461 | 33.1358 | 1496.8224 | 50631.8096 | 25.1069
| 2024-09-12 10:06 | 38.6189 | 12.5721 | 26.7324 | 0.52462 | 9.5977 | 16.5999 | 16.4645 | 33.1385 | 1496.8242 | 50635.5379 | 25.1091
| 2024-09-12 10:06 | 38.6192 | 12.5726 | 26.7365 | 0.54778 | 9.5761 | 16.604 | 16.4686 | 33.1383 | 1496.8258 | 50635.2694 | 25.1089
| 2024-09-12 10:06 | 38.6196 | 12.5719 | 26.7379 | 0.55136 | 9.5546 | 16.6054 | 16.47 | 33.1393 | 1496.8248 | 50636.6053 | 25.1098
| 2024-09-12 10:06 | 38.6187 | 12.5725 | 26.7393 | 0.52874 | 9.5714 | 16.6068 | 16.4714 | 33.1379 | 1496.8252 | 50634.6953 | 25.1086
| 2024-09-12 10:06 | 38.6174 | 12.5724 | 26.7392 | 0.56612 | 9.4467 | 16.6067 | 16.4713 | 33.1367 | 1496.8235 | 50633.1306 | 25.1077
| 2024-09-12 10:06 | 38.6158 | 12.573 | 26.7378 | 0.54642 | 9.5323 | 16.6053 | 16.4699 | 33.1347 | 1496.823 | 50630.304 | 25.1061
| 2024-09-12 10:06 | 38.6137 | 12.5732 | 26.7334 | 0.54826 | 9.564 | 16.6009 | 16.4655 | 33.1325 | 1496.8209 | 50627.301 | 25.1043
| 2024-09-12 10:06 | 38.6095 | 12.5731 | 26.7333 | 0.56672 | 9.6011 | 16.6008 | 16.4654 | 33.1285 | 1496.816 | 50621.8196 | 25.1012
| 2024-09-12 10:06 | 38.6086 | 12.5733 | 26.7338 | 0.5694 | 9.6071 | 16.6013 | 16.466 | 33.1275 | 1496.8154 | 50620.4453 | 25.1004
| 2024-09-12 10:06 | 38.6079 | 12.5739 | 26.731 | 0.53689 | 9.6038 | 16.5985 | 16.4632 | 33.1264 | 1496.8159 | 50618.824 | 25.0994
| 2024-09-12 10:06 | 38.6063 | 12.5744 | 26.7273 | 0.60105 | 9.5991 | 16.5948 | 16.4595 | 33.1243 | 1496.8152 | 50615.9784 | 25.0977
| 2024-09-12 10:06 | 38.6074 | 12.5745 | 26.7233 | 0.59996 | 9.6274 | 16.5908 | 16.4555 | 33.1253 | 1496.8167 | 50617.319 | 25.0984
| 2024-09-12 10:06 | 38.6056 | 12.5739 | 26.7205 | 0.59615 | 9.626 | 16.588 | 16.4527 | 33.1241 | 1496.8133 | 50615.734 | 25.0976
| 2024-09-12 10:06 | 38.6057 | 12.5746 | 26.7183 | 0.58052 | 9.6132 | 16.5858 | 16.4506 | 33.1236 | 1496.8148 | 50615.0117 | 25.0971
| 2024-09-12 10:06 | 38.6046 | 12.5748 | 26.7173 | 0.57673 | 9.6253 | 16.5848 | 16.4496 | 33.1224 | 1496.8142 | 50613.3181 | 25.0961
| 2024-09-12 10:06 | 38.6038 | 12.5749 | 26.7161 | 0.59893 | 9.6732 | 16.5836 | 16.4484 | 33.1215 | 1496.8134 | 50612.0458 | 25.0953
| 2024-09-12 10:06 | 38.6024 | 12.5748 | 26.7134 | 0.52979 | 9.6692 | 16.5809 | 16.4456 | 33.1203 | 1496.8116 | 50610.4063 | 25.0944
| 2024-09-12 10:06 | 38.5984 | 12.5749 | 26.7093 | 0.55352 | 9.6638 | 16.5768 | 16.4417 | 33.1164 | 1496.8071 | 50605.1169 | 25.0914
| 2024-09-12 10:06 | 38.5984 | 12.5747 | 26.7053 | 0.55352 | 9.6638 | 16.5728 | 16.4377 | 33.1165 | 1496.8067 | 50605.2792 | 25.0915
| 2024-09-12 10:06 | 38.5994 | 12.5751 | 26.7034 | 0.58709 | 9.6489 | 16.5709 | 16.4358 | 33.1172 | 1496.8088 | 50606.1024 | 25.0919
| 2024-09-12 10:06 | 38.5981 | 12.5751 | 26.6983 | 0.57921 | 9.6665 | 16.5658 | 16.4307 | 33.1159 | 1496.807 | 50604.4225 | 25.0909
| 2024-09-12 10:06 | 38.5999 | 12.5749 | 26.6946 | 0.53369 | 9.6746 | 16.5621 | 16.4271 | 33.1178 | 1496.8085 | 50606.9871 | 25.0924
| 2024-09-12 10:06 | 38.5975 | 12.5751 | 26.6976 | 0.55947 | 9.6827 | 16.5651 | 16.4301 | 33.1153 | 1496.8064 | 50603.5613 | 25.0904
| 2024-09-12 10:06 | 38.5971 | 12.5754 | 26.6975 | 0.60125 | 9.6773 | 16.565 | 16.4299 | 33.1146 | 1496.8067 | 50602.6215 | 25.0899
| 2024-09-12 10:06 | 38.5973 | 12.5748 | 26.7048 | 0.62472 | 9.6692 | 16.5723 | 16.4371 | 33.1154 | 1496.8055 | 50603.7014 | 25.0906
| 2024-09-12 10:06 | 38.5941 | 12.5758 | 26.7071 | 0.57973 | 9.6914 | 16.5746 | 16.4394 | 33.1115 | 1496.8044 | 50598.2711 | 25.0874
| 2024-09-12 10:06 | 38.5952 | 12.5758 | 26.7101 | 0.58979 | 9.6968 | 16.5776 | 16.4424 | 33.1126 | 1496.8056 | 50599.8006 | 25.0883
| 2024-09-12 10:06 | 38.5968 | 12.5756 | 26.7091 | 0.55167 | 9.6557 | 16.5766 | 16.4415 | 33.1142 | 1496.807 | 50602.0153 | 25.0895
| 2024-09-12 10:06 | 38.5945 | 12.5756 | 26.7089 | 0.5687 | 9.6557 | 16.5764 | 16.4412 | 33.1121 | 1496.8043 | 50599.133 | 25.0879
| 2024-09-12 10:06 | 38.5942 | 12.5754 | 26.7115 | 0.61545 | 9.686 | 16.579 | 16.4438 | 33.1119 | 1496.8035 | 50598.9228 | 25.0878
| 2024-09-12 10:06 | 38.5963 | 12.5753 | 26.7127 | 0.59123 | 9.6806 | 16.5802 | 16.445 | 33.114 | 1496.8057 | 50601.7683 | 25.0895
| 2024-09-12 10:06 | 38.5999 | 12.5753 | 26.7155 | 0.58019 | 9.74 | 16.583 | 16.4478 | 33.1175 | 1496.8099 | 50606.604 | 25.0922
| 2024-09-12 10:06 | 38.6042 | 12.5751 | 26.7189 | 0.58615 | 9.6483 | 16.5864 | 16.4512 | 33.1217 | 1496.8144 | 50612.3639 | 25.0955
| 2024-09-12 10:06 | 38.6042 | 12.5747 | 26.7186 | 0.62773 | 9.6435 | 16.5861 | 16.4509 | 33.1221 | 1496.8134 | 50612.8714 | 25.0959
| 2024-09-12 10:06 | 38.6041 | 12.5746 | 26.7211 | 0.60454 | 9.7244 | 16.5886 | 16.4533 | 33.122 | 1496.8132 | 50612.8116 | 25.0958
| 2024-09-12 10:06 | 38.6042 | 12.5751 | 26.724 | 0.69006 | 9.7373 | 16.5915 | 16.4562 | 33.1218 | 1496.8144 | 50612.492 | 25.0956
| 2024-09-12 10:06 | 38.5997 | 12.575 | 26.7245 | 0.58315 | 9.6267 | 16.592 | 16.4567 | 33.1175 | 1496.8091 | 50606.6031 | 25.0923
| 2024-09-12 10:06 | 38.5987 | 12.5747 | 26.7285 | 0.5788 | 9.5916 | 16.596 | 16.4607 | 33.1168 | 1496.8074 | 50605.5972 | 25.0918
| 2024-09-12 10:06 | 38.5993 | 12.5748 | 26.7282 | 0.58699 | 9.7325 | 16.5957 | 16.4604 | 33.1174 | 1496.8082 | 50606.3981 | 25.0922
| 2024-09-12 10:06 | 38.599 | 12.5761 | 26.7279 | 0.61979 | 9.6132 | 16.5954 | 16.46 | 33.1159 | 1496.8109 | 50604.3886 | 25.0909
| 2024-09-12 10:06 | 38.5997 | 12.5767 | 26.7277 | 0.53911 | 9.5957 | 16.5952 | 16.4598 | 33.1161 | 1496.813 | 50604.52 | 25.0909
| 2024-09-12 10:06 | 38.5986 | 12.5756 | 26.7284 | 0.56673 | 8.8474 | 16.5959 | 16.4605 | 33.1159 | 1496.8093 | 50604.3399 | 25.0909
| 2024-09-12 10:06 | 38.5984 | 12.5762 | 26.7284 | 0.60014 | 9.3793 | 16.5959 | 16.4606 | 33.1153 | 1496.8105 | 50603.455 | 25.0903
| 2024-09-12 10:06 | 38.6021 | 12.5774 | 26.7314 | 0.58161 | 11.9465 | 16.5989 | 16.4635 | 33.1177 | 1496.8176 | 50606.7016 | 25.092
| 2024-09-12 10:06 | 38.6031 | 12.5756 | 26.7374 | 0.56056 | 10.4276 | 16.6049 | 16.4695 | 33.1202 | 1496.8145 | 50610.3144 | 25.0943
| 2024-09-12 10:06 | 38.6063 | 12.5756 | 26.7416 | 0.55236 | 9.2101 | 16.6091 | 16.4737 | 33.1233 | 1496.8182 | 50614.5736 | 25.0968
| 2024-09-12 10:06 | 38.6093 | 12.5762 | 26.7432 | 0.61264 | 9.7561 | 16.6107 | 16.4753 | 33.1257 | 1496.823 | 50617.7665 | 25.0985
| 2024-09-12 10:06 | 38.6121 | 12.5758 | 26.7407 | 0.55448 | 9.5532 | 16.6082 | 16.4728 | 33.1287 | 1496.8253 | 50621.8932 | 25.1009
| 2024-09-12 10:06 | 38.6156 | 12.5764 | 26.7378 | 0.62126 | 9.9361 | 16.6053 | 16.4699 | 33.1314 | 1496.8307 | 50625.5845 | 25.1028
| 2024-09-12 10:06 | 38.6158 | 12.5757 | 26.7353 | 0.60757 | 9.1703 | 16.6028 | 16.4674 | 33.1323 | 1496.8292 | 50626.8965 | 25.1037
| 2024-09-12 10:06 | 38.6173 | 12.5757 | 26.733 | 0.57731 | 9.3408 | 16.6005 | 16.4652 | 33.1337 | 1496.8309 | 50628.738 | 25.1047
| 2024-09-12 10:06 | 38.6174 | 12.576 | 26.7316 | 0.62164 | 9.6355 | 16.5991 | 16.4638 | 33.1336 | 1496.8316 | 50628.5867 | 25.1046
| 2024-09-12 10:06 | 38.6112 | 12.5755 | 26.7303 | 0.53889 | 9.2997 | 16.5978 | 16.4625 | 33.1281 | 1496.8233 | 50621.0435 | 25.1004
| 2024-09-12 10:06 | 38.6077 | 12.5763 | 26.7311 | 0.62293 | 9.6375 | 16.5986 | 16.4633 | 33.124 | 1496.8213 | 50615.3676 | 25.0971
| 2024-09-12 10:06 | 38.605 | 12.5766 | 26.7336 | 0.54506 | 10.0845 | 16.6011 | 16.4658 | 33.1212 | 1496.8189 | 50611.521 | 25.0948
| 2024-09-12 10:06 | 38.6047 | 12.5766 | 26.7353 | 0.55486 | 9.8047 | 16.6028 | 16.4674 | 33.1209 | 1496.8187 | 50611.1999 | 25.0947
| 2024-09-12 10:06 | 38.6054 | 12.5768 | 26.738 | 0.59838 | 9.7265 | 16.6055 | 16.4701 | 33.1214 | 1496.8201 | 50611.815 | 25.095
| 2024-09-12 10:06 | 38.6036 | 12.5767 | 26.7387 | 0.69658 | 9.7029 | 16.6062 | 16.4708 | 33.1198 | 1496.8179 | 50609.5792 | 25.0937
| 2024-09-12 10:06 | 38.6054 | 12.5765 | 26.741 | 0.56018 | 9.6975 | 16.6085 | 16.473 | 33.1217 | 1496.8192 | 50612.2304 | 25.0953
| 2024-09-12 10:06 | 38.606 | 12.5769 | 26.7421 | 0.57019 | 9.7285 | 16.6096 | 16.4741 | 33.1219 | 1496.8211 | 50612.4494 | 25.0954
| 2024-09-12 10:06 | 38.6056 | 12.5773 | 26.7436 | 0.5977 | 9.7615 | 16.6111 | 16.4756 | 33.1211 | 1496.8216 | 50611.4479 | 25.0947
| 2024-09-12 10:06 | 38.6042 | 12.5773 | 26.7419 | 0.63172 | 9.7514 | 16.6094 | 16.474 | 33.1198 | 1496.8197 | 50609.6545 | 25.0937
| 2024-09-12 10:06 | 38.6018 | 12.5769 | 26.7402 | 0.61952 | 9.7629 | 16.6077 | 16.4722 | 33.1178 | 1496.8163 | 50606.9447 | 25.0922
| 2024-09-12 10:06 | 38.6006 | 12.5768 | 26.7391 | 0.62921 | 9.7716 | 16.6066 | 16.4712 | 33.1168 | 1496.8144 | 50605.5245 | 25.0915
| 2024-09-12 10:06 | 38.6014 | 12.5767 | 26.7375 | 0.58347 | 9.7952 | 16.605 | 16.4696 | 33.1176 | 1496.8153 | 50606.6934 | 25.0921
| 2024-09-12 10:06 | 38.6021 | 12.5768 | 26.7371 | 0.61146 | 9.8013 | 16.6046 | 16.4692 | 33.1182 | 1496.8164 | 50607.476 | 25.0925
| 2024-09-12 10:06 | 38.6006 | 12.577 | 26.7374 | 0.60295 | 9.806 | 16.6049 | 16.4695 | 33.1167 | 1496.8149 | 50605.3582 | 25.0913
| 2024-09-12 10:06 | 38.6028 | 12.5784 | 26.7384 | 0.5965 | 9.8067 | 16.6059 | 16.4705 | 33.1175 | 1496.8207 | 50606.409 | 25.0917
| 2024-09-12 10:06 | 38.6026 | 12.5786 | 26.7392 | 0.62957 | 9.7804 | 16.6067 | 16.4712 | 33.1171 | 1496.8211 | 50605.8227 | 25.0913
| 2024-09-12 10:06 | 38.6046 | 12.5788 | 26.7406 | 0.59201 | 9.7925 | 16.6081 | 16.4726 | 33.1189 | 1496.8238 | 50608.2577 | 25.0927
| 2024-09-12 10:06 | 38.603 | 12.5788 | 26.7416 | 0.58196 | 9.8074 | 16.6091 | 16.4737 | 33.1173 | 1496.822 | 50606.0924 | 25.0915
| 2024-09-12 10:06 | 38.6049 | 12.5786 | 26.743 | 0.62671 | 9.8128 | 16.6105 | 16.475 | 33.1193 | 1496.8237 | 50608.8227 | 25.093
| 2024-09-12 10:06 | 38.6033 | 12.5781 | 26.7435 | 0.57234 | 9.8006 | 16.611 | 16.4756 | 33.1182 | 1496.8207 | 50607.3668 | 25.0923
| 2024-09-12 10:06 | 38.6036 | 12.5787 | 26.7439 | 0.58898 | 9.8256 | 16.6114 | 16.4759 | 33.118 | 1496.8225 | 50607.0431 | 25.092
| 2024-09-12 10:06 | 38.6051 | 12.5785 | 26.7412 | 0.60265 | 9.8552 | 16.6087 | 16.4732 | 33.1197 | 1496.8236 | 50609.362 | 25.0934
| 2024-09-12 10:06 | 38.6026 | 12.5781 | 26.7384 | 0.55591 | 9.864 | 16.6059 | 16.4705 | 33.1176 | 1496.8199 | 50606.5788 | 25.0918
| 2024-09-12 10:06 | 38.6011 | 12.5783 | 26.7374 | 0.60295 | 9.862 | 16.6049 | 16.4695 | 33.1159 | 1496.8187 | 50604.2245 | 25.0905
| 2024-09-12 10:06 | 38.6024 | 12.5775 | 26.7379 | 0.58398 | 9.86 | 16.6054 | 16.47 | 33.1179 | 1496.8181 | 50606.9514 | 25.0921
| 2024-09-12 10:06 | 38.6069 | 12.5782 | 26.741 | 0.58261 | 9.8734 | 16.6085 | 16.4731 | 33.1216 | 1496.825 | 50612.0767 | 25.0949
| 2024-09-12 10:06 | 38.606 | 12.5778 | 26.7447 | 0.5496 | 9.9024 | 16.6122 | 16.4767 | 33.1211 | 1496.823 | 50611.3092 | 25.0946
| 2024-09-12 10:06 | 38.6045 | 12.5774 | 26.7479 | 0.59358 | 9.9125 | 16.6154 | 16.4799 | 33.12 | 1496.8205 | 50609.9002 | 25.0939
| 2024-09-12 10:06 | 38.6048 | 12.5772 | 26.7486 | 0.68991 | 9.897 | 16.6161 | 16.4806 | 33.1205 | 1496.8204 | 50610.567 | 25.0943
| 2024-09-12 10:06 | 38.6032 | 12.5774 | 26.7479 | 0.58133 | 9.9065 | 16.6154 | 16.48 | 33.1188 | 1496.819 | 50608.2599 | 25.0929
| 2024-09-12 10:06 | 38.6033 | 12.5773 | 26.7464 | 0.58201 | 9.9516 | 16.6139 | 16.4784 | 33.1189 | 1496.819 | 50608.4428 | 25.093
| 2024-09-12 10:06 | 38.6038 | 12.5775 | 26.746 | 0.56395 | 9.7885 | 16.6135 | 16.478 | 33.1192 | 1496.8199 | 50608.79 | 25.0932
| 2024-09-12 10:06 | 38.6042 | 12.5781 | 26.7465 | 0.56531 | 9.8964 | 16.614 | 16.4785 | 33.119 | 1496.8219 | 50608.5079 | 25.093
| 2024-09-12 10:07 | 38.6044 | 12.5771 | 26.7479 | 0.56941 | 9.8883 | 16.6154 | 16.4799 | 33.1202 | 1496.8197 | 50610.1139 | 25.094
| 2024-09-12 10:07 | 38.6043 | 12.5766 | 26.7493 | 0.56097 | 9.8822 | 16.6168 | 16.4813 | 33.1205 | 1496.8185 | 50610.5827 | 25.0944
| 2024-09-12 10:07 | 38.6034 | 12.5767 | 26.7504 | 0.61305 | 9.9058 | 16.6179 | 16.4824 | 33.1196 | 1496.8176 | 50609.3662 | 25.0937
| 2024-09-12 10:07 | 38.6028 | 12.5764 | 26.7496 | 0.59034 | 9.9166 | 16.6171 | 16.4816 | 33.1192 | 1496.8162 | 50608.8911 | 25.0935
| 2024-09-12 10:07 | 38.6029 | 12.5771 | 26.746 | 0.59732 | 9.9018 | 16.6135 | 16.478 | 33.1188 | 1496.818 | 50608.2286 | 25.093
| 2024-09-12 10:07 | 38.6032 | 12.5768 | 26.7423 | 0.56486 | 9.9004 | 16.6098 | 16.4743 | 33.1193 | 1496.8175 | 50608.8987 | 25.0934
| 2024-09-12 10:07 | 38.6041 | 12.5766 | 26.7416 | 0.6036 | 9.9024 | 16.6091 | 16.4736 | 33.1203 | 1496.8182 | 50610.3586 | 25.0942
| 2024-09-12 10:07 | 38.6034 | 12.5767 | 26.7412 | 0.60484 | 9.9139 | 16.6087 | 16.4733 | 33.1196 | 1496.8175 | 50609.3087 | 25.0936
| 2024-09-12 10:07 | 38.6054 | 12.5769 | 26.7421 | 0.60878 | 9.9213 | 16.6096 | 16.4742 | 33.1213 | 1496.8202 | 50611.6701 | 25.0949
| 2024-09-12 10:07 | 38.6063 | 12.5767 | 26.7424 | 0.55927 | 9.9375 | 16.6099 | 16.4744 | 33.1223 | 1496.821 | 50613.1311 | 25.0958
| 2024-09-12 10:07 | 38.6069 | 12.5772 | 26.7461 | 0.58633 | 9.9361 | 16.6136 | 16.4781 | 33.1224 | 1496.8227 | 50613.2436 | 25.0958
| 2024-09-12 10:07 | 38.6071 | 12.5772 | 26.7481 | 0.55472 | 9.9334 | 16.6156 | 16.4801 | 33.1227 | 1496.823 | 50613.561 | 25.096
| 2024-09-12 10:07 | 38.6029 | 12.5766 | 26.7488 | 0.57468 | 9.9516 | 16.6163 | 16.4808 | 33.1192 | 1496.8167 | 50608.814 | 25.0934
| 2024-09-12 10:07 | 38.5984 | 12.5763 | 26.7516 | 0.52957 | 9.951 | 16.6191 | 16.4836 | 33.1151 | 1496.8112 | 50603.2146 | 25.0903
| 2024-09-12 10:07 | 38.5989 | 12.5765 | 26.7532 | 0.59552 | 9.9422 | 16.6207 | 16.4851 | 33.1154 | 1496.8121 | 50603.6697 | 25.0905
| 2024-09-12 10:07 | 38.5984 | 12.5772 | 26.7533 | 0.59828 | 9.9409 | 16.6208 | 16.4853 | 33.1144 | 1496.8131 | 50602.1971 | 25.0896
| 2024-09-12 10:07 | 38.5987 | 12.5773 | 26.7531 | 0.62818 | 9.9604 | 16.6206 | 16.4851 | 33.1145 | 1496.8137 | 50602.3213 | 25.0896
| 2024-09-12 10:07 | 38.5984 | 12.577 | 26.7549 | 0.57476 | 9.9752 | 16.6224 | 16.4869 | 33.1145 | 1496.8127 | 50602.4348 | 25.0897
| 2024-09-12 10:07 | 38.5987 | 12.5769 | 26.7537 | 0.72058 | 9.986 | 16.6212 | 16.4856 | 33.1149 | 1496.8129 | 50602.9685 | 25.09
| 2024-09-12 10:07 | 38.5992 | 12.5769 | 26.745 | 0.56723 | 9.9752 | 16.6125 | 16.477 | 33.1154 | 1496.8132 | 50603.6421 | 25.0904
| 2024-09-12 10:07 | 38.5988 | 12.5766 | 26.7411 | 0.9255 | 10.3029 | 16.6086 | 16.4731 | 33.1153 | 1496.8121 | 50603.4316 | 25.0903
| 2024-09-12 10:07 | 38.6004 | 12.5771 | 26.7383 | 0.60529 | 9.9793 | 16.6058 | 16.4704 | 33.1164 | 1496.8151 | 50604.9197 | 25.0911
| 2024-09-12 10:07 | 38.5991 | 12.5769 | 26.7361 | 0.65139 | 9.9995 | 16.6036 | 16.4682 | 33.1152 | 1496.8131 | 50603.3232 | 25.0902
| 2024-09-12 10:07 | 38.5995 | 12.5766 | 26.7355 | 0.58938 | 10.0096 | 16.603 | 16.4676 | 33.1159 | 1496.8129 | 50604.3095 | 25.0908
| 2024-09-12 10:07 | 38.5987 | 12.577 | 26.7356 | 0.71004 | 10.0211 | 16.6031 | 16.4677 | 33.1149 | 1496.8128 | 50602.8534 | 25.0899
| 2024-09-12 10:07 | 38.5985 | 12.5771 | 26.7342 | 0.6032 | 10.0103 | 16.6017 | 16.4664 | 33.1145 | 1496.8128 | 50602.3488 | 25.0896
| 2024-09-12 10:07 | 38.5991 | 12.5769 | 26.7355 | 0.56296 | 10.0177 | 16.603 | 16.4676 | 33.1153 | 1496.8132 | 50603.4225 | 25.0902
| 2024-09-12 10:07 | 38.5999 | 12.5767 | 26.7357 | 0.58352 | 10.0447 | 16.6032 | 16.4678 | 33.1162 | 1496.8136 | 50604.7441 | 25.091
| 2024-09-12 10:07 | 38.5999 | 12.5768 | 26.7381 | 0.60587 | 10.0723 | 16.6056 | 16.4702 | 33.1161 | 1496.8138 | 50604.5706 | 25.0909
| 2024-09-12 10:07 | 38.6008 | 12.5771 | 26.74 | 0.79265 | 10.0737 | 16.6075 | 16.4721 | 33.1167 | 1496.8156 | 50605.3792 | 25.0913
| 2024-09-12 10:07 | 38.6 | 12.5775 | 26.7425 | 0.57931 | 10.0892 | 16.61 | 16.4746 | 33.1156 | 1496.8156 | 50603.8395 | 25.0904
| 2024-09-12 10:07 | 38.6001 | 12.5767 | 26.7438 | 0.6664 | 10.0952 | 16.6113 | 16.4759 | 33.1164 | 1496.8137 | 50605.0226 | 25.0912
| 2024-09-12 10:07 | 38.5993 | 12.5768 | 26.7458 | 0.57872 | 10.0932 | 16.6133 | 16.4779 | 33.1156 | 1496.8131 | 50603.8511 | 25.0905
| 2024-09-12 10:07 | 38.6003 | 12.5762 | 26.7489 | 0.56574 | 10.0993 | 16.6164 | 16.4809 | 33.117 | 1496.8129 | 50605.886 | 25.0918
| 2024-09-12 10:07 | 38.5993 | 12.5767 | 26.755 | 0.64943 | 10.1148 | 16.6225 | 16.4869 | 33.1156 | 1496.8131 | 50603.8732 | 25.0906
| 2024-09-12 10:07 | 38.6006 | 12.577 | 26.765 | 0.62396 | 10.1566 | 16.6325 | 16.4968 | 33.1166 | 1496.8155 | 50605.2343 | 25.0914
| 2024-09-12 10:07 | 38.6007 | 12.5772 | 26.7637 | 0.58519 | 10.1431 | 16.6312 | 16.4955 | 33.1165 | 1496.8159 | 50605.1698 | 25.0913
| 2024-09-12 10:07 | 38.5992 | 12.5778 | 26.7634 | 0.63291 | 10.1397 | 16.6309 | 16.4953 | 33.1146 | 1496.8157 | 50602.4738 | 25.0897
| 2024-09-12 10:07 | 38.5991 | 12.5778 | 26.7639 | 0.72841 | 10.1613 | 16.6314 | 16.4958 | 33.1144 | 1496.8157 | 50602.1952 | 25.0895
| 2024-09-12 10:07 | 38.5996 | 12.5772 | 26.7631 | 0.6444 | 10.195 | 16.6306 | 16.495 | 33.1155 | 1496.8146 | 50603.6839 | 25.0904
| 2024-09-12 10:07 | 38.5986 | 12.577 | 26.762 | 0.60322 | 10.2004 | 16.6295 | 16.4939 | 33.1147 | 1496.8132 | 50602.693 | 25.0899
| 2024-09-12 10:07 | 38.5993 | 12.5769 | 26.7614 | 0.58077 | 10.1863 | 16.6289 | 16.4933 | 33.1155 | 1496.8137 | 50603.7899 | 25.0905
| 2024-09-12 10:07 | 38.6007 | 12.5768 | 26.7738 | 0.67663 | 10.22 | 16.6413 | 16.5056 | 33.1169 | 1496.8151 | 50605.6672 | 25.0917
| 2024-09-12 10:07 | 38.5904 | 12.5768 | 26.9039 | 0.5791 | 10.1896 | 16.7714 | 16.6347 | 33.107 | 1496.8056 | 50592.146 | 25.0846
| 2024-09-12 10:07 | 38.5908 | 12.5752 | 27.0822 | 0.54207 | 10.0467 | 16.9497 | 16.8115 | 33.1087 | 1496.8052 | 50594.6678 | 25.087
| 2024-09-12 10:07 | 38.5887 | 12.5751 | 27.2899 | 0.66354 | 9.9186 | 17.1574 | 17.0175 | 33.1067 | 1496.8059 | 50592.1488 | 25.0865
| 2024-09-12 10:07 | 38.5868 | 12.5738 | 27.5179 | 0.58065 | 9.8094 | 17.3854 | 17.2437 | 33.1059 | 1496.8044 | 50591.212 | 25.0871
| 2024-09-12 10:07 | 38.5874 | 12.5731 | 27.7548 | 0.55827 | 9.6665 | 17.6223 | 17.4786 | 33.107 | 1496.8071 | 50592.8874 | 25.0891
| 2024-09-12 10:07 | 38.5809 | 12.5684 | 27.9905 | 0.53871 | 9.4858 | 17.858 | 17.7124 | 33.1049 | 1496.7926 | 50590.4169 | 25.0895
| 2024-09-12 10:07 | 38.5809 | 12.564 | 28.2341 | 0.50279 | 9.3294 | 18.1016 | 17.954 | 33.1086 | 1496.7862 | 50595.9066 | 25.0943
| 2024-09-12 10:07 | 38.5781 | 12.5615 | 28.5084 | 0.51735 | 9.1804 | 18.3759 | 18.2261 | 33.108 | 1496.7817 | 50595.3576 | 25.0955
| 2024-09-12 10:07 | 38.5788 | 12.5611 | 28.7829 | 0.48152 | 8.9829 | 18.6504 | 18.4984 | 33.1089 | 1496.786 | 50596.8391 | 25.0976
| 2024-09-12 10:07 | 38.5788 | 12.5599 | 29.0567 | 0.48152 | 8.9829 | 18.9242 | 18.7699 | 33.1099 | 1496.7875 | 50598.3666 | 25.0998
| 2024-09-12 10:07 | 38.5798 | 12.5587 | 29.4573 | 0.49277 | 8.5979 | 19.3248 | 19.1672 | 33.1117 | 1496.792 | 50601.1783 | 25.1032
| 2024-09-12 10:07 | 38.5793 | 12.5578 | 29.6094 | 0.48075 | 8.4449 | 19.4769 | 19.3181 | 33.112 | 1496.7919 | 50601.7588 | 25.1043
| 2024-09-12 10:07 | 38.5781 | 12.5568 | 29.8903 | 0.44808 | 8.2669 | 19.7578 | 19.5966 | 33.1116 | 1496.7928 | 50601.3361 | 25.1054
| 2024-09-12 10:07 | 38.5778 | 12.5558 | 30.1661 | 0.44126 | 8.0559 | 20.0336 | 19.8703 | 33.112 | 1496.7946 | 50602.1858 | 25.1072
| 2024-09-12 10:07 | 38.5786 | 12.5541 | 30.4467 | 0.43106 | 7.8975 | 20.3142 | 20.1485 | 33.1142 | 1496.796 | 50605.4722 | 25.1105
| 2024-09-12 10:07 | 38.5777 | 12.5532 | 30.7216 | 0.41835 | 7.739 | 20.5891 | 20.4212 | 33.114 | 1496.7972 | 50605.4138 | 25.1117
| 2024-09-12 10:07 | 38.5734 | 12.5512 | 31.0008 | 0.42628 | 7.6979 | 20.8683 | 20.6982 | 33.1116 | 1496.7922 | 50602.2895 | 25.1115
| 2024-09-12 10:07 | 38.5682 | 12.5461 | 31.2738 | 0.46922 | 7.4451 | 21.1413 | 20.9689 | 33.1109 | 1496.7785 | 50601.899 | 25.1132
| 2024-09-12 10:07 | 38.5634 | 12.5388 | 31.5598 | 0.39016 | 7.2422 | 21.4273 | 21.2525 | 33.1127 | 1496.7607 | 50604.8687 | 25.1172
| 2024-09-12 10:07 | 38.5584 | 12.5321 | 31.8402 | 0.39733 | 7.073 | 21.7077 | 21.5307 | 33.1137 | 1496.7439 | 50606.8675 | 25.1206
| 2024-09-12 10:07 | 38.5534 | 12.5272 | 32.125 | 0.35213 | 6.9321 | 21.9925 | 21.8132 | 33.1131 | 1496.7311 | 50606.5417 | 25.1224
| 2024-09-12 10:07 | 38.5341 | 12.5202 | 32.4121 | 0.37605 | 6.7992 | 22.2796 | 22.0979 | 33.1006 | 1496.6975 | 50590.0116 | 25.1153
| 2024-09-12 10:07 | 38.5214 | 12.5034 | 32.6973 | 0.41878 | 6.6267 | 22.5648 | 22.3808 | 33.1031 | 1496.6484 | 50594.5932 | 25.1218
| 2024-09-12 10:07 | 38.5062 | 12.4876 | 32.9872 | 0.4211 | 6.4467 | 22.8547 | 22.6683 | 33.1024 | 1496.5988 | 50594.7715 | 25.1256
| 2024-09-12 10:07 | 38.5011 | 12.4739 | 33.281 | 0.46783 | 6.2943 | 23.1485 | 22.9598 | 33.1095 | 1496.5655 | 50605.4526 | 25.135
| 2024-09-12 10:07 | 38.4924 | 12.4653 | 33.5718 | 0.4527 | 6.119 | 23.4393 | 23.2482 | 33.1086 | 1496.5401 | 50604.9646 | 25.1373
| 2024-09-12 10:07 | 38.4923 | 12.4608 | 33.8655 | 0.45304 | 5.9923 | 23.733 | 23.5395 | 33.1124 | 1496.5342 | 50610.6288 | 25.1424
| 2024-09-12 10:07 | 38.4925 | 12.4588 | 34.1612 | 0.44381 | 5.8467 | 24.0287 | 23.8327 | 33.1143 | 1496.5344 | 50613.4637 | 25.1456
| 2024-09-12 10:07 | 38.4896 | 12.4563 | 34.455 | 0.45665 | 5.6795 | 24.3225 | 24.1241 | 33.1135 | 1496.5299 | 50612.6943 | 25.1468
| 2024-09-12 10:07 | 38.4916 | 12.4538 | 34.7521 | 0.43151 | 5.548 | 24.6196 | 24.4188 | 33.1176 | 1496.5311 | 50618.6189 | 25.1517
| 2024-09-12 10:07 | 38.5262 | 12.4608 | 35.0503 | 0.43603 | 5.3849 | 24.9178 | 24.7146 | 33.1443 | 1496.5918 | 50655.0894 | 25.1725
| 2024-09-12 10:07 | 38.5299 | 12.4712 | 35.3484 | 0.3763 | 5.2318 | 25.2159 | 25.0103 | 33.1386 | 1496.6252 | 50646.6801 | 25.1673
| 2024-09-12 10:07 | 38.5328 | 12.4757 | 35.6521 | 0.32636 | 5.0754 | 25.5196 | 25.3115 | 33.1374 | 1496.6437 | 50644.9508 | 25.1669
| 2024-09-12 10:07 | 38.5315 | 12.4753 | 35.9531 | 0.3078 | 4.9615 | 25.8206 | 25.6101 | 33.1362 | 1496.6463 | 50643.5891 | 25.1675
| 2024-09-12 10:07 | 38.5296 | 12.4719 | 36.2583 | 0.27223 | 5.2932 | 26.1258 | 25.9127 | 33.1374 | 1496.641 | 50645.5618 | 25.1704
| 2024-09-12 10:07 | 38.5298 | 12.4668 | 36.5191 | 0.37405 | 4.7127 | 26.3866 | 26.1714 | 33.1419 | 1496.6334 | 50652.1811 | 25.176
| 2024-09-12 10:07 | 38.5312 | 12.465 | 36.5353 | 0.27375 | 4.7066 | 26.4028 | 26.1875 | 33.1448 | 1496.6311 | 50656.3353 | 25.1787
| 2024-09-12 10:07 | 38.5343 | 12.4662 | 36.5385 | 0.26707 | 4.7039 | 26.406 | 26.1906 | 33.1467 | 1496.6374 | 50658.891 | 25.18
| 2024-09-12 10:07 | 38.5337 | 12.4678 | 36.5362 | 0.29996 | 4.7208 | 26.4037 | 26.1884 | 33.1447 | 1496.6406 | 50656.0035 | 25.1781
| 2024-09-12 10:07 | 38.5343 | 12.4689 | 36.5404 | 0.3328 | 4.6945 | 26.4079 | 26.1925 | 33.1444 | 1496.6437 | 50655.5064 | 25.1777
| 2024-09-12 10:07 | 38.5337 | 12.4694 | 36.5325 | 0.3156 | 4.6905 | 26.4 | 26.1847 | 33.1434 | 1496.6441 | 50654.1031 | 25.1768
| 2024-09-12 10:07 | 38.5356 | 12.4711 | 36.5352 | 0.29198 | 4.6965 | 26.4027 | 26.1874 | 33.1437 | 1496.6504 | 50654.4102 | 25.1767
| 2024-09-12 10:07 | 38.5371 | 12.4721 | 36.5299 | 0.37794 | 4.6905 | 26.3974 | 26.1822 | 33.1443 | 1496.6542 | 50655.1776 | 25.1769
| 2024-09-12 10:07 | 38.5404 | 12.4722 | 36.5283 | 0.29906 | 4.6905 | 26.3958 | 26.1805 | 33.1473 | 1496.6583 | 50659.2525 | 25.1792
| 2024-09-12 10:07 | 38.5403 | 12.4724 | 36.5284 | 0.29234 | 4.6871 | 26.3959 | 26.1807 | 33.147 | 1496.6586 | 50658.9321 | 25.179
| 2024-09-12 10:07 | 38.5413 | 12.4727 | 36.529 | 0.27099 | 4.7316 | 26.3965 | 26.1812 | 33.1477 | 1496.6605 | 50659.8654 | 25.1795
| 2024-09-12 10:07 | 38.5387 | 12.4723 | 36.5319 | 1.0357 | 4.706 | 26.3994 | 26.1841 | 33.1456 | 1496.6568 | 50656.915 | 25.1779
| 2024-09-12 10:07 | 38.5396 | 12.4706 | 36.5333 | 0.27127 | 4.6884 | 26.4008 | 26.1855 | 33.148 | 1496.6538 | 50660.2894 | 25.1801
| 2024-09-12 10:07 | 38.5426 | 12.4675 | 36.5339 | 0.2773 | 4.677 | 26.4014 | 26.1861 | 33.1536 | 1496.6498 | 50668.2311 | 25.1851
| 2024-09-12 10:07 | 38.5428 | 12.4659 | 36.5354 | 0.27274 | 4.6817 | 26.4029 | 26.1876 | 33.1552 | 1496.6464 | 50670.4507 | 25.1866
| 2024-09-12 10:07 | 38.545 | 12.4648 | 36.537 | 0.25511 | 4.6777 | 26.4045 | 26.1892 | 33.1582 | 1496.6464 | 50674.7245 | 25.1892
| 2024-09-12 10:07 | 38.545 | 12.4646 | 36.5375 | 0.26851 | 4.6743 | 26.405 | 26.1897 | 33.1585 | 1496.6458 | 50675.073 | 25.1894
| 2024-09-12 10:07 | 38.5468 | 12.4629 | 36.5389 | 0.25142 | 4.6709 | 26.4064 | 26.1911 | 33.1617 | 1496.644 | 50679.614 | 25.1922
| 2024-09-12 10:07 | 38.5476 | 12.4623 | 36.5388 | 0.26511 | 4.6642 | 26.4063 | 26.191 | 33.163 | 1496.6435 | 50681.4898 | 25.1934
| 2024-09-12 10:07 | 38.5439 | 12.4612 | 36.5336 | 0.26192 | 4.6702 | 26.4011 | 26.1858 | 33.1604 | 1496.6367 | 50677.9104 | 25.1915
| 2024-09-12 10:07 | 38.5466 | 12.4614 | 36.5193 | 0.2785 | 4.6675 | 26.3868 | 26.1717 | 33.1629 | 1496.6398 | 50681.284 | 25.1933
| 2024-09-12 10:07 | 38.5469 | 12.4613 | 36.5088 | 0.35382 | 4.6723 | 26.3763 | 26.1612 | 33.1632 | 1496.64 | 50681.7344 | 25.1935
| 2024-09-12 10:07 | 38.5464 | 12.4617 | 36.5 | 0.28436 | 4.6689 | 26.3675 | 26.1525 | 33.1623 | 1496.6402 | 50680.4703 | 25.1927
| 2024-09-12 10:07 | 38.5439 | 12.4628 | 36.4949 | 0.35036 | 4.6702 | 26.3624 | 26.1474 | 33.159 | 1496.6398 | 50675.9581 | 25.19
| 2024-09-12 10:07 | 38.5449 | 12.4624 | 36.4912 | 0.26953 | 4.6803 | 26.3587 | 26.1437 | 33.1603 | 1496.6398 | 50677.6973 | 25.191
| 2024-09-12 10:07 | 38.5438 | 12.4627 | 36.4883 | 0.265 | 4.679 | 26.3558 | 26.1408 | 33.159 | 1496.6394 | 50675.8494 | 25.1899
| 2024-09-12 10:07 | 38.5456 | 12.463 | 36.4879 | 0.27938 | 4.6729 | 26.3554 | 26.1404 | 33.1605 | 1496.6421 | 50677.8785 | 25.191
| 2024-09-12 10:07 | 38.5478 | 12.4633 | 36.49 | 0.32701 | 4.6783 | 26.3575 | 26.1425 | 33.1623 | 1496.6452 | 50680.3468 | 25.1924
| 2024-09-12 10:07 | 38.549 | 12.4629 | 36.4921 | 0.26912 | 4.6648 | 26.3596 | 26.1446 | 33.1638 | 1496.6459 | 50682.4639 | 25.1936
| 2024-09-12 10:07 | 38.5509 | 12.4627 | 36.4943 | 0.30267 | 4.6669 | 26.3618 | 26.1468 | 33.1658 | 1496.6475 | 50685.1728 | 25.1952
| 2024-09-12 10:07 | 38.5508 | 12.4629 | 36.4854 | 0.25217 | 4.6702 | 26.3529 | 26.138 | 33.1655 | 1496.6477 | 50684.8017 | 25.1949
| 2024-09-12 10:07 | 38.5526 | 12.4631 | 36.4817 | 0.28743 | 4.6756 | 26.3492 | 26.1344 | 33.167 | 1496.6502 | 50686.8164 | 25.196
| 2024-09-12 10:07 | 38.5504 | 12.4637 | 36.488 | 0.25247 | 4.168 | 26.3555 | 26.1406 | 33.1645 | 1496.6491 | 50683.3467 | 25.194
| 2024-09-12 10:07 | 38.5473 | 12.4629 | 36.4901 | 0.5542 | 4.6426 | 26.3576 | 26.1427 | 33.1621 | 1496.6438 | 50680.1415 | 25.1923
| 2024-09-12 10:07 | 38.547 | 12.463 | 36.4895 | 0.46768 | 4.6527 | 26.357 | 26.1421 | 33.1618 | 1496.6435 | 50679.695 | 25.1921
| 2024-09-12 10:07 | 38.5457 | 12.4627 | 36.4896 | 0.27405 | 4.6453 | 26.3571 | 26.1422 | 33.1608 | 1496.6415 | 50678.3736 | 25.1914
| 2024-09-12 10:07 | 38.5457 | 12.4632 | 36.4899 | 0.26127 | 4.7066 | 26.3574 | 26.1425 | 33.1604 | 1496.6427 | 50677.7468 | 25.1909
| 2024-09-12 10:07 | 38.5414 | 12.4624 | 36.4916 | 0.27024 | 4.6574 | 26.3591 | 26.1442 | 33.157 | 1496.636 | 50673.1143 | 25.1884
| 2024-09-12 10:07 | 38.542 | 12.4617 | 36.4979 | 0.25293 | 4.6446 | 26.3654 | 26.1504 | 33.1581 | 1496.635 | 50674.7806 | 25.1895
| 2024-09-12 10:07 | 38.5429 | 12.4627 | 36.5051 | 0.27877 | 4.6332 | 26.3726 | 26.1576 | 33.1581 | 1496.6385 | 50674.6946 | 25.1893
| 2024-09-12 10:07 | 38.5413 | 12.4625 | 36.514 | 0.24141 | 4.623 | 26.3815 | 26.1663 | 33.1568 | 1496.6365 | 50672.8882 | 25.1884
| 2024-09-12 10:08 | 38.5425 | 12.4614 | 36.5175 | 0.25841 | 4.5812 | 26.385 | 26.1698 | 33.1589 | 1496.6353 | 50675.8266 | 25.1902
| 2024-09-12 10:08 | 38.5412 | 12.4619 | 36.5205 | 0.27365 | 4.6284 | 26.388 | 26.1728 | 33.1571 | 1496.635 | 50673.4121 | 25.1888
| 2024-09-12 10:08 | 38.541 | 12.4615 | 36.5232 | 0.27 | 4.6183 | 26.3907 | 26.1755 | 33.1574 | 1496.6338 | 50673.811 | 25.1891
| 2024-09-12 10:08 | 38.5419 | 12.4612 | 36.5212 | 0.29397 | 4.6123 | 26.3887 | 26.1735 | 33.1584 | 1496.6342 | 50675.2364 | 25.1899
| 2024-09-12 10:08 | 38.5448 | 12.462 | 36.5193 | 0.28191 | 4.6345 | 26.3868 | 26.1717 | 33.1605 | 1496.6393 | 50678.0506 | 25.1914
| 2024-09-12 10:08 | 38.5431 | 12.4618 | 36.5168 | 0.29095 | 4.6089 | 26.3843 | 26.1691 | 33.1591 | 1496.637 | 50676.072 | 25.1903
| 2024-09-12 10:08 | 38.547 | 12.4613 | 36.5126 | 0.27306 | 4.6089 | 26.3801 | 26.165 | 33.1633 | 1496.6402 | 50681.856 | 25.1936
| 2024-09-12 10:08 | 38.547 | 12.4609 | 36.5115 | 0.34401 | 4.6015 | 26.379 | 26.1639 | 33.1636 | 1496.639 | 50682.3523 | 25.194
| 2024-09-12 10:08 | 38.5483 | 12.462 | 36.511 | 0.32141 | 4.6042 | 26.3785 | 26.1634 | 33.1639 | 1496.643 | 50682.7136 | 25.194
| 2024-09-12 10:08 | 38.5502 | 12.462 | 36.5119 | 0.259 | 4.5873 | 26.3794 | 26.1643 | 33.1657 | 1496.6455 | 50685.1832 | 25.1954
| 2024-09-12 10:08 | 38.5516 | 12.4621 | 36.5164 | 0.26121 | 4.5887 | 26.3839 | 26.1687 | 33.167 | 1496.6472 | 50686.9024 | 25.1964
| 2024-09-12 10:08 | 38.5528 | 12.4622 | 36.5208 | 0.25338 | 4.588 | 26.3883 | 26.1731 | 33.168 | 1496.6489 | 50688.3132 | 25.1972
| 2024-09-12 10:08 | 38.5546 | 12.4622 | 36.5268 | 0.25003 | 4.5772 | 26.3943 | 26.1791 | 33.1697 | 1496.6511 | 50690.6948 | 25.1985
| 2024-09-12 10:08 | 38.5549 | 12.4624 | 36.5303 | 0.25559 | 4.561 | 26.3978 | 26.1826 | 33.1698 | 1496.652 | 50690.8199 | 25.1986
| 2024-09-12 10:08 | 38.5533 | 12.463 | 36.5313 | 0.2921 | 4.5428 | 26.3988 | 26.1835 | 33.1678 | 1496.6516 | 50687.9231 | 25.1969
| 2024-09-12 10:08 | 38.5484 | 12.4627 | 36.5328 | 0.26376 | 4.5637 | 26.4003 | 26.185 | 33.1634 | 1496.6453 | 50681.9638 | 25.1936
| 2024-09-12 10:08 | 38.5463 | 12.4628 | 36.5303 | 0.26761 | 4.5603 | 26.3978 | 26.1825 | 33.1612 | 1496.643 | 50679.0023 | 25.1919
| 2024-09-12 10:08 | 38.545 | 12.464 | 36.5289 | 0.25564 | 4.5657 | 26.3964 | 26.1811 | 33.1589 | 1496.6443 | 50675.7485 | 25.1898
| 2024-09-12 10:08 | 38.5439 | 12.464 | 36.5254 | 0.25192 | 4.5435 | 26.3929 | 26.1776 | 33.1579 | 1496.643 | 50674.3443 | 25.189
| 2024-09-12 10:08 | 38.5423 | 12.4637 | 36.5239 | 0.26942 | 4.5583 | 26.3914 | 26.1762 | 33.1566 | 1496.6405 | 50672.5734 | 25.1881
| 2024-09-12 10:08 | 38.543 | 12.4649 | 36.5231 | 0.26937 | 4.5583 | 26.3906 | 26.1754 | 33.1563 | 1496.644 | 50672.0368 | 25.1876
| 2024-09-12 10:08 | 38.5479 | 12.4648 | 36.5248 | 0.26092 | 4.5523 | 26.3923 | 26.1771 | 33.161 | 1496.6495 | 50678.5914 | 25.1913
| 2024-09-12 10:08 | 38.5483 | 12.4639 | 36.5271 | 0.29112 | 4.5489 | 26.3946 | 26.1794 | 33.1623 | 1496.6479 | 50680.331 | 25.1924
| 2024-09-12 10:08 | 38.5504 | 12.4643 | 36.5291 | 0.26871 | 4.5347 | 26.3966 | 26.1813 | 33.1639 | 1496.6512 | 50682.5294 | 25.1936
| 2024-09-12 10:08 | 38.5518 | 12.4646 | 36.5307 | 0.27776 | 4.5253 | 26.3982 | 26.1829 | 33.1649 | 1496.6535 | 50683.899 | 25.1943
| 2024-09-12 10:08 | 38.553 | 12.4642 | 36.5315 | 0.25987 | 4.5293 | 26.399 | 26.1837 | 33.1664 | 1496.654 | 50685.9772 | 25.1956
| 2024-09-12 10:08 | 38.55 | 12.4649 | 36.5287 | 0.27541 | 4.5374 | 26.3962 | 26.181 | 33.163 | 1496.6521 | 50681.293 | 25.1928
| 2024-09-12 10:08 | 38.5475 | 12.4646 | 36.5293 | 0.26278 | 4.5381 | 26.3968 | 26.1816 | 33.1608 | 1496.6487 | 50678.3251 | 25.1912
| 2024-09-12 10:08 | 38.5482 | 12.4645 | 36.5286 | 0.31111 | 4.528 | 26.3961 | 26.1808 | 33.1616 | 1496.6491 | 50679.357 | 25.1918
| 2024-09-12 10:08 | 38.5497 | 12.4649 | 36.5313 | 0.28458 | 4.5287 | 26.3988 | 26.1835 | 33.1627 | 1496.6519 | 50680.7947 | 25.1925
| 2024-09-12 10:08 | 38.5519 | 12.4636 | 36.5352 | 0.26851 | 4.5185 | 26.4027 | 26.1874 | 33.1659 | 1496.6514 | 50685.3076 | 25.1953
| 2024-09-12 10:08 | 38.5521 | 12.4634 | 36.5346 | 0.26649 | 3.483 | 26.4021 | 26.1868 | 33.1663 | 1496.6511 | 50685.8429 | 25.1957
| 2024-09-12 10:08 | 38.5526 | 12.4638 | 36.5336 | 0.27019 | 4.4875 | 26.4011 | 26.1858 | 33.1664 | 1496.6526 | 50686.0022 | 25.1957
| 2024-09-12 10:08 | 38.5536 | 12.464 | 36.5319 | 0.30335 | 4.5044 | 26.3994 | 26.1841 | 33.1672 | 1496.6543 | 50687.0803 | 25.1962
| 2024-09-12 10:08 | 38.556 | 12.4647 | 36.5302 | 0.27023 | 4.5219 | 26.3977 | 26.1824 | 33.1688 | 1496.6586 | 50689.2945 | 25.1974
| 2024-09-12 10:08 | 38.5543 | 12.4643 | 36.5274 | 0.27 | 4.5691 | 26.3949 | 26.1797 | 33.1676 | 1496.6558 | 50687.6252 | 25.1965
| 2024-09-12 10:08 | 38.5542 | 12.4651 | 36.5258 | 0.25707 | 4.5253 | 26.3933 | 26.1781 | 33.1669 | 1496.6574 | 50686.5519 | 25.1957
| 2024-09-12 10:08 | 38.5558 | 12.4651 | 36.5263 | 0.28038 | 4.5287 | 26.3938 | 26.1785 | 33.1684 | 1496.6593 | 50688.6044 | 25.1969
| 2024-09-12 10:08 | 38.5577 | 12.4656 | 36.5295 | 0.26549 | 4.5145 | 26.397 | 26.1817 | 33.1698 | 1496.6626 | 50690.5507 | 25.1979
| 2024-09-12 10:08 | 38.5594 | 12.4643 | 36.5355 | 0.27299 | 4.5435 | 26.403 | 26.1877 | 33.1725 | 1496.6615 | 50694.3754 | 25.2003
| 2024-09-12 10:08 | 38.5591 | 12.4647 | 36.5407 | 0.25422 | 4.5617 | 26.4082 | 26.1928 | 33.1718 | 1496.6623 | 50693.3822 | 25.1997
| 2024-09-12 10:08 | 38.5595 | 12.4651 | 36.547 | 0.25553 | 4.4956 | 26.4145 | 26.1991 | 33.1719 | 1496.6637 | 50693.4822 | 25.1998
| 2024-09-12 10:08 | 38.5611 | 12.4643 | 36.5511 | 0.25483 | 4.5071 | 26.4186 | 26.2031 | 33.1742 | 1496.6638 | 50696.6218 | 25.2017
| 2024-09-12 10:08 | 38.5602 | 12.4639 | 36.5554 | 0.25553 | 4.4842 | 26.4229 | 26.2074 | 33.1736 | 1496.6618 | 50695.9392 | 25.2014
| 2024-09-12 10:08 | 38.5567 | 12.4646 | 36.5539 | 0.26952 | 4.4997 | 26.4214 | 26.2059 | 33.1697 | 1496.6594 | 50690.4787 | 25.1982
| 2024-09-12 10:08 | 38.5486 | 12.4656 | 36.5499 | 0.2573 | 4.495 | 26.4174 | 26.202 | 33.161 | 1496.6526 | 50678.4963 | 25.1912
| 2024-09-12 10:08 | 38.5452 | 12.4661 | 36.5417 | 0.28749 | 4.4788 | 26.4092 | 26.1939 | 33.1573 | 1496.6496 | 50673.3694 | 25.1882
| 2024-09-12 10:08 | 38.5417 | 12.4652 | 36.5347 | 0.3285 | 4.47 | 26.4022 | 26.1869 | 33.1547 | 1496.6434 | 50669.9383 | 25.1864
| 2024-09-12 10:08 | 38.5429 | 12.4653 | 36.5289 | 0.28913 | 4.4794 | 26.3964 | 26.1811 | 33.1558 | 1496.6449 | 50671.3652 | 25.1872
| 2024-09-12 10:08 | 38.5413 | 12.4655 | 36.5239 | 0.27357 | 4.4842 | 26.3914 | 26.1762 | 33.1541 | 1496.6436 | 50669.0189 | 25.1858
| 2024-09-12 10:08 | 38.5441 | 12.4654 | 36.5249 | 0.29105 | 4.4666 | 26.3924 | 26.1772 | 33.1569 | 1496.6466 | 50672.8626 | 25.188
| 2024-09-12 10:08 | 38.5435 | 12.4654 | 36.5273 | 0.27455 | 4.4781 | 26.3948 | 26.1796 | 33.1563 | 1496.6458 | 50672.0464 | 25.1875
| 2024-09-12 10:08 | 38.5424 | 12.4651 | 36.529 | 0.26952 | 4.4828 | 26.3965 | 26.1813 | 33.1555 | 1496.6439 | 50671.0454 | 25.187
| 2024-09-12 10:08 | 38.5424 | 12.4653 | 36.532 | 0.26952 | 4.4829 | 26.3995 | 26.1842 | 33.1553 | 1496.6446 | 50670.6827 | 25.1868
| 2024-09-12 10:08 | 38.5421 | 12.4653 | 36.5397 | 0.27407 | 4.4565 | 26.4072 | 26.1919 | 33.155 | 1496.6442 | 50670.3331 | 25.1866
| 2024-09-12 10:08 | 38.5397 | 12.4646 | 36.5411 | 0.28819 | 4.4457 | 26.4086 | 26.1933 | 33.1533 | 1496.6399 | 50667.9619 | 25.1854
| 2024-09-12 10:08 | 38.54 | 12.4651 | 36.5434 | 0.2648 | 4.4633 | 26.4109 | 26.1955 | 33.1532 | 1496.6416 | 50667.8629 | 25.1853
| 2024-09-12 10:08 | 38.541 | 12.4659 | 36.5419 | 0.25376 | 4.4363 | 26.4094 | 26.194 | 33.1535 | 1496.6444 | 50668.2241 | 25.1853
| 2024-09-12 10:08 | 38.5414 | 12.4657 | 36.5393 | 0.30575 | 4.4552 | 26.4068 | 26.1914 | 33.1539 | 1496.6444 | 50668.8129 | 25.1857
| 2024-09-12 10:08 | 38.5403 | 12.4668 | 36.5327 | 0.26857 | 4.4484 | 26.4002 | 26.1849 | 33.152 | 1496.6455 | 50666.0953 | 25.184
| 2024-09-12 10:08 | 38.5399 | 12.4662 | 36.5241 | 0.29921 | 4.4585 | 26.3916 | 26.1764 | 33.1521 | 1496.6437 | 50666.3019 | 25.1841
| 2024-09-12 10:08 | 38.5389 | 12.4657 | 36.5169 | 0.30679 | 4.4532 | 26.3844 | 26.1693 | 33.1517 | 1496.6412 | 50665.6526 | 25.1838
| 2024-09-12 10:08 | 38.54 | 12.467 | 36.5147 | 0.27884 | 4.4437 | 26.3822 | 26.1671 | 33.1515 | 1496.6455 | 50665.3267 | 25.1834
| 2024-09-12 10:08 | 38.5407 | 12.467 | 36.5141 | 0.27349 | 4.4168 | 26.3816 | 26.1664 | 33.1522 | 1496.6462 | 50666.3365 | 25.184
| 2024-09-12 10:08 | 38.5414 | 12.4678 | 36.5162 | 0.28188 | 4.437 | 26.3837 | 26.1685 | 33.1522 | 1496.6489 | 50666.2214 | 25.1838
| 2024-09-12 10:08 | 38.5429 | 12.4662 | 36.5222 | 0.35541 | 4.4565 | 26.3897 | 26.1745 | 33.155 | 1496.647 | 50670.1783 | 25.1863
| 2024-09-12 10:08 | 38.5436 | 12.4673 | 36.5284 | 0.25579 | 4.4552 | 26.3959 | 26.1806 | 33.1547 | 1496.6505 | 50669.7688 | 25.1859
| 2024-09-12 10:08 | 38.5444 | 12.4665 | 36.5342 | 0.26541 | 4.4356 | 26.4017 | 26.1865 | 33.1562 | 1496.6496 | 50671.7853 | 25.1872
| 2024-09-12 10:08 | 38.5447 | 12.4656 | 36.5377 | 0.27562 | 4.4323 | 26.4052 | 26.1899 | 33.1573 | 1496.6479 | 50673.4299 | 25.1883
| 2024-09-12 10:08 | 38.5452 | 12.4671 | 36.5376 | 0.27471 | 4.4154 | 26.4051 | 26.1897 | 33.1564 | 1496.652 | 50672.1242 | 25.1873
| 2024-09-12 10:08 | 38.5436 | 12.4665 | 36.5352 | 0.26126 | 4.4296 | 26.4027 | 26.1874 | 33.1554 | 1496.6488 | 50670.773 | 25.1866
| 2024-09-12 10:08 | 38.5419 | 12.4664 | 36.5317 | 0.28999 | 4.4188 | 26.3992 | 26.1839 | 33.1539 | 1496.6464 | 50668.6377 | 25.1854
| 2024-09-12 10:08 | 38.5408 | 12.4663 | 36.5233 | 0.26935 | 4.4235 | 26.3908 | 26.1756 | 33.1529 | 1496.6448 | 50667.3388 | 25.1847
| 2024-09-12 10:08 | 38.5405 | 12.4673 | 36.5154 | 0.3176 | 4.4235 | 26.3829 | 26.1678 | 33.1518 | 1496.6468 | 50665.7229 | 25.1836
| 2024-09-12 10:08 | 38.5402 | 12.4665 | 36.5115 | 0.27331 | 4.4201 | 26.379 | 26.1639 | 33.1521 | 1496.6445 | 50666.2568 | 25.184
| 2024-09-12 10:08 | 38.5429 | 12.4673 | 36.51 | 0.26238 | 4.4208 | 26.3775 | 26.1624 | 33.154 | 1496.6494 | 50668.741 | 25.1853
| 2024-09-12 10:08 | 38.5438 | 12.4676 | 36.5097 | 0.31479 | 4.4053 | 26.3772 | 26.1622 | 33.1547 | 1496.6511 | 50669.7033 | 25.1858
| 2024-09-12 10:08 | 38.5424 | 12.4676 | 36.5092 | 0.28115 | 4.4147 | 26.3767 | 26.1616 | 33.1533 | 1496.6495 | 50667.8408 | 25.1847
| 2024-09-12 10:08 | 38.5446 | 12.4678 | 36.5114 | 0.26745 | 4.3985 | 26.3789 | 26.1638 | 33.1553 | 1496.6525 | 50670.4729 | 25.1862
| 2024-09-12 10:08 | 38.5466 | 12.4673 | 36.5128 | 0.27352 | 4.3999 | 26.3803 | 26.1652 | 33.1576 | 1496.6535 | 50673.745 | 25.1881
| 2024-09-12 10:08 | 38.5477 | 12.4677 | 36.5144 | 0.28014 | 4.4093 | 26.3819 | 26.1668 | 33.1583 | 1496.6559 | 50674.5905 | 25.1885
| 2024-09-12 10:08 | 38.5489 | 12.4676 | 36.5148 | 0.26525 | 4.4019 | 26.3823 | 26.1671 | 33.1595 | 1496.6571 | 50676.2641 | 25.1895
| 2024-09-12 10:08 | 38.5468 | 12.4679 | 36.512 | 0.26227 | 4.3925 | 26.3795 | 26.1644 | 33.1573 | 1496.6553 | 50673.1952 | 25.1877
| 2024-09-12 10:08 | 38.5447 | 12.4674 | 36.5097 | 0.26755 | 4.3891 | 26.3772 | 26.1621 | 33.1557 | 1496.6517 | 50671.1345 | 25.1866
| 2024-09-12 10:08 | 38.5442 | 12.4685 | 36.508 | 0.27372 | 4.3851 | 26.3755 | 26.1605 | 33.1543 | 1496.6536 | 50669.1207 | 25.1853
| 2024-09-12 10:08 | 38.5434 | 12.468 | 36.507 | 0.28127 | 4.3878 | 26.3745 | 26.1594 | 33.1539 | 1496.6517 | 50668.6335 | 25.1851
| 2024-09-12 10:08 | 38.5434 | 12.4668 | 36.5069 | 0.28398 | 4.4033 | 26.3744 | 26.1593 | 33.155 | 1496.6487 | 50670.1647 | 25.1861
| 2024-09-12 10:08 | 38.5424 | 12.468 | 36.5059 | 0.35275 | 4.3669 | 26.3734 | 26.1584 | 33.1529 | 1496.6504 | 50667.2511 | 25.1843
| 2024-09-12 10:08 | 38.5414 | 12.4696 | 36.5043 | 0.25808 | 4.383 | 26.3718 | 26.1568 | 33.1506 | 1496.653 | 50663.9992 | 25.1822
| 2024-09-12 10:08 | 38.5429 | 12.4689 | 36.5031 | 0.29395 | 4.3898 | 26.3706 | 26.1555 | 33.1526 | 1496.653 | 50666.712 | 25.1838
| 2024-09-12 10:08 | 38.5405 | 12.4694 | 36.5012 | 0.30628 | 4.3736 | 26.3687 | 26.1537 | 33.1499 | 1496.6515 | 50663.0253 | 25.1817
| 2024-09-12 10:08 | 38.5415 | 12.4698 | 36.4981 | 0.29461 | 4.3675 | 26.3656 | 26.1506 | 33.1504 | 1496.6535 | 50663.7104 | 25.182
| 2024-09-12 10:08 | 38.5407 | 12.4699 | 36.4997 | 0.25437 | 4.3648 | 26.3672 | 26.1522 | 33.1496 | 1496.6528 | 50662.6153 | 25.1814
| 2024-09-12 10:08 | 38.5429 | 12.4695 | 36.5034 | 0.2517 | 4.3621 | 26.3709 | 26.1559 | 33.152 | 1496.6544 | 50665.952 | 25.1833
| 2024-09-12 10:08 | 38.5437 | 12.4708 | 36.51 | 0.25468 | 4.3567 | 26.3775 | 26.1624 | 33.1517 | 1496.6585 | 50665.3367 | 25.1828
| 2024-09-12 10:08 | 38.5438 | 12.4703 | 36.5163 | 0.26357 | 4.3433 | 26.3838 | 26.1687 | 33.1523 | 1496.6575 | 50666.2118 | 25.1834
| 2024-09-12 10:08 | 38.5452 | 12.4701 | 36.5205 | 0.26374 | 4.3385 | 26.388 | 26.1728 | 33.1538 | 1496.6586 | 50668.3063 | 25.1846
| 2024-09-12 10:08 | 38.5463 | 12.4696 | 36.5221 | 0.27033 | 4.3318 | 26.3896 | 26.1744 | 33.1554 | 1496.6588 | 50670.4946 | 25.186
| 2024-09-12 10:08 | 38.5461 | 12.469 | 36.521 | 0.25632 | 4.3109 | 26.3885 | 26.1733 | 33.1556 | 1496.6571 | 50670.9301 | 25.1863
| 2024-09-12 10:08 | 38.5422 | 12.469 | 36.5159 | 0.27195 | 4.3129 | 26.3834 | 26.1682 | 33.1519 | 1496.6525 | 50665.7447 | 25.1833
| 2024-09-12 10:08 | 38.5425 | 12.4691 | 36.5126 | 0.28569 | 4.2819 | 26.3801 | 26.1649 | 33.1521 | 1496.6531 | 50666.1024 | 25.1835
| 2024-09-12 10:08 | 38.5422 | 12.4702 | 36.5096 | 0.27283 | 4.3163 | 26.3771 | 26.162 | 33.1508 | 1496.6553 | 50664.1945 | 25.1822
| 2024-09-12 10:08 | 38.5428 | 12.4688 | 36.5105 | 0.28865 | 4.3251 | 26.378 | 26.1629 | 33.1526 | 1496.6528 | 50666.8205 | 25.1839
| 2024-09-12 10:08 | 38.5438 | 12.4708 | 36.5149 | 0.29974 | 4.292 | 26.3824 | 26.1673 | 33.1519 | 1496.6586 | 50665.6157 | 25.183
| 2024-09-12 10:08 | 38.5453 | 12.4707 | 36.5261 | 0.25655 | 4.2887 | 26.3936 | 26.1783 | 33.1533 | 1496.6603 | 50667.6738 | 25.1842
| 2024-09-12 10:08 | 38.5441 | 12.4692 | 36.5416 | 0.2591 | 4.2799 | 26.4091 | 26.1938 | 33.1535 | 1496.6557 | 50667.9282 | 25.1846
| 2024-09-12 10:08 | 38.5445 | 12.4701 | 36.5591 | 0.24955 | 4.2866 | 26.4266 | 26.2111 | 33.1531 | 1496.6586 | 50667.3397 | 25.1842
| 2024-09-12 10:08 | 38.5461 | 12.4695 | 36.5754 | 0.28205 | 4.3406 | 26.4429 | 26.2273 | 33.1552 | 1496.6592 | 50670.3064 | 25.1861
| 2024-09-12 10:08 | 38.5457 | 12.4695 | 36.5785 | 0.27081 | 4.2617 | 26.446 | 26.2304 | 33.1547 | 1496.6588 | 50669.7025 | 25.1857
| 2024-09-12 10:08 | 38.5443 | 12.4704 | 36.5768 | 0.26822 | 4.2556 | 26.4443 | 26.2286 | 33.1525 | 1496.6594 | 50666.6096 | 25.1838
| 2024-09-12 10:08 | 38.5421 | 12.4695 | 36.5752 | 0.27473 | 4.2415 | 26.4427 | 26.227 | 33.1513 | 1496.6548 | 50664.9993 | 25.1831
| 2024-09-12 10:08 | 38.5408 | 12.4711 | 36.5692 | 0.32302 | 4.2428 | 26.4367 | 26.2211 | 33.1487 | 1496.6568 | 50661.2727 | 25.1807
| 2024-09-12 10:08 | 38.5415 | 12.4707 | 36.5634 | 0.34945 | 4.2448 | 26.4309 | 26.2154 | 33.1497 | 1496.6566 | 50662.659 | 25.1815
| 2024-09-12 10:08 | 38.5402 | 12.4709 | 36.5591 | 0.28033 | 4.2374 | 26.4266 | 26.2111 | 33.1482 | 1496.6555 | 50660.6051 | 25.1803
| 2024-09-12 10:08 | 38.5415 | 12.4716 | 36.566 | 0.36179 | 4.2287 | 26.4335 | 26.218 | 33.1489 | 1496.6588 | 50661.5587 | 25.1808
| 2024-09-12 10:08 | 38.5359 | 12.4723 | 36.6801 | 0.25397 | 4.1869 | 26.5476 | 26.3312 | 33.1429 | 1496.6558 | 50653.3078 | 25.1765
| 2024-09-12 10:08 | 38.5344 | 12.4702 | 36.8143 | 0.28614 | 4.1376 | 26.6818 | 26.4642 | 33.1432 | 1496.6513 | 50654.001 | 25.1778
| 2024-09-12 10:08 | 38.5324 | 12.4687 | 36.9754 | 0.27513 | 4.0857 | 26.8429 | 26.6241 | 33.1425 | 1496.6482 | 50653.2197 | 25.1782
| 2024-09-12 10:08 | 38.5264 | 12.4647 | 37.1648 | 0.28481 | 4.0257 | 27.0323 | 26.8118 | 33.1402 | 1496.635 | 50650.4176 | 25.1781
| 2024-09-12 10:08 | 38.5223 | 12.4588 | 37.362 | 0.25636 | 3.897 | 27.2295 | 27.0074 | 33.1414 | 1496.6197 | 50652.5502 | 25.181
| 2024-09-12 10:08 | 38.5023 | 12.4495 | 37.5564 | 0.25639 | 3.9138 | 27.4239 | 27.2002 | 33.1304 | 1496.5782 | 50638.1102 | 25.1751
| 2024-09-12 10:09 | 38.4904 | 12.4278 | 37.7624 | 0.27816 | 3.7965 | 27.6299 | 27.4046 | 33.1381 | 1496.517 | 50650.1515 | 25.1862
| 2024-09-12 10:09 | 38.4792 | 12.4118 | 37.9801 | 0.23813 | 3.7284 | 27.8476 | 27.6206 | 33.1413 | 1496.4702 | 50655.6208 | 25.1927
| 2024-09-12 10:09 | 38.4712 | 12.3977 | 38.1915 | 0.26473 | 3.6576 | 28.059 | 27.8302 | 33.146 | 1496.4315 | 50663.0458 | 25.2
| 2024-09-12 10:09 | 38.4685 | 12.3867 | 38.4181 | 0.27309 | 3.566 | 28.2856 | 28.0549 | 33.1531 | 1496.4063 | 50673.6098 | 25.2086
| 2024-09-12 10:09 | 38.4667 | 12.3795 | 38.6495 | 0.26578 | 3.4871 | 28.517 | 28.2844 | 33.1576 | 1496.3909 | 50680.4193 | 25.2146
| 2024-09-12 10:09 | 38.4634 | 12.377 | 38.8872 | 0.24649 | 3.4352 | 28.7547 | 28.5202 | 33.1565 | 1496.385 | 50679.2333 | 25.2153
| 2024-09-12 10:09 | 38.4595 | 12.3721 | 39.1399 | 0.25214 | 3.4412 | 29.0074 | 28.7708 | 33.1571 | 1496.3733 | 50680.4045 | 25.2178
| 2024-09-12 10:09 | 38.4458 | 12.3661 | 39.4078 | 0.2623 | 3.2552 | 29.2753 | 29.0365 | 33.1491 | 1496.3477 | 50670.0219 | 25.214
| 2024-09-12 10:09 | 38.4277 | 12.3506 | 39.6766 | 0.26081 | 3.1642 | 29.5441 | 29.3032 | 33.1453 | 1496.295 | 50665.9153 | 25.2152
| 2024-09-12 10:09 | 38.3922 | 12.3238 | 39.9561 | 0.25599 | 3.0212 | 29.8236 | 29.5804 | 33.1347 | 1496.1958 | 50653.3101 | 25.2134
| 2024-09-12 10:09 | 38.3982 | 12.2946 | 40.2437 | 0.26189 | 2.9592 | 30.1112 | 29.8656 | 33.1662 | 1496.1388 | 50698.5446 | 25.2447
| 2024-09-12 10:09 | 38.4018 | 12.2838 | 40.5288 | 0.38688 | 2.9059 | 30.3963 | 30.1484 | 33.1792 | 1496.122 | 50717.1529 | 25.2581
| 2024-09-12 10:09 | 38.4009 | 12.2761 | 40.8145 | 0.24094 | 2.7866 | 30.682 | 30.4318 | 33.1849 | 1496.1076 | 50725.725 | 25.2653
| 2024-09-12 10:09 | 38.3996 | 12.272 | 41.1056 | 0.22673 | 2.7017 | 30.9731 | 30.7205 | 33.1873 | 1496.101 | 50729.3419 | 25.2692
| 2024-09-12 10:09 | 38.3976 | 12.2696 | 41.386 | 0.23045 | 2.6248 | 31.2535 | 30.9986 | 33.1873 | 1496.0976 | 50729.6601 | 25.2709
| 2024-09-12 10:09 | 38.3885 | 12.266 | 41.6749 | 0.21219 | 2.5486 | 31.5424 | 31.2852 | 33.1817 | 1496.0832 | 50722.3786 | 25.2685
| 2024-09-12 10:09 | 38.3853 | 12.2597 | 41.9623 | 0.27198 | 2.4381 | 31.8298 | 31.5702 | 33.184 | 1496.0694 | 50726.1524 | 25.2728
| 2024-09-12 10:09 | 38.3882 | 12.2526 | 42.2463 | 0.21621 | 2.434 | 32.1138 | 31.8519 | 33.1929 | 1496.0604 | 50739.047 | 25.2824
| 2024-09-12 10:09 | 38.3877 | 12.251 | 42.5385 | 0.20193 | 2.343 | 32.406 | 32.1417 | 33.1938 | 1496.0608 | 50740.4353 | 25.2847
| 2024-09-12 10:09 | 38.3804 | 12.2438 | 42.8275 | 0.20247 | 2.2722 | 32.695 | 32.4284 | 33.193 | 1496.0403 | 50739.9713 | 25.2867
| 2024-09-12 10:09 | 38.3789 | 12.2361 | 43.1155 | 0.23628 | 2.2102 | 32.983 | 32.714 | 33.1983 | 1496.0249 | 50747.9251 | 25.2936
| 2024-09-12 10:09 | 38.3782 | 12.2315 | 43.4127 | 0.20178 | 2.1435 | 33.2802 | 33.0088 | 33.2016 | 1496.0182 | 50752.8876 | 25.2983
| 2024-09-12 10:09 | 38.3747 | 12.2293 | 43.7047 | 0.21396 | 2.0787 | 33.5722 | 33.2985 | 33.2 | 1496.0135 | 50751.0404 | 25.2989
| 2024-09-12 10:09 | 38.368 | 12.2231 | 44.0028 | 0.17865 | 2.0241 | 33.8703 | 33.5941 | 33.199 | 1495.996 | 50750.2399 | 25.3006
| 2024-09-12 10:09 | 38.3653 | 12.2171 | 44.3074 | 0.17407 | 1.9635 | 34.1749 | 33.8962 | 33.2015 | 1495.9836 | 50754.2619 | 25.3051
| 2024-09-12 10:09 | 38.3622 | 12.2122 | 44.6131 | 0.19945 | 1.8987 | 34.4806 | 34.1994 | 33.2028 | 1495.9734 | 50756.4791 | 25.3084
| 2024-09-12 10:09 | 38.364 | 12.2092 | 44.9219 | 0.1846 | 1.8408 | 34.7894 | 34.5057 | 33.207 | 1495.9736 | 50762.6549 | 25.3136
| 2024-09-12 10:09 | 38.3648 | 12.2085 | 44.9451 | 0.19491 | 1.8192 | 34.8126 | 34.5287 | 33.2084 | 1495.9732 | 50764.6046 | 25.3149
| 2024-09-12 10:09 | 38.3675 | 12.2084 | 44.9391 | 0.18773 | 1.8347 | 34.8066 | 34.5227 | 33.2111 | 1495.9758 | 50768.3864 | 25.317
| 2024-09-12 10:09 | 38.3689 | 12.2088 | 44.9386 | 0.19671 | 1.8259 | 34.8061 | 34.5223 | 33.2121 | 1495.9783 | 50769.7298 | 25.3177
| 2024-09-12 10:09 | 38.37 | 12.2107 | 44.9452 | 0.19355 | 1.7996 | 34.8127 | 34.5288 | 33.2114 | 1495.9843 | 50768.6737 | 25.3169
| 2024-09-12 10:09 | 38.3716 | 12.2122 | 44.9369 | 0.1866 | 1.8118 | 34.8044 | 34.5206 | 33.2116 | 1495.9895 | 50768.8318 | 25.3167
| 2024-09-12 10:09 | 38.375 | 12.2163 | 44.9373 | 0.18554 | 1.8118 | 34.8048 | 34.521 | 33.2113 | 1496.0031 | 50768.1543 | 25.3157
| 2024-09-12 10:09 | 38.3765 | 12.2209 | 44.9324 | 0.20534 | 1.8725 | 34.7999 | 34.5162 | 33.2088 | 1496.0155 | 50764.3397 | 25.3128
| 2024-09-12 10:09 | 38.3779 | 12.222 | 44.9314 | 0.19287 | 1.8307 | 34.7989 | 34.5151 | 33.209 | 1496.0197 | 50764.6256 | 25.3128
| 2024-09-12 10:09 | 38.378 | 12.2243 | 44.9366 | 0.1869 | 1.8239 | 34.8041 | 34.5203 | 33.207 | 1496.0254 | 50761.7561 | 25.3108
| 2024-09-12 10:09 | 38.379 | 12.2188 | 44.938 | 0.18794 | 1.8239 | 34.8055 | 34.5216 | 33.213 | 1496.0134 | 50770.2344 | 25.3165
| 2024-09-12 10:09 | 38.3785 | 12.2174 | 44.9447 | 0.2038 | 1.8098 | 34.8122 | 34.5283 | 33.2137 | 1496.0099 | 50771.4089 | 25.3174
| 2024-09-12 10:09 | 38.3765 | 12.2169 | 44.9521 | 0.18389 | 1.8064 | 34.8196 | 34.5357 | 33.2122 | 1496.0066 | 50769.308 | 25.3163
| 2024-09-12 10:09 | 38.3755 | 12.214 | 44.9522 | 0.19387 | 1.8111 | 34.8197 | 34.5357 | 33.2138 | 1495.9986 | 50771.7347 | 25.3181
| 2024-09-12 10:09 | 38.3771 | 12.2124 | 44.9544 | 0.17882 | 1.8084 | 34.8219 | 34.5379 | 33.2167 | 1495.9967 | 50775.8413 | 25.3207
| 2024-09-12 10:09 | 38.3772 | 12.2106 | 44.9502 | 0.16943 | 1.8104 | 34.8177 | 34.5338 | 33.2185 | 1495.9925 | 50778.3689 | 25.3224
| 2024-09-12 10:09 | 38.3757 | 12.2089 | 44.9471 | 0.18001 | 1.8071 | 34.8146 | 34.5307 | 33.2185 | 1495.9865 | 50778.5413 | 25.3227
| 2024-09-12 10:09 | 38.3755 | 12.2097 | 44.9422 | 0.18438 | 1.805 | 34.8097 | 34.5258 | 33.2176 | 1495.9883 | 50777.1735 | 25.3218
| 2024-09-12 10:09 | 38.3759 | 12.2073 | 44.9335 | 0.17501 | 1.8057 | 34.801 | 34.5173 | 33.2202 | 1495.983 | 50780.9092 | 25.3242
| 2024-09-12 10:09 | 38.3776 | 12.2072 | 44.928 | 0.18014 | 1.8084 | 34.7955 | 34.5118 | 33.2219 | 1495.9844 | 50783.253 | 25.3256
| 2024-09-12 10:09 | 38.3782 | 12.2084 | 44.9218 | 0.17223 | 1.7969 | 34.7893 | 34.5056 | 33.2214 | 1495.988 | 50782.483 | 25.3249
| 2024-09-12 10:09 | 38.3761 | 12.207 | 44.9179 | 0.17447 | 1.8064 | 34.7854 | 34.5017 | 33.2206 | 1495.9823 | 50781.5306 | 25.3246
| 2024-09-12 10:09 | 38.377 | 12.2066 | 44.9163 | 0.17377 | 1.805 | 34.7838 | 34.5001 | 33.2218 | 1495.9823 | 50783.1585 | 25.3255
| 2024-09-12 10:09 | 38.3787 | 12.2063 | 44.9182 | 0.21059 | 1.7956 | 34.7857 | 34.502 | 33.2238 | 1495.9836 | 50785.8836 | 25.3271
| 2024-09-12 10:09 | 38.3809 | 12.2066 | 44.9245 | 0.18824 | 1.7909 | 34.792 | 34.5083 | 33.2256 | 1495.987 | 50788.3915 | 25.3285
| 2024-09-12 10:09 | 38.3821 | 12.208 | 44.9305 | 0.17733 | 1.7882 | 34.798 | 34.5143 | 33.2256 | 1495.9916 | 50788.2605 | 25.3283
| 2024-09-12 10:09 | 38.3821 | 12.2068 | 44.9384 | 0.17733 | 1.7883 | 34.8059 | 34.5221 | 33.2266 | 1495.989 | 50789.7568 | 25.3293
| 2024-09-12 10:09 | 38.3857 | 12.2062 | 44.951 | 0.1984 | 1.7835 | 34.8185 | 34.5345 | 33.2306 | 1495.9918 | 50795.2837 | 25.3326
| 2024-09-12 10:09 | 38.386 | 12.2061 | 44.9536 | 0.21201 | 1.7821 | 34.8211 | 34.5371 | 33.231 | 1495.9919 | 50795.8489 | 25.333
| 2024-09-12 10:09 | 38.3889 | 12.206 | 44.9566 | 0.17844 | 1.7727 | 34.8241 | 34.5401 | 33.2338 | 1495.9952 | 50799.6953 | 25.3352
| 2024-09-12 10:09 | 38.3864 | 12.2047 | 44.9573 | 0.18859 | 1.7794 | 34.8248 | 34.5409 | 33.2326 | 1495.9893 | 50798.1162 | 25.3345
| 2024-09-12 10:09 | 38.3889 | 12.204 | 44.9579 | 0.17528 | 1.7437 | 34.8254 | 34.5414 | 33.2356 | 1495.9906 | 50802.3111 | 25.3369
| 2024-09-12 10:09 | 38.3891 | 12.203 | 44.9556 | 0.17811 | 1.7241 | 34.8231 | 34.5391 | 33.2367 | 1495.9882 | 50803.9068 | 25.338
| 2024-09-12 10:09 | 38.3877 | 12.2042 | 44.9475 | 0.18768 | 1.7565 | 34.815 | 34.5311 | 33.2344 | 1495.9894 | 50800.5961 | 25.3359
| 2024-09-12 10:09 | 38.3877 | 12.2028 | 44.9432 | 0.21529 | 1.7659 | 34.8107 | 34.5269 | 33.2356 | 1495.986 | 50802.3582 | 25.3371
| 2024-09-12 10:09 | 38.3881 | 12.2033 | 44.9427 | 0.19263 | 1.7565 | 34.8102 | 34.5263 | 33.2355 | 1495.9878 | 50802.1404 | 25.3369
| 2024-09-12 10:09 | 38.3884 | 12.2035 | 44.9429 | 0.19892 | 1.7943 | 34.8104 | 34.5265 | 33.2357 | 1495.9885 | 50802.414 | 25.337
| 2024-09-12 10:09 | 38.3898 | 12.2047 | 44.9471 | 0.17831 | 1.7835 | 34.8146 | 34.5307 | 33.2359 | 1495.9928 | 50802.6464 | 25.337
| 2024-09-12 10:09 | 38.3906 | 12.2051 | 44.956 | 0.16688 | 1.774 | 34.8235 | 34.5395 | 33.2363 | 1495.995 | 50803.2177 | 25.3373
| 2024-09-12 10:09 | 38.3926 | 12.2048 | 44.9622 | 0.1741 | 1.7639 | 34.8297 | 34.5457 | 33.2385 | 1495.9968 | 50806.2044 | 25.339
| 2024-09-12 10:09 | 38.3933 | 12.2048 | 44.9714 | 0.17334 | 1.7585 | 34.8389 | 34.5548 | 33.2392 | 1495.9976 | 50807.1788 | 25.3396
| 2024-09-12 10:09 | 38.3932 | 12.2039 | 44.9822 | 0.2007 | 1.7572 | 34.8497 | 34.5655 | 33.2399 | 1495.9957 | 50808.1786 | 25.3404
| 2024-09-12 10:09 | 38.3957 | 12.2038 | 44.9865 | 0.18571 | 1.7437 | 34.854 | 34.5697 | 33.2423 | 1495.9982 | 50811.5519 | 25.3423
| 2024-09-12 10:09 | 38.3955 | 12.2036 | 44.9891 | 0.21896 | 1.7417 | 34.8566 | 34.5724 | 33.2423 | 1495.9975 | 50811.5499 | 25.3424
| 2024-09-12 10:09 | 38.3893 | 12.2016 | 44.9883 | 0.17642 | 1.7275 | 34.8558 | 34.5716 | 33.2382 | 1495.9857 | 50805.9934 | 25.3395
| 2024-09-12 10:09 | 38.3811 | 12.2026 | 44.9834 | 0.18072 | 1.7403 | 34.8509 | 34.5667 | 33.2293 | 1495.9787 | 50793.789 | 25.3325
| 2024-09-12 10:09 | 38.3801 | 12.2015 | 44.9775 | 0.18478 | 1.7322 | 34.845 | 34.5609 | 33.2293 | 1495.9747 | 50793.8655 | 25.3326
| 2024-09-12 10:09 | 38.3821 | 12.2005 | 44.9751 | 0.24012 | 1.743 | 34.8426 | 34.5585 | 33.2321 | 1495.9747 | 50797.761 | 25.335
| 2024-09-12 10:09 | 38.3844 | 12.2028 | 44.974 | 0.25071 | 1.7457 | 34.8415 | 34.5574 | 33.2324 | 1495.9827 | 50797.9276 | 25.3347
| 2024-09-12 10:09 | 38.3835 | 12.2025 | 44.9783 | 0.17611 | 1.7336 | 34.8458 | 34.5616 | 33.2317 | 1495.9809 | 50797.101 | 25.3343
| 2024-09-12 10:09 | 38.3811 | 12.2039 | 44.9839 | 0.19935 | 1.7322 | 34.8514 | 34.5672 | 33.2282 | 1495.9817 | 50792.1779 | 25.3313
| 2024-09-12 10:09 | 38.3844 | 12.203 | 44.9875 | 0.19993 | 1.7289 | 34.855 | 34.5708 | 33.2322 | 1495.9834 | 50797.6507 | 25.3346
| 2024-09-12 10:09 | 38.3858 | 12.2027 | 44.9913 | 0.21064 | 1.7309 | 34.8588 | 34.5745 | 33.2338 | 1495.9844 | 50799.938 | 25.336
| 2024-09-12 10:09 | 38.3849 | 12.2029 | 44.9944 | 0.19208 | 1.7235 | 34.8619 | 34.5776 | 33.2327 | 1495.9839 | 50798.4431 | 25.3351
| 2024-09-12 10:09 | 38.3822 | 12.2025 | 44.9952 | 0.18408 | 1.7262 | 34.8627 | 34.5784 | 33.2305 | 1495.9799 | 50795.3698 | 25.3334
| 2024-09-12 10:09 | 38.3767 | 12.2027 | 44.9988 | 0.18331 | 1.7268 | 34.8663 | 34.5819 | 33.225 | 1495.9741 | 50787.8312 | 25.3291
| 2024-09-12 10:09 | 38.3755 | 12.2007 | 45.0022 | 0.20776 | 1.7221 | 34.8697 | 34.5853 | 33.2256 | 1495.9681 | 50788.8066 | 25.33
| 2024-09-12 10:09 | 38.3765 | 12.2003 | 45.0043 | 0.21512 | 1.7086 | 34.8718 | 34.5875 | 33.2269 | 1495.9683 | 50790.67 | 25.3311
| 2024-09-12 10:09 | 38.3761 | 12.2012 | 45.0077 | 0.20809 | 1.6412 | 34.8752 | 34.5908 | 33.2258 | 1495.9698 | 50788.9836 | 25.3301
| 2024-09-12 10:09 | 38.3773 | 12.2021 | 45.0072 | 0.17281 | 1.739 | 34.8747 | 34.5903 | 33.2261 | 1495.9734 | 50789.4526 | 25.3302
| 2024-09-12 10:09 | 38.3778 | 12.2026 | 45.0044 | 0.17998 | 1.7255 | 34.8719 | 34.5876 | 33.2262 | 1495.975 | 50789.4462 | 25.3301
| 2024-09-12 10:09 | 38.3763 | 12.203 | 45.001 | 0.1863 | 1.7154 | 34.8685 | 34.5841 | 33.2243 | 1495.9742 | 50786.886 | 25.3286
| 2024-09-12 10:09 | 38.3774 | 12.2032 | 44.9952 | 0.19181 | 1.7154 | 34.8627 | 34.5784 | 33.2252 | 1495.9759 | 50788.1072 | 25.3292
| 2024-09-12 10:09 | 38.3788 | 12.203 | 44.9923 | 0.17958 | 1.7154 | 34.8598 | 34.5755 | 33.2268 | 1495.9771 | 50790.2322 | 25.3304
| 2024-09-12 10:09 | 38.3793 | 12.2027 | 44.9931 | 0.24088 | 1.7147 | 34.8606 | 34.5763 | 33.2275 | 1495.9768 | 50791.3119 | 25.3311
| 2024-09-12 10:09 | 38.3786 | 12.202 | 44.9972 | 0.23182 | 1.6985 | 34.8647 | 34.5804 | 33.2275 | 1495.9745 | 50791.3585 | 25.3312
| 2024-09-12 10:09 | 38.3747 | 12.2031 | 45.0043 | 0.17803 | 1.7059 | 34.8718 | 34.5874 | 33.2228 | 1495.9728 | 50784.7551 | 25.3274
| 2024-09-12 10:09 | 38.3744 | 12.2036 | 45.0111 | 0.17356 | 1.6999 | 34.8786 | 34.5942 | 33.222 | 1495.9738 | 50783.6999 | 25.3267
| 2024-09-12 10:09 | 38.376 | 12.2029 | 45.0184 | 0.17932 | 1.6958 | 34.8859 | 34.6014 | 33.2242 | 1495.9741 | 50786.6916 | 25.3285
| 2024-09-12 10:09 | 38.3769 | 12.2032 | 45.0234 | 0.24447 | 1.6958 | 34.8909 | 34.6064 | 33.2248 | 1495.9757 | 50787.4863 | 25.329
| 2024-09-12 10:09 | 38.378 | 12.2031 | 45.0245 | 0.18028 | 1.6837 | 34.892 | 34.6075 | 33.2258 | 1495.9769 | 50788.9717 | 25.3298
| 2024-09-12 10:09 | 38.3794 | 12.2037 | 45.0236 | 0.1796 | 1.6884 | 34.8911 | 34.6065 | 33.2267 | 1495.9799 | 50790.0609 | 25.3303
| 2024-09-12 10:09 | 38.38 | 12.2031 | 45.019 | 0.20118 | 1.683 | 34.8865 | 34.602 | 33.2278 | 1495.9791 | 50791.7268 | 25.3314
| 2024-09-12 10:09 | 38.3806 | 12.2033 | 45.0163 | 0.197 | 1.6776 | 34.8838 | 34.5993 | 33.2283 | 1495.9802 | 50792.3395 | 25.3317
| 2024-09-12 10:09 | 38.3823 | 12.2025 | 45.0145 | 0.20016 | 1.6898 | 34.882 | 34.5975 | 33.2305 | 1495.9802 | 50795.4586 | 25.3335
| 2024-09-12 10:09 | 38.382 | 12.2031 | 45.0142 | 0.18653 | 1.6837 | 34.8817 | 34.5973 | 33.2298 | 1495.9812 | 50794.3772 | 25.3328
| 2024-09-12 10:09 | 38.383 | 12.2026 | 45.0159 | 0.1864 | 1.6803 | 34.8834 | 34.599 | 33.2311 | 1495.9814 | 50796.2332 | 25.334
| 2024-09-12 10:09 | 38.3849 | 12.2027 | 45.0178 | 0.19052 | 1.6884 | 34.8853 | 34.6009 | 33.2329 | 1495.9837 | 50798.7278 | 25.3354
| 2024-09-12 10:09 | 38.3854 | 12.2027 | 45.0181 | 0.19157 | 1.6803 | 34.8856 | 34.6011 | 33.2334 | 1495.9845 | 50799.3696 | 25.3357
| 2024-09-12 10:09 | 38.3857 | 12.2022 | 45.0196 | 0.19748 | 1.679 | 34.8871 | 34.6026 | 33.2341 | 1495.9835 | 50800.3642 | 25.3364
| 2024-09-12 10:09 | 38.3871 | 12.2019 | 45.0208 | 0.17673 | 1.6689 | 34.8883 | 34.6038 | 33.2357 | 1495.9845 | 50802.5732 | 25.3377
| 2024-09-12 10:09 | 38.3885 | 12.2027 | 45.0228 | 0.17283 | 1.6763 | 34.8903 | 34.6058 | 33.2363 | 1495.988 | 50803.394 | 25.338
| 2024-09-12 10:09 | 38.3889 | 12.2032 | 45.0269 | 0.17299 | 1.6736 | 34.8944 | 34.6098 | 33.2363 | 1495.9897 | 50803.3592 | 25.338
| 2024-09-12 10:09 | 38.3848 | 12.2031 | 45.033 | 0.21189 | 1.6769 | 34.9005 | 34.6159 | 33.2325 | 1495.985 | 50798.0765 | 25.335
| 2024-09-12 10:09 | 38.3854 | 12.2029 | 45.0409 | 0.194 | 1.6675 | 34.9084 | 34.6238 | 33.2332 | 1495.9852 | 50799.151 | 25.3357
| 2024-09-12 10:09 | 38.3857 | 12.2025 | 45.0445 | 0.19013 | 1.6635 | 34.912 | 34.6273 | 33.2338 | 1495.9847 | 50799.9371 | 25.3362
| 2024-09-12 10:09 | 38.3845 | 12.2034 | 45.0457 | 0.18586 | 1.6594 | 34.9132 | 34.6285 | 33.2318 | 1495.9854 | 50797.175 | 25.3345
| 2024-09-12 10:09 | 38.3797 | 12.2039 | 45.0451 | 0.24177 | 1.6621 | 34.9126 | 34.6279 | 33.2268 | 1495.9811 | 50790.3062 | 25.3305
| 2024-09-12 10:09 | 38.3771 | 12.2038 | 45.039 | 0.20165 | 1.6574 | 34.9065 | 34.6218 | 33.2244 | 1495.9777 | 50786.9456 | 25.3286
| 2024-09-12 10:09 | 38.3754 | 12.2046 | 45.0327 | 0.20117 | 1.6581 | 34.9002 | 34.6156 | 33.2221 | 1495.9776 | 50783.7668 | 25.3267
| 2024-09-12 10:09 | 38.3755 | 12.2046 | 45.0272 | 0.20628 | 1.6702 | 34.8947 | 34.6102 | 33.2222 | 1495.9776 | 50783.9205 | 25.3268
| 2024-09-12 10:09 | 38.376 | 12.2045 | 45.0278 | 0.18657 | 1.3742 | 34.8953 | 34.6107 | 33.2228 | 1495.9779 | 50784.7061 | 25.3272
| 2024-09-12 10:09 | 38.3789 | 12.2044 | 45.0339 | 0.18769 | 1.6385 | 34.9014 | 34.6168 | 33.2256 | 1495.981 | 50788.6011 | 25.3295
| 2024-09-12 10:10 | 38.3811 | 12.205 | 45.0404 | 0.18579 | 1.6385 | 34.9079 | 34.6233 | 33.2272 | 1495.9852 | 50790.6932 | 25.3306
| 2024-09-12 10:10 | 38.3815 | 12.2047 | 45.049 | 0.16541 | 1.6385 | 34.9165 | 34.6317 | 33.2278 | 1495.985 | 50791.6152 | 25.3312
| 2024-09-12 10:10 | 38.3832 | 12.2046 | 45.0543 | 0.18834 | 1.6493 | 34.9218 | 34.637 | 33.2296 | 1495.9869 | 50794.0622 | 25.3326
| 2024-09-12 10:10 | 38.3824 | 12.2041 | 45.0576 | 0.22691 | 1.648 | 34.9251 | 34.6403 | 33.2293 | 1495.9847 | 50793.6931 | 25.3325
| 2024-09-12 10:10 | 38.3833 | 12.2041 | 45.0559 | 0.17923 | 1.7545 | 34.9234 | 34.6386 | 33.2301 | 1495.9858 | 50794.7194 | 25.3331
| 2024-09-12 10:10 | 38.3791 | 12.2042 | 45.0509 | 0.19072 | 1.7612 | 34.9184 | 34.6336 | 33.226 | 1495.9811 | 50789.1749 | 25.3299
| 2024-09-12 10:10 | 38.377 | 12.2038 | 45.0418 | 0.19311 | 1.6507 | 34.9093 | 34.6246 | 33.2243 | 1495.9776 | 50786.863 | 25.3286
| 2024-09-12 10:10 | 38.3769 | 12.2036 | 45.0365 | 0.19534 | 1.652 | 34.904 | 34.6193 | 33.2244 | 1495.977 | 50786.9961 | 25.3287
| 2024-09-12 10:10 | 38.378 | 12.203 | 45.0306 | 0.20588 | 1.6533 | 34.8981 | 34.6135 | 33.226 | 1495.9768 | 50789.1431 | 25.33
| 2024-09-12 10:10 | 38.3798 | 12.203 | 45.0294 | 0.19152 | 1.6513 | 34.8969 | 34.6124 | 33.2277 | 1495.9788 | 50791.5133 | 25.3313
| 2024-09-12 10:10 | 38.3802 | 12.2038 | 45.0295 | 0.21683 | 1.6608 | 34.897 | 34.6124 | 33.2273 | 1495.9812 | 50791.0003 | 25.3309
| 2024-09-12 10:10 | 38.3817 | 12.2047 | 45.0312 | 0.17731 | 1.656 | 34.8987 | 34.6141 | 33.2281 | 1495.985 | 50791.9299 | 25.3313
| 2024-09-12 10:10 | 38.3835 | 12.2044 | 45.0297 | 0.20391 | 1.6513 | 34.8972 | 34.6126 | 33.2301 | 1495.9862 | 50794.6814 | 25.3329
| 2024-09-12 10:10 | 38.3837 | 12.2038 | 45.0283 | 0.18696 | 1.6507 | 34.8958 | 34.6113 | 33.2308 | 1495.9851 | 50795.7816 | 25.3336
| 2024-09-12 10:10 | 38.3843 | 12.2038 | 45.025 | 0.21431 | 1.6648 | 34.8925 | 34.608 | 33.2314 | 1495.9859 | 50796.4998 | 25.334
| 2024-09-12 10:10 | 38.3829 | 12.2032 | 45.0279 | 0.19986 | 1.6527 | 34.8954 | 34.6109 | 33.2306 | 1495.9828 | 50795.4423 | 25.3335
| 2024-09-12 10:10 | 38.3841 | 12.2039 | 45.033 | 0.19117 | 1.6304 | 34.9005 | 34.6159 | 33.2311 | 1495.9859 | 50796.1875 | 25.3338
| 2024-09-12 10:10 | 38.3824 | 12.204 | 45.0385 | 0.17975 | 1.6392 | 34.906 | 34.6214 | 33.2293 | 1495.9844 | 50793.7148 | 25.3324
| 2024-09-12 10:10 | 38.3812 | 12.2042 | 45.047 | 0.19771 | 1.6459 | 34.9145 | 34.6298 | 33.228 | 1495.9835 | 50791.8811 | 25.3314
| 2024-09-12 10:10 | 38.3812 | 12.2044 | 45.055 | 0.20266 | 1.6486 | 34.9225 | 34.6377 | 33.2278 | 1495.9842 | 50791.6545 | 25.3313
| 2024-09-12 10:10 | 38.3799 | 12.2048 | 45.0627 | 0.18657 | 1.6385 | 34.9302 | 34.6454 | 33.2262 | 1495.9835 | 50789.4053 | 25.33
| 2024-09-12 10:10 | 38.3794 | 12.2046 | 45.0638 | 0.19458 | 1.6345 | 34.9313 | 34.6465 | 33.2259 | 1495.9826 | 50788.9684 | 25.3298
| 2024-09-12 10:10 | 38.3791 | 12.2045 | 45.061 | 0.17908 | 1.6338 | 34.9285 | 34.6437 | 33.2256 | 1495.9821 | 50788.6383 | 25.3296
| 2024-09-12 10:10 | 38.3783 | 12.2046 | 45.0584 | 0.1921 | 1.6338 | 34.9259 | 34.6411 | 33.2248 | 1495.9813 | 50787.4869 | 25.3289
| 2024-09-12 10:10 | 38.378 | 12.2047 | 45.0533 | 0.20473 | 1.6338 | 34.9208 | 34.6361 | 33.2244 | 1495.9811 | 50786.9637 | 25.3286
| 2024-09-12 10:10 | 38.377 | 12.2048 | 45.0485 | 0.16702 | 1.6244 | 34.916 | 34.6312 | 33.2234 | 1495.9802 | 50785.5215 | 25.3277
| 2024-09-12 10:10 | 38.3762 | 12.2052 | 45.0452 | 0.18521 | 1.6264 | 34.9127 | 34.628 | 33.2223 | 1495.98 | 50784.0227 | 25.3268
| 2024-09-12 10:10 | 38.3754 | 12.2047 | 45.0388 | 0.20574 | 1.6298 | 34.9063 | 34.6217 | 33.222 | 1495.978 | 50783.5922 | 25.3266
| 2024-09-12 10:10 | 38.3761 | 12.2054 | 45.0371 | 0.19921 | 1.6257 | 34.9046 | 34.6199 | 33.2221 | 1495.9803 | 50783.6647 | 25.3265
| 2024-09-12 10:10 | 38.3769 | 12.204 | 45.0362 | 0.19642 | 1.6318 | 34.9037 | 34.6191 | 33.224 | 1495.978 | 50786.4156 | 25.3283
| 2024-09-12 10:10 | 38.3781 | 12.2045 | 45.0404 | 0.22416 | 1.6378 | 34.9079 | 34.6233 | 33.2248 | 1495.9805 | 50787.4317 | 25.3288
| 2024-09-12 10:10 | 38.3798 | 12.2046 | 45.0468 | 0.21497 | 1.6203 | 34.9143 | 34.6295 | 33.2263 | 1495.9827 | 50789.5273 | 25.33
| 2024-09-12 10:10 | 38.38 | 12.2041 | 45.0533 | 0.2085 | 1.5725 | 34.9208 | 34.6361 | 33.227 | 1495.9819 | 50790.4741 | 25.3306
| 2024-09-12 10:10 | 38.3818 | 12.2048 | 45.0586 | 0.17789 | 1.5792 | 34.9261 | 34.6413 | 33.2281 | 1495.9858 | 50792.0059 | 25.3314
| 2024-09-12 10:10 | 38.3838 | 12.2042 | 45.0591 | 0.21638 | 1.5866 | 34.9266 | 34.6418 | 33.2305 | 1495.9868 | 50795.2965 | 25.3334
| 2024-09-12 10:10 | 38.3837 | 12.2042 | 45.0544 | 0.18538 | 1.5832 | 34.9219 | 34.6371 | 33.2304 | 1495.9865 | 50795.1384 | 25.3333
| 2024-09-12 10:10 | 38.3851 | 12.2048 | 45.0484 | 0.25296 | 1.6062 | 34.9159 | 34.6311 | 33.2312 | 1495.9893 | 50796.2588 | 25.3338
| 2024-09-12 10:10 | 38.3852 | 12.2042 | 45.0392 | 0.20243 | 1.5792 | 34.9067 | 34.6221 | 33.2318 | 1495.9881 | 50797.1596 | 25.3343
| 2024-09-12 10:10 | 38.3838 | 12.2039 | 45.0324 | 0.21749 | 1.6102 | 34.8999 | 34.6153 | 33.2308 | 1495.9856 | 50795.7399 | 25.3336
| 2024-09-12 10:10 | 38.3816 | 12.2033 | 45.0263 | 0.19032 | 1.6041 | 34.8938 | 34.6093 | 33.2292 | 1495.9814 | 50793.5645 | 25.3324
| 2024-09-12 10:10 | 38.3789 | 12.2032 | 45.0232 | 0.18905 | 1.6129 | 34.8907 | 34.6061 | 33.2267 | 1495.9782 | 50790.1592 | 25.3305
| 2024-09-12 10:10 | 38.3768 | 12.2029 | 45.0245 | 0.47968 | 1.5859 | 34.892 | 34.6075 | 33.225 | 1495.975 | 50787.8126 | 25.3292
| 2024-09-12 10:10 | 38.3739 | 12.2025 | 45.0325 | 0.18259 | 1.565 | 34.9 | 34.6154 | 33.2224 | 1495.9708 | 50784.3751 | 25.3274
| 2024-09-12 10:10 | 38.3732 | 12.2018 | 45.044 | 0.17668 | 1.5718 | 34.9115 | 34.6268 | 33.2224 | 1495.9687 | 50784.3705 | 25.3275
| 2024-09-12 10:10 | 38.3724 | 12.2001 | 45.0557 | 0.17329 | 1.5805 | 34.9232 | 34.6384 | 33.2232 | 1495.9638 | 50785.544 | 25.3285
| 2024-09-12 10:10 | 38.3725 | 12.199 | 45.0645 | 0.17116 | 1.5907 | 34.932 | 34.6471 | 33.2241 | 1495.9616 | 50786.9371 | 25.3295
| 2024-09-12 10:10 | 38.3728 | 12.1977 | 45.0677 | 0.16467 | 1.5839 | 34.9352 | 34.6503 | 33.2256 | 1495.9589 | 50789.0147 | 25.3309
| 2024-09-12 10:10 | 38.3751 | 12.1971 | 45.0658 | 0.17081 | 1.5893 | 34.9333 | 34.6485 | 33.2284 | 1495.9602 | 50792.8775 | 25.3331
| 2024-09-12 10:10 | 38.376 | 12.1967 | 45.06 | 0.18337 | 1.5785 | 34.9275 | 34.6427 | 33.2296 | 1495.9601 | 50794.5572 | 25.3341
| 2024-09-12 10:10 | 38.3723 | 12.1958 | 45.0531 | 0.17023 | 1.5859 | 34.9206 | 34.6358 | 33.2269 | 1495.9536 | 50790.9581 | 25.3322
| 2024-09-12 10:10 | 38.3681 | 12.1951 | 45.0437 | 0.21542 | 1.5846 | 34.9112 | 34.6265 | 33.2234 | 1495.947 | 50786.2394 | 25.3296
| 2024-09-12 10:10 | 38.3683 | 12.1943 | 45.0342 | 0.18443 | 1.5927 | 34.9017 | 34.6171 | 33.2244 | 1495.9453 | 50787.5391 | 25.3304
| 2024-09-12 10:10 | 38.3669 | 12.1941 | 45.0257 | 0.23972 | 1.6062 | 34.8932 | 34.6087 | 33.2232 | 1495.9428 | 50785.9176 | 25.3295
| 2024-09-12 10:10 | 38.3669 | 12.1942 | 45.0201 | 0.23972 | 1.6062 | 34.8876 | 34.6031 | 33.2231 | 1495.943 | 50785.8014 | 25.3294
| 2024-09-12 10:10 | 38.3679 | 12.1939 | 45.0194 | 0.16967 | 1.563 | 34.8869 | 34.6024 | 33.2243 | 1495.9434 | 50787.541 | 25.3304
| 2024-09-12 10:10 | 38.3683 | 12.1939 | 45.0202 | 0.16392 | 1.5805 | 34.8877 | 34.6032 | 33.2247 | 1495.944 | 50788.0769 | 25.3307
| 2024-09-12 10:10 | 38.3669 | 12.1937 | 45.0255 | 0.2746 | 1.5873 | 34.893 | 34.6085 | 33.2236 | 1495.942 | 50786.5573 | 25.3299
| 2024-09-12 10:10 | 38.366 | 12.1934 | 45.0277 | 0.1894 | 1.5859 | 34.8952 | 34.6107 | 33.2229 | 1495.9403 | 50785.5677 | 25.3294
| 2024-09-12 10:10 | 38.3652 | 12.1927 | 45.0313 | 0.16763 | 1.5907 | 34.8988 | 34.6142 | 33.2228 | 1495.9377 | 50785.4473 | 25.3295
| 2024-09-12 10:10 | 38.3648 | 12.1924 | 45.0324 | 0.17763 | 1.6608 | 34.8999 | 34.6153 | 33.2227 | 1495.9368 | 50785.3353 | 25.3294
| 2024-09-12 10:10 | 38.3651 | 12.1923 | 45.0328 | 0.16781 | 1.6014 | 34.9003 | 34.6157 | 33.223 | 1495.9367 | 50785.8603 | 25.3298
| 2024-09-12 10:10 | 38.3679 | 12.1924 | 45.0305 | 0.18332 | 1.7086 | 34.898 | 34.6134 | 33.2257 | 1495.9401 | 50789.4383 | 25.3318
| 2024-09-12 10:10 | 38.3678 | 12.1923 | 45.0274 | 0.17493 | 1.6163 | 34.8949 | 34.6103 | 33.2257 | 1495.9397 | 50789.4715 | 25.3318
| 2024-09-12 10:10 | 38.3689 | 12.1915 | 45.0219 | 0.1695 | 1.6048 | 34.8894 | 34.6049 | 33.2274 | 1495.9391 | 50791.8444 | 25.3332
| 2024-09-12 10:10 | 38.3684 | 12.191 | 45.0176 | 0.19986 | 1.59 | 34.8851 | 34.6006 | 33.2274 | 1495.9373 | 50791.8508 | 25.3333
| 2024-09-12 10:10 | 38.368 | 12.192 | 45.0087 | 0.18405 | 1.5967 | 34.8762 | 34.5918 | 33.2261 | 1495.9389 | 50790.1097 | 25.3321
| 2024-09-12 10:10 | 38.3669 | 12.1919 | 45.0018 | 0.17667 | 1.5967 | 34.8693 | 34.585 | 33.2252 | 1495.9373 | 50788.8752 | 25.3314
| 2024-09-12 10:10 | 38.3652 | 12.1916 | 44.9974 | 0.17687 | 1.5954 | 34.8649 | 34.5806 | 33.2238 | 1495.9348 | 50786.884 | 25.3303
| 2024-09-12 10:10 | 38.3655 | 12.1925 | 44.9913 | 0.17129 | 1.6055 | 34.8588 | 34.5746 | 33.2233 | 1495.9371 | 50786.1804 | 25.3297
| 2024-09-12 10:10 | 38.3659 | 12.1929 | 44.9919 | 0.17804 | 1.5974 | 34.8594 | 34.5751 | 33.2233 | 1495.9383 | 50786.2103 | 25.3297
| 2024-09-12 10:10 | 38.3662 | 12.1926 | 44.9957 | 0.1786 | 1.5967 | 34.8632 | 34.5789 | 33.2239 | 1495.9381 | 50787.0199 | 25.3302
| 2024-09-12 10:10 | 38.3666 | 12.1934 | 44.9975 | 0.1819 | 1.5947 | 34.865 | 34.5807 | 33.2236 | 1495.9404 | 50786.4812 | 25.3298
| 2024-09-12 10:10 | 38.367 | 12.1927 | 44.9986 | 0.17327 | 1.5927 | 34.8661 | 34.5818 | 33.2245 | 1495.9393 | 50787.8471 | 25.3307
| 2024-09-12 10:10 | 38.3673 | 12.1929 | 44.9975 | 0.17301 | 1.5967 | 34.865 | 34.5806 | 33.2246 | 1495.9401 | 50787.9468 | 25.3307
| 2024-09-12 10:10 | 38.369 | 12.1924 | 44.9953 | 0.16712 | 1.5907 | 34.8628 | 34.5785 | 33.2267 | 1495.9409 | 50790.8091 | 25.3324
| 2024-09-12 10:10 | 38.3687 | 12.1921 | 44.9912 | 0.1738 | 1.588 | 34.8587 | 34.5744 | 33.2268 | 1495.9397 | 50790.9411 | 25.3325
| 2024-09-12 10:10 | 38.3659 | 12.192 | 44.9837 | 0.16389 | 1.5933 | 34.8512 | 34.567 | 33.2241 | 1495.936 | 50787.2988 | 25.3304
| 2024-09-12 10:10 | 38.364 | 12.1919 | 44.9775 | 0.17682 | 1.59 | 34.845 | 34.5609 | 33.2223 | 1495.9337 | 50784.8543 | 25.329
| 2024-09-12 10:10 | 38.3643 | 12.1922 | 44.9702 | 0.17558 | 1.5644 | 34.8377 | 34.5536 | 33.2224 | 1495.9345 | 50785.0052 | 25.329
| 2024-09-12 10:10 | 38.3651 | 12.1922 | 44.9657 | 0.1886 | 1.5758 | 34.8332 | 34.5492 | 33.2232 | 1495.9355 | 50786.0137 | 25.3296
| 2024-09-12 10:10 | 38.3668 | 12.1926 | 44.9638 | 0.21741 | 1.5785 | 34.8313 | 34.5473 | 33.2245 | 1495.9383 | 50787.7473 | 25.3305
| 2024-09-12 10:10 | 38.3643 | 12.1919 | 44.9585 | 0.19829 | 1.6035 | 34.826 | 34.542 | 33.2226 | 1495.9337 | 50785.2949 | 25.3292
| 2024-09-12 10:10 | 38.3606 | 12.1909 | 44.9524 | 0.1886 | 1.6048 | 34.8199 | 34.536 | 33.22 | 1495.9269 | 50781.6921 | 25.3273
| 2024-09-12 10:10 | 38.3588 | 12.1893 | 44.9492 | 0.20653 | 1.6176 | 34.8167 | 34.5328 | 33.2196 | 1495.9212 | 50781.3231 | 25.3273
| 2024-09-12 10:10 | 38.3577 | 12.1883 | 44.9458 | 0.16011 | 1.619 | 34.8133 | 34.5294 | 33.2195 | 1495.9175 | 50781.1949 | 25.3274
| 2024-09-12 10:10 | 38.357 | 12.1879 | 44.9469 | 0.18524 | 1.6048 | 34.8144 | 34.5305 | 33.2192 | 1495.9158 | 50780.7748 | 25.3272
| 2024-09-12 10:10 | 38.3585 | 12.1877 | 44.9406 | 0.16897 | 1.6129 | 34.8081 | 34.5242 | 33.2208 | 1495.9169 | 50783.0345 | 25.3285
| 2024-09-12 10:10 | 38.3586 | 12.1877 | 44.9377 | 0.19107 | 1.6055 | 34.8052 | 34.5214 | 33.2209 | 1495.9169 | 50783.2347 | 25.3286
| 2024-09-12 10:10 | 38.36 | 12.1879 | 44.9292 | 0.22106 | 1.5913 | 34.7967 | 34.5129 | 33.222 | 1495.9189 | 50784.6691 | 25.3293
| 2024-09-12 10:10 | 38.3611 | 12.1877 | 44.9209 | 0.19056 | 1.6783 | 34.7884 | 34.5047 | 33.2233 | 1495.9194 | 50786.4802 | 25.3304
| 2024-09-12 10:10 | 38.3606 | 12.1881 | 44.9097 | 0.20665 | 1.6277 | 34.7772 | 34.4936 | 33.2226 | 1495.9197 | 50785.3962 | 25.3296
| 2024-09-12 10:10 | 38.3591 | 12.1881 | 44.9005 | 0.16823 | 1.6163 | 34.768 | 34.4845 | 33.2211 | 1495.9178 | 50783.3947 | 25.3285
| 2024-09-12 10:10 | 38.3602 | 12.1887 | 44.8916 | 0.179 | 1.619 | 34.7591 | 34.4756 | 33.2216 | 1495.9204 | 50784.0191 | 25.3287
| 2024-09-12 10:10 | 38.3613 | 12.1903 | 44.8853 | 0.1746 | 1.6163 | 34.7528 | 34.4694 | 33.2213 | 1495.9252 | 50783.4581 | 25.3281
| 2024-09-12 10:10 | 38.3623 | 12.191 | 44.8825 | 0.18609 | 1.6358 | 34.75 | 34.4667 | 33.2216 | 1495.928 | 50783.8559 | 25.3282
| 2024-09-12 10:10 | 38.3616 | 12.1917 | 44.8789 | 0.18705 | 1.6223 | 34.7464 | 34.463 | 33.2202 | 1495.929 | 50781.9597 | 25.327
| 2024-09-12 10:10 | 38.3627 | 12.1923 | 44.8725 | 0.18968 | 1.5859 | 34.74 | 34.4567 | 33.2208 | 1495.9313 | 50782.7183 | 25.3273
| 2024-09-12 10:10 | 38.3641 | 12.1916 | 44.867 | 0.19873 | 1.6311 | 34.7345 | 34.4513 | 33.2228 | 1495.9313 | 50785.4151 | 25.3289
| 2024-09-12 10:10 | 38.3642 | 12.1922 | 44.8593 | 0.20461 | 1.6325 | 34.7268 | 34.4436 | 33.2223 | 1495.9327 | 50784.7183 | 25.3284
| 2024-09-12 10:10 | 38.3642 | 12.1922 | 44.8509 | 0.17097 | 1.6291 | 34.7184 | 34.4353 | 33.2224 | 1495.9326 | 50784.8537 | 25.3284
| 2024-09-12 10:10 | 38.364 | 12.1924 | 44.8419 | 0.19466 | 1.6237 | 34.7094 | 34.4264 | 33.222 | 1495.9327 | 50784.3048 | 25.3281
| 2024-09-12 10:10 | 38.3648 | 12.1933 | 44.8342 | 0.26091 | 1.6325 | 34.7017 | 34.4187 | 33.2219 | 1495.9357 | 50784.0623 | 25.3278
| 2024-09-12 10:10 | 38.3615 | 12.1936 | 44.8217 | 0.19668 | 1.6399 | 34.6892 | 34.4063 | 33.2185 | 1495.9324 | 50779.3936 | 25.325
| 2024-09-12 10:10 | 38.3583 | 12.1941 | 44.8054 | 0.17998 | 1.6405 | 34.6729 | 34.3901 | 33.215 | 1495.9295 | 50774.6238 | 25.3222
| 2024-09-12 10:10 | 38.3592 | 12.1945 | 44.7983 | 0.18142 | 1.6331 | 34.6658 | 34.3832 | 33.2155 | 1495.9315 | 50775.2178 | 25.3224
| 2024-09-12 10:10 | 38.3582 | 12.1946 | 44.7883 | 0.22356 | 1.6392 | 34.6558 | 34.3732 | 33.2144 | 1495.9303 | 50773.7712 | 25.3216
| 2024-09-12 10:10 | 38.3588 | 12.1944 | 44.7814 | 0.20668 | 1.6533 | 34.6489 | 34.3663 | 33.2153 | 1495.9304 | 50774.9018 | 25.3222
| 2024-09-12 10:10 | 38.3576 | 12.1938 | 44.7796 | 0.18821 | 1.6338 | 34.6471 | 34.3646 | 33.2145 | 1495.9276 | 50773.9259 | 25.3217
| 2024-09-12 10:10 | 38.3604 | 12.1937 | 44.7828 | 0.17781 | 1.648 | 34.6503 | 34.3678 | 33.2174 | 1495.9307 | 50777.9151 | 25.324
| 2024-09-12 10:10 | 38.3596 | 12.193 | 44.7852 | 0.16887 | 1.654 | 34.6527 | 34.3701 | 33.2173 | 1495.9281 | 50777.7574 | 25.324
| 2024-09-12 10:10 | 38.3591 | 12.1918 | 44.7847 | 0.16705 | 1.6473 | 34.6522 | 34.3696 | 33.2178 | 1495.9246 | 50778.5367 | 25.3247
| 2024-09-12 10:10 | 38.3594 | 12.1922 | 44.7948 | 0.20527 | 1.6331 | 34.6623 | 34.3797 | 33.2178 | 1495.9261 | 50778.5013 | 25.3246
| 2024-09-12 10:10 | 38.3583 | 12.1922 | 44.7931 | 0.16869 | 1.6264 | 34.6606 | 34.3779 | 33.2166 | 1495.9249 | 50776.8817 | 25.3237
| 2024-09-12 10:10 | 38.3584 | 12.192 | 44.7916 | 0.18336 | 1.6405 | 34.6591 | 34.3765 | 33.217 | 1495.9244 | 50777.395 | 25.324
| 2024-09-12 10:10 | 38.3586 | 12.1919 | 44.7871 | 0.20203 | 1.6385 | 34.6546 | 34.372 | 33.2172 | 1495.9242 | 50777.7713 | 25.3242
| 2024-09-12 10:10 | 38.3596 | 12.1915 | 44.7767 | 0.1994 | 1.65 | 34.6442 | 34.3617 | 33.2185 | 1495.9245 | 50779.4971 | 25.3252
| 2024-09-12 10:10 | 38.3624 | 12.1922 | 44.7713 | 0.41928 | 1.6655 | 34.6388 | 34.3563 | 33.2206 | 1495.9292 | 50782.3493 | 25.3267
| 2024-09-12 10:10 | 38.3618 | 12.1939 | 44.7608 | 0.19364 | 1.6614 | 34.6283 | 34.346 | 33.2186 | 1495.9323 | 50779.5028 | 25.3248
| 2024-09-12 10:10 | 38.363 | 12.1949 | 44.7532 | 0.18882 | 1.6662 | 34.6207 | 34.3384 | 33.2189 | 1495.936 | 50779.814 | 25.3248
| 2024-09-12 10:10 | 38.3638 | 12.1961 | 44.7509 | 0.18778 | 1.6668 | 34.6184 | 34.3361 | 33.2185 | 1495.9398 | 50779.282 | 25.3243
| 2024-09-12 10:10 | 38.3638 | 12.1968 | 44.765 | 0.2035 | 1.6925 | 34.6325 | 34.3501 | 33.2179 | 1495.9416 | 50778.389 | 25.3237
| 2024-09-12 10:11 | 38.3609 | 12.1982 | 44.8163 | 0.17746 | 1.6668 | 34.6838 | 34.401 | 33.2138 | 1495.9424 | 50772.7285 | 25.3205
| 2024-09-12 10:11 | 38.3593 | 12.1988 | 44.8739 | 0.23985 | 1.6527 | 34.7414 | 34.4581 | 33.2117 | 1495.9428 | 50769.7811 | 25.319
| 2024-09-12 10:11 | 38.3598 | 12.199 | 44.93 | 0.17246 | 1.6668 | 34.7975 | 34.5137 | 33.2119 | 1495.9448 | 50770.1338 | 25.3194
| 2024-09-12 10:11 | 38.3604 | 12.1985 | 44.9939 | 0.18077 | 1.6594 | 34.8614 | 34.5771 | 33.213 | 1495.9453 | 50771.651 | 25.3206
| 2024-09-12 10:11 | 38.361 | 12.2002 | 45.0527 | 0.1647 | 1.6587 | 34.9202 | 34.6354 | 33.2121 | 1495.9509 | 50770.2973 | 25.3198
| 2024-09-12 10:11 | 38.3594 | 12.2011 | 45.117 | 0.17241 | 1.6277 | 34.9845 | 34.6992 | 33.2097 | 1495.9523 | 50767.0603 | 25.3181
| 2024-09-12 10:11 | 38.3584 | 12.2 | 45.1791 | 0.17222 | 1.6264 | 35.0466 | 34.7608 | 33.2097 | 1495.9495 | 50767.1472 | 25.3186
| 2024-09-12 10:11 | 38.3535 | 12.1984 | 45.2379 | 0.16564 | 1.6244 | 35.1054 | 34.8192 | 33.2063 | 1495.9412 | 50762.6553 | 25.3166
| 2024-09-12 10:11 | 38.3535 | 12.1932 | 45.3017 | 0.16316 | 1.6169 | 35.1692 | 34.8824 | 33.2109 | 1495.9297 | 50769.3338 | 25.3214
| 2024-09-12 10:11 | 38.3496 | 12.1913 | 45.3938 | 0.16548 | 1.5698 | 35.2613 | 34.9738 | 33.2088 | 1495.9224 | 50766.6539 | 25.3206
| 2024-09-12 10:11 | 38.3493 | 12.1854 | 45.5048 | 0.16728 | 1.565 | 35.3723 | 35.0838 | 33.2137 | 1495.9099 | 50773.818 | 25.326
| 2024-09-12 10:11 | 38.3487 | 12.1833 | 45.6088 | 0.16535 | 1.5671 | 35.4763 | 35.187 | 33.215 | 1495.9058 | 50775.759 | 25.3278
| 2024-09-12 10:11 | 38.3434 | 12.1808 | 45.7297 | 0.17837 | 1.5408 | 35.5972 | 35.3069 | 33.2121 | 1495.8959 | 50771.955 | 25.3266
| 2024-09-12 10:11 | 38.3443 | 12.1764 | 45.8488 | 0.16629 | 1.528 | 35.7163 | 35.425 | 33.2168 | 1495.8883 | 50778.7565 | 25.3316
| 2024-09-12 10:11 | 38.3379 | 12.1737 | 45.9609 | 0.16116 | 1.5084 | 35.8284 | 35.5362 | 33.2129 | 1495.8765 | 50773.7378 | 25.3296
| 2024-09-12 10:11 | 38.34 | 12.1692 | 46.0779 | 0.1668 | 1.4922 | 35.9454 | 35.6523 | 33.2189 | 1495.8701 | 50782.3409 | 25.3357
| 2024-09-12 10:11 | 38.3404 | 12.1682 | 46.189 | 0.16933 | 1.4767 | 36.0565 | 35.7625 | 33.2202 | 1495.87 | 50784.19 | 25.3373
| 2024-09-12 10:11 | 38.3397 | 12.1663 | 46.3046 | 0.16356 | 1.4484 | 36.1721 | 35.8771 | 33.2211 | 1495.8666 | 50785.606 | 25.3389
| 2024-09-12 10:11 | 38.3401 | 12.166 | 46.4154 | 0.18445 | 1.3587 | 36.2829 | 35.9871 | 33.2218 | 1495.8682 | 50786.6327 | 25.34
| 2024-09-12 10:11 | 38.3408 | 12.1656 | 46.5261 | 0.18354 | 1.4059 | 36.3936 | 36.0968 | 33.2226 | 1495.8699 | 50787.9243 | 25.3412
| 2024-09-12 10:11 | 38.3414 | 12.1649 | 46.6373 | 0.169 | 1.3938 | 36.5048 | 36.2071 | 33.2239 | 1495.8706 | 50789.7136 | 25.3428
| 2024-09-12 10:11 | 38.3404 | 12.165 | 46.7542 | 0.19276 | 1.3769 | 36.6217 | 36.323 | 33.2227 | 1495.8715 | 50788.1968 | 25.3424
| 2024-09-12 10:11 | 38.3363 | 12.1635 | 46.8722 | 0.20327 | 1.3601 | 36.7397 | 36.4401 | 33.22 | 1495.8651 | 50784.6965 | 25.3412
| 2024-09-12 10:11 | 38.3361 | 12.1628 | 46.9895 | 0.18324 | 1.3574 | 36.857 | 36.5565 | 33.2205 | 1495.8651 | 50785.4211 | 25.3422
| 2024-09-12 10:11 | 38.3357 | 12.1619 | 47.1243 | 0.19171 | 1.3318 | 36.9918 | 36.6901 | 33.2208 | 1495.8649 | 50785.9264 | 25.3432
| 2024-09-12 10:11 | 38.3344 | 12.1619 | 47.2604 | 0.16938 | 1.3055 | 37.1279 | 36.8251 | 33.2195 | 1495.8656 | 50784.2606 | 25.3428
| 2024-09-12 10:11 | 38.3343 | 12.1616 | 47.4095 | 0.17188 | 1.5333 | 37.277 | 36.973 | 33.2196 | 1495.8671 | 50784.4553 | 25.3436
| 2024-09-12 10:11 | 38.3328 | 12.1611 | 47.5705 | 0.1908 | 1.2819 | 37.438 | 37.1327 | 33.2185 | 1495.8668 | 50783.166 | 25.3436
| 2024-09-12 10:11 | 38.3322 | 12.1608 | 47.7543 | 0.19984 | 1.2509 | 37.6218 | 37.315 | 33.2181 | 1495.8683 | 50782.768 | 25.3442
| 2024-09-12 10:11 | 38.3314 | 12.1608 | 47.9466 | 0.16811 | 1.2246 | 37.8141 | 37.5057 | 33.2174 | 1495.8703 | 50781.8111 | 25.3444
| 2024-09-12 10:11 | 38.3312 | 12.1592 | 48.1427 | 0.22426 | 1.1889 | 38.0102 | 37.7002 | 33.2184 | 1495.8696 | 50783.4224 | 25.3464
| 2024-09-12 10:11 | 38.3305 | 12.159 | 48.3424 | 0.21525 | 1.1558 | 38.2099 | 37.8983 | 33.2178 | 1495.8713 | 50782.8188 | 25.3469
| 2024-09-12 10:11 | 38.3301 | 12.1574 | 48.4867 | 0.19776 | 1.1491 | 38.3542 | 38.0414 | 33.2188 | 1495.8697 | 50784.3328 | 25.3486
| 2024-09-12 10:11 | 38.3318 | 12.1573 | 48.5065 | 0.17609 | 1.1437 | 38.374 | 38.0611 | 33.2205 | 1495.8716 | 50786.7111 | 25.3501
| 2024-09-12 10:11 | 38.3346 | 12.1588 | 48.5065 | 0.17147 | 1.0244 | 38.374 | 38.0611 | 33.2219 | 1495.8783 | 50788.4601 | 25.3508
| 2024-09-12 10:11 | 38.3351 | 12.1598 | 48.5065 | 0.17289 | 1.1369 | 38.374 | 38.0611 | 33.2215 | 1495.8813 | 50787.9416 | 25.3504
| 2024-09-12 10:11 | 38.3355 | 12.1603 | 48.5021 | 0.19114 | 1.143 | 38.3696 | 38.0567 | 33.2214 | 1495.8828 | 50787.7529 | 25.3502
| 2024-09-12 10:11 | 38.3351 | 12.161 | 48.5076 | 0.22058 | 1.1484 | 38.3751 | 38.0622 | 33.2205 | 1495.8841 | 50786.3935 | 25.3493
| 2024-09-12 10:11 | 38.3351 | 12.1601 | 48.4991 | 0.20153 | 1.1592 | 38.3666 | 38.0537 | 33.2212 | 1495.8819 | 50787.3978 | 25.35
| 2024-09-12 10:11 | 38.3353 | 12.1605 | 48.5015 | 0.17995 | 1.1551 | 38.369 | 38.0561 | 33.2211 | 1495.8832 | 50787.2307 | 25.3499
| 2024-09-12 10:11 | 38.3355 | 12.1609 | 48.5036 | 0.41817 | 1.1572 | 38.3711 | 38.0582 | 33.2209 | 1495.8843 | 50787.0419 | 25.3497
| 2024-09-12 10:11 | 38.3342 | 12.1609 | 48.5086 | 0.19814 | 1.263 | 38.3761 | 38.0631 | 33.2196 | 1495.8829 | 50785.1831 | 25.3487
| 2024-09-12 10:11 | 38.3344 | 12.1612 | 48.5121 | 0.1915 | 1.1794 | 38.3796 | 38.0667 | 33.2196 | 1495.8838 | 50785.1838 | 25.3486
| 2024-09-12 10:11 | 38.3343 | 12.1614 | 48.5182 | 0.17539 | 1.1706 | 38.3857 | 38.0727 | 33.2193 | 1495.8842 | 50784.7361 | 25.3484
| 2024-09-12 10:11 | 38.3339 | 12.1606 | 48.5242 | 0.17308 | 1.1626 | 38.3917 | 38.0786 | 33.2197 | 1495.8821 | 50785.3193 | 25.3489
| 2024-09-12 10:11 | 38.3353 | 12.1601 | 48.5293 | 0.17867 | 1.1653 | 38.3968 | 38.0837 | 33.2214 | 1495.8825 | 50787.7476 | 25.3503
| 2024-09-12 10:11 | 38.3326 | 12.1597 | 48.5344 | 0.16543 | 1.1686 | 38.4019 | 38.0887 | 33.2191 | 1495.8786 | 50784.6706 | 25.3487
| 2024-09-12 10:11 | 38.3341 | 12.1585 | 48.5376 | 0.1664 | 1.1599 | 38.4051 | 38.0919 | 33.2217 | 1495.8776 | 50788.277 | 25.3509
| 2024-09-12 10:11 | 38.3341 | 12.1585 | 48.5425 | 0.17034 | 1.168 | 38.41 | 38.0968 | 33.2217 | 1495.8776 | 50788.2101 | 25.3509
| 2024-09-12 10:11 | 38.3329 | 12.1585 | 48.549 | 0.15862 | 1.1599 | 38.4165 | 38.1032 | 33.2205 | 1495.8763 | 50786.6797 | 25.3501
| 2024-09-12 10:11 | 38.3339 | 12.1584 | 48.5558 | 0.15753 | 1.1747 | 38.4233 | 38.11 | 33.2216 | 1495.8774 | 50788.1393 | 25.3509
| 2024-09-12 10:11 | 38.3345 | 12.1591 | 48.5601 | 0.15886 | 1.1477 | 38.4276 | 38.1142 | 33.2215 | 1495.8798 | 50787.9019 | 25.3507
| 2024-09-12 10:11 | 38.3345 | 12.1588 | 48.5632 | 0.15886 | 1.1478 | 38.4307 | 38.1173 | 33.2217 | 1495.8791 | 50788.3152 | 25.351
| 2024-09-12 10:11 | 38.3353 | 12.1591 | 48.5569 | 0.16763 | 1.1673 | 38.4244 | 38.111 | 33.2223 | 1495.8806 | 50789.068 | 25.3513
| 2024-09-12 10:11 | 38.3352 | 12.159 | 48.5645 | 0.17476 | 1.1666 | 38.432 | 38.1186 | 33.2222 | 1495.8805 | 50788.9464 | 25.3513
| 2024-09-12 10:11 | 38.3347 | 12.1584 | 48.569 | 0.16564 | 1.1619 | 38.4365 | 38.1231 | 33.2224 | 1495.8784 | 50789.1939 | 25.3516
| 2024-09-12 10:11 | 38.3339 | 12.1588 | 48.5752 | 0.16136 | 1.1626 | 38.4427 | 38.1292 | 33.2212 | 1495.8787 | 50787.5704 | 25.3506
| 2024-09-12 10:11 | 38.336 | 12.1596 | 48.5899 | 0.17119 | 1.1659 | 38.4574 | 38.1438 | 33.2226 | 1495.8831 | 50789.4411 | 25.3516
| 2024-09-12 10:11 | 38.3365 | 12.1593 | 48.6028 | 0.17718 | 1.1646 | 38.4703 | 38.1566 | 33.2233 | 1495.8831 | 50790.4095 | 25.3523
| 2024-09-12 10:11 | 38.3376 | 12.1593 | 48.6184 | 0.16511 | 1.1511 | 38.4859 | 38.1721 | 33.2242 | 1495.8848 | 50791.7391 | 25.3531
| 2024-09-12 10:11 | 38.3379 | 12.1599 | 48.6297 | 0.1698 | 1.1585 | 38.4972 | 38.1832 | 33.2241 | 1495.8866 | 50791.4568 | 25.3529
| 2024-09-12 10:11 | 38.3371 | 12.1593 | 48.6369 | 0.16861 | 1.1565 | 38.5044 | 38.1904 | 33.2238 | 1495.8846 | 50791.1957 | 25.3528
| 2024-09-12 10:11 | 38.3355 | 12.1594 | 48.6413 | 0.16574 | 1.1531 | 38.5088 | 38.1948 | 33.2222 | 1495.883 | 50788.9399 | 25.3516
| 2024-09-12 10:11 | 38.336 | 12.1595 | 48.6405 | 0.16952 | 1.1578 | 38.508 | 38.194 | 33.2226 | 1495.8836 | 50789.5485 | 25.3519
| 2024-09-12 10:11 | 38.3362 | 12.1593 | 48.6401 | 0.16569 | 1.1619 | 38.5076 | 38.1935 | 33.2229 | 1495.8835 | 50789.9071 | 25.3521
| 2024-09-12 10:11 | 38.3373 | 12.1595 | 48.6413 | 0.17104 | 1.1585 | 38.5088 | 38.1947 | 33.2239 | 1495.8852 | 50791.305 | 25.3529
| 2024-09-12 10:11 | 38.3372 | 12.1601 | 48.6424 | 0.19516 | 1.1551 | 38.5099 | 38.1959 | 33.2231 | 1495.8866 | 50790.1845 | 25.3522
| 2024-09-12 10:11 | 38.3374 | 12.1601 | 48.6454 | 0.18092 | 1.1538 | 38.5129 | 38.1989 | 33.2234 | 1495.8869 | 50790.4732 | 25.3523
| 2024-09-12 10:11 | 38.3366 | 12.1604 | 48.6513 | 0.1739 | 1.1653 | 38.5188 | 38.2047 | 33.2223 | 1495.8866 | 50789.0773 | 25.3515
| 2024-09-12 10:11 | 38.3367 | 12.1603 | 48.6595 | 0.17169 | 1.1605 | 38.527 | 38.2128 | 33.2226 | 1495.8867 | 50789.4344 | 25.3518
| 2024-09-12 10:11 | 38.3362 | 12.1605 | 48.6743 | 0.17978 | 1.1653 | 38.5418 | 38.2275 | 33.2219 | 1495.8868 | 50788.4626 | 25.3513
| 2024-09-12 10:11 | 38.3375 | 12.1601 | 48.6874 | 0.16222 | 1.1531 | 38.5549 | 38.2405 | 33.2235 | 1495.8877 | 50790.7161 | 25.3527
| 2024-09-12 10:11 | 38.3378 | 12.1597 | 48.7006 | 0.16099 | 1.1626 | 38.5681 | 38.2536 | 33.2242 | 1495.8872 | 50791.707 | 25.3533
| 2024-09-12 10:11 | 38.3393 | 12.1599 | 48.7127 | 0.15485 | 1.1484 | 38.5802 | 38.2656 | 33.2253 | 1495.8897 | 50793.2282 | 25.3542
| 2024-09-12 10:11 | 38.337 | 12.1604 | 48.7227 | 0.16131 | 1.1464 | 38.5902 | 38.2755 | 33.2227 | 1495.8884 | 50789.6542 | 25.3522
| 2024-09-12 10:11 | 38.3362 | 12.1596 | 48.728 | 0.16818 | 1.1531 | 38.5955 | 38.2807 | 33.2227 | 1495.8855 | 50789.635 | 25.3523
| 2024-09-12 10:11 | 38.3358 | 12.1599 | 48.7329 | 0.16796 | 1.1471 | 38.6004 | 38.2856 | 33.2221 | 1495.8859 | 50788.7974 | 25.3518
| 2024-09-12 10:11 | 38.3344 | 12.1598 | 48.7341 | 0.19306 | 1.1221 | 38.6016 | 38.2868 | 33.2207 | 1495.8842 | 50786.9341 | 25.3508
| 2024-09-12 10:11 | 38.3343 | 12.16 | 48.7353 | 0.18993 | 1.143 | 38.6028 | 38.288 | 33.2205 | 1495.8844 | 50786.5724 | 25.3505
| 2024-09-12 10:11 | 38.336 | 12.1601 | 48.735 | 0.19135 | 1.1538 | 38.6025 | 38.2877 | 33.222 | 1495.8866 | 50788.6852 | 25.3517
| 2024-09-12 10:11 | 38.3349 | 12.1605 | 48.7359 | 0.37927 | 1.1545 | 38.6034 | 38.2886 | 33.2206 | 1495.8863 | 50786.7437 | 25.3506
| 2024-09-12 10:11 | 38.3374 | 12.1609 | 48.7389 | 0.21984 | 1.1511 | 38.6064 | 38.2916 | 33.2226 | 1495.8903 | 50789.4587 | 25.352
| 2024-09-12 10:11 | 38.3372 | 12.1606 | 48.7447 | 0.18193 | 1.1659 | 38.6122 | 38.2973 | 33.2227 | 1495.8895 | 50789.622 | 25.3522
| 2024-09-12 10:11 | 38.3378 | 12.1608 | 48.7521 | 0.18595 | 1.168 | 38.6196 | 38.3047 | 33.2231 | 1495.8906 | 50790.1459 | 25.3525
| 2024-09-12 10:11 | 38.337 | 12.1601 | 48.7596 | 0.16993 | 1.1565 | 38.6271 | 38.3121 | 33.2229 | 1495.8883 | 50789.9775 | 25.3525
| 2024-09-12 10:11 | 38.3367 | 12.1608 | 48.7679 | 0.17574 | 1.1558 | 38.6354 | 38.3204 | 33.222 | 1495.8895 | 50788.7107 | 25.3518
| 2024-09-12 10:11 | 38.3371 | 12.161 | 48.7748 | 0.18448 | 1.3217 | 38.6423 | 38.3272 | 33.2222 | 1495.8907 | 50788.9729 | 25.3519
| 2024-09-12 10:11 | 38.3377 | 12.1609 | 48.7803 | 0.18251 | 1.1976 | 38.6478 | 38.3326 | 33.2229 | 1495.8913 | 50789.9069 | 25.3525
| 2024-09-12 10:11 | 38.3365 | 12.1607 | 48.7838 | 0.16106 | 1.17 | 38.6513 | 38.3361 | 33.2219 | 1495.8895 | 50788.5743 | 25.3518
| 2024-09-12 10:11 | 38.3367 | 12.1608 | 48.7851 | 0.16789 | 1.1686 | 38.6526 | 38.3374 | 33.2221 | 1495.8899 | 50788.7388 | 25.3518
| 2024-09-12 10:11 | 38.3375 | 12.1612 | 48.7837 | 0.1868 | 1.1673 | 38.6512 | 38.336 | 33.2225 | 1495.8917 | 50789.2611 | 25.3521
| 2024-09-12 10:11 | 38.3376 | 12.1613 | 48.7817 | 0.15871 | 1.1808 | 38.6492 | 38.334 | 33.2224 | 1495.8921 | 50789.198 | 25.352
| 2024-09-12 10:11 | 38.3376 | 12.1613 | 48.781 | 0.1697 | 1.1747 | 38.6485 | 38.3333 | 33.2224 | 1495.8922 | 50789.1856 | 25.352
| 2024-09-12 10:11 | 38.339 | 12.1611 | 48.7812 | 0.19557 | 1.1727 | 38.6487 | 38.3335 | 33.224 | 1495.8932 | 50791.3556 | 25.3533
| 2024-09-12 10:11 | 38.3394 | 12.1613 | 48.7823 | 0.20047 | 1.1727 | 38.6498 | 38.3346 | 33.2242 | 1495.8941 | 50791.6321 | 25.3534
| 2024-09-12 10:11 | 38.34 | 12.1606 | 48.7868 | 0.17486 | 1.1841 | 38.6543 | 38.3391 | 33.2254 | 1495.8933 | 50793.3303 | 25.3545
| 2024-09-12 10:11 | 38.3397 | 12.1607 | 48.7891 | 0.1677 | 1.1727 | 38.6566 | 38.3413 | 33.2251 | 1495.8932 | 50792.8898 | 25.3542
| 2024-09-12 10:11 | 38.3403 | 12.161 | 48.7887 | 0.24037 | 1.1794 | 38.6562 | 38.341 | 33.2253 | 1495.8945 | 50793.2157 | 25.3544
| 2024-09-12 10:11 | 38.3386 | 12.1612 | 48.7886 | 0.17415 | 1.1754 | 38.6561 | 38.3409 | 33.2236 | 1495.8931 | 50790.784 | 25.353
| 2024-09-12 10:11 | 38.3387 | 12.161 | 48.7882 | 0.19584 | 1.1868 | 38.6557 | 38.3404 | 33.2238 | 1495.8927 | 50791.157 | 25.3532
| 2024-09-12 10:11 | 38.3371 | 12.1608 | 48.7847 | 0.16909 | 1.1801 | 38.6522 | 38.337 | 33.2224 | 1495.8903 | 50789.2135 | 25.3521
| 2024-09-12 10:11 | 38.3365 | 12.1614 | 48.7813 | 0.17809 | 1.1781 | 38.6488 | 38.3337 | 33.2214 | 1495.891 | 50787.7421 | 25.3512
| 2024-09-12 10:11 | 38.3393 | 12.1615 | 48.776 | 0.18249 | 1.1936 | 38.6435 | 38.3284 | 33.224 | 1495.8945 | 50791.3062 | 25.3532
| 2024-09-12 10:11 | 38.3377 | 12.1613 | 48.7695 | 0.19493 | 1.1909 | 38.637 | 38.322 | 33.2226 | 1495.892 | 50789.4753 | 25.3521
| 2024-09-12 10:11 | 38.3383 | 12.1611 | 48.7629 | 0.19928 | 1.1922 | 38.6304 | 38.3154 | 33.2234 | 1495.8921 | 50790.5286 | 25.3527
| 2024-09-12 10:11 | 38.3377 | 12.1609 | 48.7503 | 0.15675 | 1.1956 | 38.6178 | 38.3028 | 33.2229 | 1495.8906 | 50789.9173 | 25.3524
| 2024-09-12 10:11 | 38.3384 | 12.1614 | 48.7439 | 0.17809 | 1.2017 | 38.6114 | 38.2965 | 33.2231 | 1495.8926 | 50790.1175 | 25.3524
| 2024-09-12 10:11 | 38.3388 | 12.1611 | 48.7422 | 0.18147 | 1.199 | 38.6097 | 38.2948 | 33.2238 | 1495.8923 | 50791.1068 | 25.353
| 2024-09-12 10:11 | 38.3394 | 12.161 | 48.7427 | 0.17609 | 1.1942 | 38.6102 | 38.2953 | 33.2245 | 1495.8927 | 50792.0104 | 25.3535
| 2024-09-12 10:11 | 38.3392 | 12.1613 | 48.7435 | 0.1768 | 1.2037 | 38.611 | 38.2962 | 33.2241 | 1495.8934 | 50791.4158 | 25.3531
| 2024-09-12 10:11 | 38.3395 | 12.1618 | 48.7438 | 0.18668 | 1.2044 | 38.6113 | 38.2965 | 33.2239 | 1495.8947 | 50791.1885 | 25.3529
| 2024-09-12 10:11 | 38.3393 | 12.1622 | 48.7483 | 0.17531 | 1.2097 | 38.6158 | 38.3009 | 33.2234 | 1495.8955 | 50790.4387 | 25.3524
| 2024-09-12 10:11 | 38.3376 | 12.1614 | 48.7491 | 0.19655 | 1.2172 | 38.6166 | 38.3017 | 33.2224 | 1495.8919 | 50789.1114 | 25.3518
| 2024-09-12 10:11 | 38.3386 | 12.1619 | 48.7463 | 0.19524 | 1.2091 | 38.6138 | 38.2989 | 33.223 | 1495.894 | 50789.9332 | 25.3522
| 2024-09-12 10:11 | 38.3388 | 12.1621 | 48.741 | 0.16343 | 1.2239 | 38.6085 | 38.2936 | 33.223 | 1495.8948 | 50789.8642 | 25.3521
| 2024-09-12 10:11 | 38.3395 | 12.162 | 48.733 | 0.18165 | 1.2151 | 38.6005 | 38.2857 | 33.2237 | 1495.895 | 50790.9435 | 25.3527
| 2024-09-12 10:11 | 38.339 | 12.162 | 48.7231 | 0.1744 | 1.2185 | 38.5906 | 38.2759 | 33.2232 | 1495.8944 | 50790.2403 | 25.3523
| 2024-09-12 10:11 | 38.3398 | 12.1622 | 48.71 | 0.17587 | 1.2205 | 38.5775 | 38.2629 | 33.2239 | 1495.8955 | 50791.1003 | 25.3527
| 2024-09-12 10:11 | 38.34 | 12.1619 | 48.7071 | 0.18627 | 1.2044 | 38.5746 | 38.26 | 33.2242 | 1495.8951 | 50791.5926 | 25.353
| 2024-09-12 10:12 | 38.3384 | 12.1622 | 48.7016 | 0.18504 | 1.2077 | 38.5691 | 38.2546 | 33.2225 | 1495.8938 | 50789.1452 | 25.3515
| 2024-09-12 10:12 | 38.3387 | 12.1621 | 48.7085 | 0.1727 | 1.2286 | 38.576 | 38.2614 | 33.2228 | 1495.8942 | 50789.6865 | 25.3519
| 2024-09-12 10:12 | 38.3378 | 12.1625 | 48.708 | 0.19254 | 1.2131 | 38.5755 | 38.2609 | 33.2216 | 1495.8938 | 50788.0001 | 25.3509
| 2024-09-12 10:12 | 38.3364 | 12.1622 | 48.7118 | 0.20428 | 1.2192 | 38.5793 | 38.2647 | 33.2206 | 1495.8916 | 50786.586 | 25.3501
| 2024-09-12 10:12 | 38.337 | 12.1622 | 48.7188 | 0.17031 | 1.228 | 38.5863 | 38.2717 | 33.2211 | 1495.8926 | 50787.3047 | 25.3505
| 2024-09-12 10:12 | 38.3375 | 12.1625 | 48.7273 | 0.16338 | 1.2199 | 38.5948 | 38.2801 | 33.2214 | 1495.894 | 50787.6348 | 25.3507
| 2024-09-12 10:12 | 38.3376 | 12.1627 | 48.7314 | 0.16775 | 1.2232 | 38.5989 | 38.2842 | 33.2213 | 1495.8946 | 50787.5297 | 25.3506
| 2024-09-12 10:12 | 38.3368 | 12.1625 | 48.7313 | 0.17445 | 1.2226 | 38.5988 | 38.284 | 33.2207 | 1495.8931 | 50786.6608 | 25.3502
| 2024-09-12 10:12 | 38.3377 | 12.1626 | 48.7317 | 0.18483 | 1.2354 | 38.5992 | 38.2844 | 33.2214 | 1495.8946 | 50787.7367 | 25.3508
| 2024-09-12 10:12 | 38.3385 | 12.1627 | 48.732 | 0.17491 | 1.2387 | 38.5995 | 38.2848 | 33.2221 | 1495.8956 | 50788.6232 | 25.3513
| 2024-09-12 10:12 | 38.339 | 12.1626 | 48.7282 | 0.42249 | 1.2778 | 38.5957 | 38.281 | 33.2227 | 1495.8958 | 50789.4769 | 25.3518
| 2024-09-12 10:12 | 38.3386 | 12.1624 | 48.7237 | 0.34662 | 1.2192 | 38.5912 | 38.2765 | 33.2225 | 1495.8949 | 50789.1613 | 25.3516
| 2024-09-12 10:12 | 38.3386 | 12.1623 | 48.7205 | 0.18691 | 1.2374 | 38.588 | 38.2734 | 33.2226 | 1495.8945 | 50789.2864 | 25.3517
| 2024-09-12 10:12 | 38.3393 | 12.1621 | 48.7161 | 0.18418 | 1.2401 | 38.5836 | 38.269 | 33.2234 | 1495.8949 | 50790.4814 | 25.3523
| 2024-09-12 10:12 | 38.3403 | 12.1622 | 48.7136 | 0.19011 | 1.2428 | 38.5811 | 38.2665 | 33.2243 | 1495.8963 | 50791.7029 | 25.353
| 2024-09-12 10:12 | 38.3395 | 12.1613 | 48.7138 | 0.18168 | 1.2414 | 38.5813 | 38.2667 | 33.2244 | 1495.8932 | 50791.8374 | 25.3532
| 2024-09-12 10:12 | 38.339 | 12.1615 | 48.7197 | 0.17112 | 1.2421 | 38.5872 | 38.2726 | 33.2237 | 1495.8933 | 50790.8391 | 25.3526
| 2024-09-12 10:12 | 38.3381 | 12.1618 | 48.7249 | 0.17952 | 1.2455 | 38.5924 | 38.2777 | 33.2225 | 1495.8928 | 50789.2694 | 25.3517
| 2024-09-12 10:12 | 38.3372 | 12.1615 | 48.7293 | 0.18092 | 1.2448 | 38.5968 | 38.282 | 33.222 | 1495.8912 | 50788.5899 | 25.3514
| 2024-09-12 10:12 | 38.3381 | 12.1617 | 48.7371 | 0.1841 | 1.2428 | 38.6046 | 38.2898 | 33.2227 | 1495.8928 | 50789.4868 | 25.3519
| 2024-09-12 10:12 | 38.3381 | 12.162 | 48.7435 | 0.1767 | 1.1673 | 38.611 | 38.2961 | 33.2224 | 1495.8937 | 50789.0711 | 25.3517
| 2024-09-12 10:12 | 38.3396 | 12.1617 | 48.7449 | 0.16981 | 1.2428 | 38.6124 | 38.2976 | 33.224 | 1495.8947 | 50791.3568 | 25.353
| 2024-09-12 10:12 | 38.3398 | 12.1621 | 48.7457 | 0.17251 | 1.2387 | 38.6132 | 38.2984 | 33.2239 | 1495.8958 | 50791.2109 | 25.3529
| 2024-09-12 10:12 | 38.3405 | 12.1617 | 48.7417 | 0.17961 | 1.2684 | 38.6092 | 38.2944 | 33.225 | 1495.8957 | 50792.6353 | 25.3537
| 2024-09-12 10:12 | 38.342 | 12.1615 | 48.7335 | 0.17352 | 1.2306 | 38.601 | 38.2863 | 33.2266 | 1495.8969 | 50794.8609 | 25.355
| 2024-09-12 10:12 | 38.3417 | 12.1607 | 48.7309 | 0.17947 | 0.94885 | 38.5984 | 38.2836 | 33.227 | 1495.8945 | 50795.517 | 25.3555
| 2024-09-12 10:12 | 38.3413 | 12.1614 | 48.7333 | 0.23389 | 1.2387 | 38.6008 | 38.286 | 33.226 | 1495.8959 | 50794.0397 | 25.3545
| 2024-09-12 10:12 | 38.3393 | 12.161 | 48.7379 | 0.21852 | 1.2515 | 38.6054 | 38.2906 | 33.2243 | 1495.8927 | 50791.7829 | 25.3533
| 2024-09-12 10:12 | 38.3374 | 12.1616 | 48.7487 | 0.17418 | 1.2529 | 38.6162 | 38.3013 | 33.222 | 1495.892 | 50788.6098 | 25.3515
| 2024-09-12 10:12 | 38.3355 | 12.1612 | 48.7624 | 0.18258 | 1.2522 | 38.6299 | 38.3149 | 33.2205 | 1495.8892 | 50786.538 | 25.3504
| 2024-09-12 10:12 | 38.3361 | 12.1617 | 48.7725 | 0.1721 | 1.2495 | 38.64 | 38.3249 | 33.2207 | 1495.891 | 50786.7906 | 25.3506
| 2024-09-12 10:12 | 38.3354 | 12.1615 | 48.7631 | 0.18513 | 1.2502 | 38.6306 | 38.3156 | 33.2203 | 1495.8897 | 50786.208 | 25.3502
| 2024-09-12 10:12 | 38.3363 | 12.1617 | 48.7111 | 0.1745 | 1.259 | 38.5786 | 38.264 | 33.2209 | 1495.8905 | 50787.0188 | 25.3504
| 2024-09-12 10:12 | 38.3356 | 12.1622 | 48.6564 | 0.18594 | 1.2698 | 38.5239 | 38.2098 | 33.2198 | 1495.8898 | 50785.4898 | 25.3493
| 2024-09-12 10:12 | 38.3362 | 12.1621 | 48.5815 | 0.20696 | 1.2596 | 38.449 | 38.1355 | 33.2205 | 1495.8892 | 50786.36 | 25.3494
| 2024-09-12 10:12 | 38.3362 | 12.1621 | 48.4927 | 0.19215 | 1.3082 | 38.3602 | 38.0474 | 33.2205 | 1495.8878 | 50786.373 | 25.3491
| 2024-09-12 10:12 | 38.3354 | 12.1623 | 48.393 | 0.19632 | 1.3021 | 38.2605 | 37.9485 | 33.2196 | 1495.8856 | 50785.1019 | 25.3479
| 2024-09-12 10:12 | 38.335 | 12.1628 | 48.2586 | 0.30132 | 1.3156 | 38.1261 | 37.8152 | 33.2189 | 1495.8843 | 50783.906 | 25.3466
| 2024-09-12 10:12 | 38.3338 | 12.163 | 48.1154 | 0.1863 | 1.3574 | 37.9829 | 37.6731 | 33.2176 | 1495.881 | 50782.1431 | 25.345
| 2024-09-12 10:12 | 38.3344 | 12.1632 | 47.97 | 0.18569 | 1.3924 | 37.8375 | 37.5289 | 33.218 | 1495.8799 | 50782.5027 | 25.3446
| 2024-09-12 10:12 | 38.335 | 12.1632 | 47.8259 | 0.17081 | 1.4113 | 37.6934 | 37.386 | 33.2187 | 1495.8784 | 50783.3888 | 25.3445
| 2024-09-12 10:12 | 38.3355 | 12.1633 | 47.6833 | 0.21151 | 1.4376 | 37.5508 | 37.2446 | 33.2192 | 1495.8768 | 50783.9603 | 25.3442
| 2024-09-12 10:12 | 38.3354 | 12.1632 | 47.5423 | 0.17241 | 1.4949 | 37.4098 | 37.1047 | 33.2191 | 1495.8742 | 50783.8402 | 25.3435
| 2024-09-12 10:12 | 38.3333 | 12.1632 | 47.402 | 0.18256 | 1.4889 | 37.2695 | 36.9656 | 33.2172 | 1495.8696 | 50781.1057 | 25.3414
| 2024-09-12 10:12 | 38.3339 | 12.1627 | 47.2591 | 0.18826 | 1.5185 | 37.1266 | 36.8238 | 33.2183 | 1495.8667 | 50782.5844 | 25.3417
| 2024-09-12 10:12 | 38.3344 | 12.1635 | 47.113 | 0.17619 | 1.5576 | 36.9805 | 36.679 | 33.2182 | 1495.8668 | 50782.3237 | 25.3408
| 2024-09-12 10:12 | 38.3341 | 12.1632 | 46.964 | 0.17697 | 1.7214 | 36.8315 | 36.5312 | 33.2182 | 1495.8635 | 50782.1792 | 25.3402
| 2024-09-12 10:12 | 38.3345 | 12.1625 | 46.8089 | 0.19594 | 1.6304 | 36.6764 | 36.3773 | 33.2192 | 1495.8598 | 50783.5386 | 25.3404
| 2024-09-12 10:12 | 38.3345 | 12.1629 | 46.6609 | 0.17961 | 1.6392 | 36.5284 | 36.2306 | 33.219 | 1495.8583 | 50783.1637 | 25.3395
| 2024-09-12 10:12 | 38.334 | 12.1634 | 46.5092 | 0.1645 | 1.6823 | 36.3767 | 36.08 | 33.2181 | 1495.8565 | 50781.7778 | 25.338
| 2024-09-12 10:12 | 38.3331 | 12.1635 | 46.3539 | 0.23451 | 1.7019 | 36.2214 | 35.9261 | 33.2172 | 1495.8531 | 50780.4947 | 25.3366
| 2024-09-12 10:12 | 38.3337 | 12.1631 | 46.1969 | 0.19766 | 1.745 | 36.0644 | 35.7703 | 33.2182 | 1495.8505 | 50781.7698 | 25.3368
| 2024-09-12 10:12 | 38.3337 | 12.1634 | 46.042 | 0.19508 | 1.7693 | 35.9095 | 35.6166 | 33.218 | 1495.8488 | 50781.4564 | 25.3359
| 2024-09-12 10:12 | 38.3338 | 12.1633 | 45.8879 | 0.19507 | 1.7694 | 35.7554 | 35.4638 | 33.2182 | 1495.846 | 50781.6252 | 25.3354
| 2024-09-12 10:12 | 38.3342 | 12.1635 | 45.6713 | 0.177 | 1.8516 | 35.5388 | 35.249 | 33.2186 | 1495.8436 | 50782.0309 | 25.3347
| 2024-09-12 10:12 | 38.3347 | 12.1632 | 45.5872 | 0.19559 | 1.8704 | 35.4547 | 35.1656 | 33.2193 | 1495.8421 | 50783.002 | 25.3349
| 2024-09-12 10:12 | 38.3364 | 12.1642 | 45.4318 | 0.16768 | 1.8974 | 35.2993 | 35.0114 | 33.2201 | 1495.8439 | 50783.9351 | 25.3346
| 2024-09-12 10:12 | 38.3369 | 12.1654 | 45.2743 | 0.21583 | 1.9331 | 35.1418 | 34.8552 | 33.2196 | 1495.8448 | 50782.9898 | 25.3333
| 2024-09-12 10:12 | 38.3377 | 12.1677 | 45.1156 | 0.19092 | 1.9749 | 34.9831 | 34.6979 | 33.2184 | 1495.8485 | 50781.1726 | 25.3312
| 2024-09-12 10:12 | 38.339 | 12.1693 | 44.9561 | 0.18104 | 2.0012 | 34.8236 | 34.5396 | 33.2184 | 1495.8512 | 50780.9139 | 25.3302
| 2024-09-12 10:12 | 38.3385 | 12.1709 | 44.8844 | 0.18337 | 2.0194 | 34.7519 | 34.4685 | 33.2165 | 1495.8534 | 50778.2233 | 25.3281
| 2024-09-12 10:12 | 38.3409 | 12.1722 | 44.883 | 0.16915 | 2.0289 | 34.7505 | 34.4671 | 33.2176 | 1495.8591 | 50779.6407 | 25.3287
| 2024-09-12 10:12 | 38.3392 | 12.1731 | 44.8888 | 0.15952 | 2.0255 | 34.7563 | 34.4728 | 33.2152 | 1495.8594 | 50776.2324 | 25.3267
| 2024-09-12 10:12 | 38.338 | 12.1728 | 44.8876 | 0.16607 | 2.0187 | 34.7551 | 34.4717 | 33.2142 | 1495.8574 | 50774.9609 | 25.326
| 2024-09-12 10:12 | 38.3378 | 12.1722 | 44.8936 | 0.16478 | 2.0241 | 34.7611 | 34.4776 | 33.2146 | 1495.8559 | 50775.5425 | 25.3264
| 2024-09-12 10:12 | 38.3421 | 12.1729 | 44.8969 | 0.1725 | 2.0194 | 34.7644 | 34.4809 | 33.2181 | 1495.8626 | 50780.308 | 25.329
| 2024-09-12 10:12 | 38.3417 | 12.1757 | 44.8943 | 0.17587 | 2.0295 | 34.7618 | 34.4783 | 33.2152 | 1495.8686 | 50776.1273 | 25.3262
| 2024-09-12 10:12 | 38.3446 | 12.1771 | 44.8848 | 0.19685 | 2.0295 | 34.7523 | 34.4689 | 33.2169 | 1495.875 | 50778.3255 | 25.3272
| 2024-09-12 10:12 | 38.3496 | 12.179 | 44.8774 | 0.19685 | 2.0275 | 34.7449 | 34.4615 | 33.22 | 1495.885 | 50782.4491 | 25.3292
| 2024-09-12 10:12 | 38.3525 | 12.1841 | 44.871 | 0.19031 | 2.0322 | 34.7385 | 34.4553 | 33.2183 | 1495.9004 | 50779.7629 | 25.3269
| 2024-09-12 10:12 | 38.3522 | 12.1889 | 44.8704 | 0.17099 | 2.0289 | 34.7379 | 34.4546 | 33.2137 | 1495.9112 | 50773.1597 | 25.3224
| 2024-09-12 10:12 | 38.3514 | 12.1913 | 44.872 | 0.19506 | 2.0343 | 34.7395 | 34.4562 | 33.2108 | 1495.9161 | 50768.9873 | 25.3197
| 2024-09-12 10:12 | 38.3504 | 12.1898 | 44.8714 | 0.17084 | 2.039 | 34.7389 | 34.4556 | 33.2112 | 1495.9114 | 50769.6913 | 25.3203
| 2024-09-12 10:12 | 38.3486 | 12.1882 | 44.8764 | 0.20373 | 2.0322 | 34.7439 | 34.4606 | 33.2108 | 1495.9057 | 50769.2109 | 25.3203
| 2024-09-12 10:12 | 38.3488 | 12.1868 | 44.8803 | 0.1867 | 2.0241 | 34.7478 | 34.4645 | 33.2122 | 1495.9025 | 50771.2976 | 25.3217
| 2024-09-12 10:12 | 38.3473 | 12.1854 | 44.879 | 0.17448 | 2.0369 | 34.7465 | 34.4632 | 33.2121 | 1495.8974 | 50771.1612 | 25.3219
| 2024-09-12 10:12 | 38.3478 | 12.1845 | 44.8828 | 0.16263 | 2.0383 | 34.7503 | 34.4669 | 33.2134 | 1495.8961 | 50773.057 | 25.3231
| 2024-09-12 10:12 | 38.3477 | 12.1836 | 44.889 | 0.18796 | 2.0376 | 34.7565 | 34.473 | 33.214 | 1495.8941 | 50773.9465 | 25.3237
| 2024-09-12 10:12 | 38.3482 | 12.1834 | 44.8976 | 0.18077 | 2.0403 | 34.7651 | 34.4816 | 33.2147 | 1495.8941 | 50774.9761 | 25.3244
| 2024-09-12 10:12 | 38.3485 | 12.1827 | 44.9065 | 0.16261 | 2.0349 | 34.774 | 34.4904 | 33.2156 | 1495.893 | 50776.1571 | 25.3252
| 2024-09-12 10:12 | 38.3495 | 12.1827 | 44.9128 | 0.19254 | 2.039 | 34.7803 | 34.4966 | 33.2166 | 1495.8942 | 50777.6123 | 25.3261
| 2024-09-12 10:12 | 38.3482 | 12.1828 | 44.9166 | 0.16852 | 2.0336 | 34.7841 | 34.5005 | 33.2153 | 1495.893 | 50775.7325 | 25.325
| 2024-09-12 10:12 | 38.3478 | 12.1831 | 44.9216 | 0.22186 | 2.0383 | 34.7891 | 34.5054 | 33.2146 | 1495.8933 | 50774.8209 | 25.3245
| 2024-09-12 10:12 | 38.3487 | 12.1827 | 44.9269 | 0.16382 | 2.0262 | 34.7944 | 34.5106 | 33.2158 | 1495.8936 | 50776.4983 | 25.3255
| 2024-09-12 10:12 | 38.3474 | 12.1827 | 44.9318 | 0.18811 | 2.0417 | 34.7993 | 34.5155 | 33.2146 | 1495.8921 | 50774.862 | 25.3246
| 2024-09-12 10:12 | 38.3485 | 12.182 | 44.9375 | 0.17672 | 2.0464 | 34.805 | 34.5212 | 33.2162 | 1495.892 | 50777.0726 | 25.326
| 2024-09-12 10:12 | 38.3473 | 12.1816 | 44.9417 | 0.18609 | 2.039 | 34.8092 | 34.5254 | 33.2155 | 1495.8896 | 50776.0978 | 25.3255
| 2024-09-12 10:12 | 38.3468 | 12.1824 | 44.9442 | 0.17688 | 2.0356 | 34.8117 | 34.5278 | 33.2143 | 1495.891 | 50774.4283 | 25.3244
| 2024-09-12 10:12 | 38.3465 | 12.1816 | 44.9475 | 0.18523 | 2.0383 | 34.815 | 34.5311 | 33.2146 | 1495.8889 | 50774.8734 | 25.3248
| 2024-09-12 10:12 | 38.3452 | 12.1811 | 44.9486 | 0.1868 | 2.0383 | 34.8161 | 34.5322 | 33.2138 | 1495.8862 | 50773.7946 | 25.3243
| 2024-09-12 10:12 | 38.3449 | 12.1803 | 44.9491 | 0.18162 | 2.0363 | 34.8166 | 34.5327 | 33.2142 | 1495.884 | 50774.4449 | 25.3248
| 2024-09-12 10:12 | 38.3453 | 12.1793 | 44.949 | 0.1669 | 2.0457 | 34.8165 | 34.5326 | 33.2156 | 1495.8819 | 50776.3944 | 25.3261
| 2024-09-12 10:12 | 38.3438 | 12.179 | 44.9495 | 0.17374 | 2.039 | 34.817 | 34.533 | 33.2144 | 1495.8796 | 50774.8 | 25.3252
| 2024-09-12 10:12 | 38.345 | 12.1782 | 44.9511 | 0.17316 | 2.0423 | 34.8186 | 34.5347 | 33.2162 | 1495.8791 | 50777.2816 | 25.3267
| 2024-09-12 10:12 | 38.3461 | 12.1789 | 44.9535 | 0.15833 | 2.0491 | 34.821 | 34.537 | 33.2166 | 1495.8822 | 50777.8858 | 25.327
| 2024-09-12 10:12 | 38.3436 | 12.1783 | 44.9571 | 0.17034 | 2.0511 | 34.8246 | 34.5407 | 33.2148 | 1495.8779 | 50775.4036 | 25.3257
| 2024-09-12 10:12 | 38.3424 | 12.1775 | 44.9611 | 0.17581 | 2.0369 | 34.8286 | 34.5446 | 33.2143 | 1495.8746 | 50774.8371 | 25.3255
| 2024-09-12 10:12 | 38.3435 | 12.177 | 44.9652 | 0.1765 | 2.0504 | 34.8327 | 34.5486 | 33.2158 | 1495.8748 | 50776.8819 | 25.3267
| 2024-09-12 10:12 | 38.3427 | 12.1769 | 44.9724 | 0.17379 | 2.039 | 34.8399 | 34.5558 | 33.2151 | 1495.8739 | 50775.968 | 25.3263
| 2024-09-12 10:12 | 38.3433 | 12.1768 | 44.9778 | 0.16837 | 2.0437 | 34.8453 | 34.5611 | 33.2158 | 1495.8744 | 50776.8727 | 25.3268
| 2024-09-12 10:12 | 38.3433 | 12.1765 | 44.9818 | 0.2036 | 2.0437 | 34.8493 | 34.5651 | 33.2161 | 1495.8737 | 50777.3024 | 25.3271
| 2024-09-12 10:12 | 38.3435 | 12.1765 | 44.9842 | 0.16458 | 2.0525 | 34.8517 | 34.5675 | 33.2163 | 1495.8739 | 50777.551 | 25.3273
| 2024-09-12 10:12 | 38.3438 | 12.1764 | 44.9836 | 0.19736 | 2.041 | 34.8511 | 34.5669 | 33.2166 | 1495.8741 | 50778.0675 | 25.3276
| 2024-09-12 10:12 | 38.3448 | 12.1767 | 44.9823 | 0.18672 | 2.043 | 34.8498 | 34.5656 | 33.2174 | 1495.8758 | 50779.1215 | 25.3281
| 2024-09-12 10:12 | 38.3447 | 12.1768 | 44.9816 | 0.18968 | 2.0464 | 34.8491 | 34.5649 | 33.2171 | 1495.876 | 50778.757 | 25.3279
| 2024-09-12 10:12 | 38.3455 | 12.1771 | 44.9763 | 0.19488 | 2.0444 | 34.8438 | 34.5597 | 33.2177 | 1495.8775 | 50779.4836 | 25.3282
| 2024-09-12 10:12 | 38.3442 | 12.1767 | 44.9725 | 0.16463 | 2.0477 | 34.84 | 34.5559 | 33.2167 | 1495.875 | 50778.1657 | 25.3275
| 2024-09-12 10:12 | 38.3436 | 12.1769 | 44.9708 | 0.18236 | 2.0552 | 34.8383 | 34.5542 | 33.216 | 1495.8748 | 50777.1954 | 25.327
| 2024-09-12 10:12 | 38.3417 | 12.1769 | 44.9718 | 0.16872 | 2.0585 | 34.8393 | 34.5552 | 33.2141 | 1495.8726 | 50774.6008 | 25.3255
| 2024-09-12 10:12 | 38.3429 | 12.1773 | 44.9747 | 0.18221 | 2.0545 | 34.8422 | 34.5581 | 33.2149 | 1495.875 | 50775.6831 | 25.3261
| 2024-09-12 10:12 | 38.3435 | 12.1768 | 44.9816 | 0.1843 | 2.0498 | 34.8491 | 34.565 | 33.216 | 1495.8746 | 50777.204 | 25.327
| 2024-09-12 10:12 | 38.3436 | 12.1764 | 44.9858 | 0.17506 | 2.0504 | 34.8533 | 34.569 | 33.2164 | 1495.874 | 50777.8083 | 25.3274
| 2024-09-12 10:12 | 38.3439 | 12.1758 | 44.9892 | 0.16655 | 2.039 | 34.8567 | 34.5725 | 33.2173 | 1495.8729 | 50778.9782 | 25.3282
| 2024-09-12 10:12 | 38.3448 | 12.1761 | 44.9911 | 0.17486 | 2.0444 | 34.8586 | 34.5743 | 33.2179 | 1495.8747 | 50779.8128 | 25.3286
| 2024-09-12 10:12 | 38.3449 | 12.1763 | 44.9904 | 0.17829 | 2.0376 | 34.8579 | 34.5736 | 33.2178 | 1495.8751 | 50779.7127 | 25.3286
| 2024-09-12 10:12 | 38.3451 | 12.1775 | 44.9884 | 0.19229 | 2.0376 | 34.8559 | 34.5716 | 33.217 | 1495.8781 | 50778.5062 | 25.3277
| 2024-09-12 10:12 | 38.3439 | 12.1773 | 44.9862 | 0.19302 | 2.0383 | 34.8537 | 34.5695 | 33.2159 | 1495.8763 | 50776.9677 | 25.3268
| 2024-09-12 10:12 | 38.3436 | 12.1774 | 44.9827 | 0.17662 | 2.0396 | 34.8502 | 34.566 | 33.2155 | 1495.8762 | 50776.5201 | 25.3265
| 2024-09-12 10:12 | 38.3444 | 12.1771 | 44.9815 | 0.18617 | 2.0423 | 34.849 | 34.5648 | 33.2165 | 1495.8764 | 50777.8886 | 25.3274
| 2024-09-12 10:12 | 38.3453 | 12.1766 | 44.9801 | 0.21398 | 2.0531 | 34.8476 | 34.5635 | 33.2179 | 1495.8761 | 50779.826 | 25.3285
| 2024-09-12 10:12 | 38.3458 | 12.1766 | 44.982 | 0.16917 | 2.0417 | 34.8495 | 34.5653 | 33.2184 | 1495.8768 | 50780.4625 | 25.3289
| 2024-09-12 10:13 | 38.3443 | 12.1763 | 44.988 | 0.32583 | 2.0498 | 34.8555 | 34.5713 | 33.2172 | 1495.8746 | 50778.8813 | 25.3281
| 2024-09-12 10:13 | 38.3448 | 12.1763 | 44.9921 | 0.21777 | 2.0383 | 34.8596 | 34.5754 | 33.2177 | 1495.8749 | 50779.5258 | 25.3285
| 2024-09-12 10:13 | 38.3451 | 12.1761 | 44.9963 | 0.17415 | 2.039 | 34.8638 | 34.5795 | 33.2182 | 1495.875 | 50780.2465 | 25.3289
| 2024-09-12 10:13 | 38.3431 | 12.1755 | 44.9994 | 0.19844 | 2.0464 | 34.8669 | 34.5825 | 33.2167 | 1495.8714 | 50778.2929 | 25.3279
| 2024-09-12 10:13 | 38.3431 | 12.1748 | 45.0016 | 0.20689 | 2.0498 | 34.8691 | 34.5848 | 33.2173 | 1495.8697 | 50779.1716 | 25.3285
| 2024-09-12 10:13 | 38.3448 | 12.1741 | 44.9979 | 0.17612 | 2.045 | 34.8654 | 34.5811 | 33.2197 | 1495.87 | 50782.3797 | 25.3304
| 2024-09-12 10:13 | 38.3435 | 12.1742 | 44.9843 | 0.17476 | 2.0423 | 34.8518 | 34.5676 | 33.2183 | 1495.8684 | 50780.5169 | 25.3293
| 2024-09-12 10:13 | 38.3434 | 12.1746 | 44.9713 | 0.20729 | 2.0518 | 34.8388 | 34.5547 | 33.2179 | 1495.869 | 50779.9453 | 25.3289
| 2024-09-12 10:13 | 38.343 | 12.1753 | 44.9587 | 0.17432 | 2.0538 | 34.8262 | 34.5422 | 33.2168 | 1495.87 | 50778.4376 | 25.3279
| 2024-09-12 10:13 | 38.3429 | 12.1758 | 44.9506 | 0.17771 | 2.0592 | 34.8181 | 34.5342 | 33.2163 | 1495.8711 | 50777.5809 | 25.3273
| 2024-09-12 10:13 | 38.3432 | 12.1758 | 44.949 | 0.19142 | 2.0612 | 34.8165 | 34.5325 | 33.2166 | 1495.8714 | 50778.0558 | 25.3275
| 2024-09-12 10:13 | 38.3443 | 12.1753 | 44.9524 | 0.31444 | 2.0619 | 34.8199 | 34.536 | 33.2181 | 1495.8716 | 50780.108 | 25.3288
| 2024-09-12 10:13 | 38.3436 | 12.175 | 44.9628 | 0.21148 | 2.0626 | 34.8303 | 34.5463 | 33.2177 | 1495.8702 | 50779.618 | 25.3286
| 2024-09-12 10:13 | 38.3448 | 12.1744 | 44.9768 | 0.16321 | 2.0531 | 34.8443 | 34.5601 | 33.2194 | 1495.8705 | 50781.9719 | 25.3301
| 2024-09-12 10:13 | 38.3438 | 12.1738 | 44.9836 | 0.1817 | 2.043 | 34.8511 | 34.5669 | 33.219 | 1495.8679 | 50781.4568 | 25.3299
| 2024-09-12 10:13 | 38.3441 | 12.1733 | 44.9855 | 0.19009 | 2.0565 | 34.853 | 34.5688 | 33.2197 | 1495.8671 | 50782.501 | 25.3306
| 2024-09-12 10:13 | 38.3433 | 12.1733 | 44.9798 | 0.29075 | 2.0504 | 34.8473 | 34.5631 | 33.2189 | 1495.8662 | 50781.3646 | 25.3299
| 2024-09-12 10:13 | 38.3425 | 12.173 | 44.9818 | 0.18645 | 2.0578 | 34.8493 | 34.5652 | 33.2183 | 1495.8646 | 50780.6247 | 25.3295
| 2024-09-12 10:13 | 38.3424 | 12.1729 | 44.9792 | 0.19261 | 2.0538 | 34.8467 | 34.5625 | 33.2184 | 1495.8642 | 50780.7021 | 25.3296
| 2024-09-12 10:13 | 38.3395 | 12.1727 | 44.8508 | 0.21762 | 2.068 | 34.7183 | 34.4352 | 33.2159 | 1495.8582 | 50777.2185 | 25.3271
| 2024-09-12 10:13 | 38.3394 | 12.175 | 44.557 | 0.19082 | 2.1401 | 34.4245 | 34.1438 | 33.2138 | 1495.8588 | 50774.0193 | 25.3237
| 2024-09-12 10:13 | 38.3421 | 12.1775 | 44.2577 | 0.22555 | 2.2116 | 34.1252 | 33.847 | 33.2143 | 1495.8631 | 50774.3297 | 25.3223
| 2024-09-12 10:13 | 38.3501 | 12.18 | 43.9524 | 0.17564 | 2.283 | 33.8199 | 33.5441 | 33.2199 | 1495.8732 | 50781.7581 | 25.3248
| 2024-09-12 10:13 | 38.3522 | 12.1852 | 43.6345 | 0.19645 | 2.3565 | 33.502 | 33.2288 | 33.2175 | 1495.8828 | 50777.937 | 25.3205
| 2024-09-12 10:13 | 38.3607 | 12.1923 | 43.3283 | 0.1769 | 2.4428 | 33.1958 | 32.9251 | 33.2195 | 1495.9046 | 50780.019 | 25.3193
| 2024-09-12 10:13 | 38.363 | 12.2015 | 43.0082 | 0.19572 | 2.5136 | 32.8757 | 32.6076 | 33.2136 | 1495.9236 | 50771.2005 | 25.3116
| 2024-09-12 10:13 | 38.3663 | 12.2077 | 42.6952 | 0.20863 | 2.5972 | 32.5627 | 32.2972 | 33.2114 | 1495.937 | 50767.598 | 25.3073
| 2024-09-12 10:13 | 38.368 | 12.212 | 42.376 | 0.18882 | 2.6868 | 32.2435 | 31.9805 | 33.2094 | 1495.944 | 50764.3231 | 25.3035
| 2024-09-12 10:13 | 38.3695 | 12.2154 | 42.0532 | 0.20752 | 2.7752 | 31.9207 | 31.6604 | 33.2081 | 1495.9485 | 50762.0794 | 25.3004
| 2024-09-12 10:13 | 38.371 | 12.2184 | 41.7315 | 0.21547 | 2.8601 | 31.599 | 31.3413 | 33.2069 | 1495.9521 | 50760.1033 | 25.2974
| 2024-09-12 10:13 | 38.3746 | 12.2229 | 41.398 | 0.19612 | 2.9511 | 31.2655 | 31.0106 | 33.2066 | 1495.9614 | 50759.2024 | 25.2948
| 2024-09-12 10:13 | 38.3771 | 12.2262 | 41.0646 | 0.20651 | 3.0597 | 30.9321 | 30.6798 | 33.2062 | 1495.9667 | 50758.2164 | 25.2924
| 2024-09-12 10:13 | 38.3806 | 12.2309 | 40.7243 | 0.2058 | 3.243 | 30.5918 | 30.3423 | 33.2055 | 1495.9766 | 50756.8663 | 25.2895
| 2024-09-12 10:13 | 38.3856 | 12.2372 | 40.3809 | 0.24836 | 3.2835 | 30.2484 | 30.0017 | 33.2049 | 1495.9916 | 50755.3935 | 25.2862
| 2024-09-12 10:13 | 38.3904 | 12.2438 | 40.0342 | 0.22918 | 3.4102 | 29.9017 | 29.6579 | 33.2038 | 1496.0069 | 50753.2421 | 25.2826
| 2024-09-12 10:13 | 38.3923 | 12.2507 | 39.6825 | 0.21693 | 3.5397 | 29.55 | 29.3091 | 33.1997 | 1496.0198 | 50746.9395 | 25.2765
| 2024-09-12 10:13 | 38.3943 | 12.2585 | 39.3307 | 0.22037 | 3.6752 | 29.1982 | 28.9601 | 33.1948 | 1496.0349 | 50739.6035 | 25.2697
| 2024-09-12 10:13 | 38.3926 | 12.264 | 38.977 | 0.24291 | 3.812 | 28.8445 | 28.6093 | 33.1884 | 1496.0401 | 50730.2426 | 25.262
| 2024-09-12 10:13 | 38.3902 | 12.2681 | 38.6251 | 0.24997 | 3.9752 | 28.4926 | 28.2602 | 33.1827 | 1496.0413 | 50721.8629 | 25.2552
| 2024-09-12 10:13 | 38.3971 | 12.2705 | 38.2699 | 0.23552 | 4.1282 | 28.1374 | 27.908 | 33.1873 | 1496.0494 | 50727.8959 | 25.2568
| 2024-09-12 10:13 | 38.4159 | 12.2818 | 37.9113 | 0.25892 | 4.2772 | 27.7788 | 27.5523 | 33.1955 | 1496.0918 | 50738.2485 | 25.2594
| 2024-09-12 10:13 | 38.4308 | 12.3001 | 37.5527 | 0.26319 | 4.4208 | 27.4202 | 27.1966 | 33.1938 | 1496.1459 | 50734.5268 | 25.2529
| 2024-09-12 10:13 | 38.429 | 12.3246 | 37.3024 | 0.24432 | 4.5253 | 27.1699 | 26.9484 | 33.1705 | 1496.1974 | 50700.8447 | 25.2291
| 2024-09-12 10:13 | 38.4407 | 12.3394 | 37.1574 | 0.26048 | 4.5799 | 27.0249 | 26.8045 | 33.1688 | 1496.2432 | 50697.3962 | 25.2242
| 2024-09-12 10:13 | 38.4453 | 12.3444 | 37.0105 | 0.24479 | 4.6574 | 26.878 | 26.6588 | 33.1688 | 1496.258 | 50697.0422 | 25.2226
| 2024-09-12 10:13 | 38.4487 | 12.3511 | 36.8671 | 0.26395 | 4.7161 | 26.7346 | 26.5166 | 33.1662 | 1496.2751 | 50692.9451 | 25.2187
| 2024-09-12 10:13 | 38.4534 | 12.3573 | 36.7237 | 0.2793 | 4.7747 | 26.5912 | 26.3743 | 33.1653 | 1496.293 | 50691.2319 | 25.2161
| 2024-09-12 10:13 | 38.4732 | 12.3637 | 36.6529 | 0.25934 | 4.8172 | 26.5204 | 26.3041 | 33.1787 | 1496.3293 | 50709.2074 | 25.225
| 2024-09-12 10:13 | 38.4725 | 12.3874 | 36.6544 | 0.26185 | 4.8091 | 26.5219 | 26.3056 | 33.1571 | 1496.3841 | 50678.0418 | 25.2037
| 2024-09-12 10:13 | 38.4599 | 12.3845 | 36.6601 | 0.24 | 4.7869 | 26.5276 | 26.3113 | 33.1475 | 1496.3631 | 50665.0377 | 25.1968
| 2024-09-12 10:13 | 38.4708 | 12.3824 | 36.6431 | 0.27157 | 4.7956 | 26.5106 | 26.2944 | 33.1598 | 1496.3702 | 50682.1057 | 25.2067
| 2024-09-12 10:13 | 38.4779 | 12.3935 | 36.6358 | 0.25904 | 4.7882 | 26.5033 | 26.2872 | 33.1568 | 1496.4044 | 50677.2344 | 25.2022
| 2024-09-12 10:13 | 38.4779 | 12.4049 | 36.6231 | 0.25904 | 4.7883 | 26.4906 | 26.2746 | 33.1468 | 1496.4308 | 50662.7744 | 25.1922
| 2024-09-12 10:13 | 38.5004 | 12.4287 | 36.6166 | 0.26114 | 4.7774 | 26.4841 | 26.2681 | 33.1474 | 1496.5121 | 50662.1124 | 25.1881
| 2024-09-12 10:13 | 38.5046 | 12.4316 | 36.6132 | 0.25088 | 4.7848 | 26.4807 | 26.2647 | 33.1488 | 1496.5239 | 50663.8671 | 25.1886
| 2024-09-12 10:13 | 38.5054 | 12.4355 | 36.6143 | 0.25737 | 4.7835 | 26.4818 | 26.2658 | 33.1461 | 1496.5337 | 50660.0169 | 25.1858
| 2024-09-12 10:13 | 38.5044 | 12.4381 | 36.6168 | 0.24406 | 4.7747 | 26.4843 | 26.2684 | 33.1429 | 1496.5389 | 50655.4357 | 25.1828
| 2024-09-12 10:13 | 38.5047 | 12.4394 | 36.6258 | 0.24267 | 4.7612 | 26.4933 | 26.2773 | 33.1421 | 1496.5423 | 50654.2033 | 25.1819
| 2024-09-12 10:13 | 38.5077 | 12.4402 | 36.6385 | 0.2479 | 4.7437 | 26.506 | 26.2898 | 33.1441 | 1496.5479 | 50656.9698 | 25.1834
| 2024-09-12 10:13 | 38.5096 | 12.4427 | 36.6498 | 0.2432 | 4.7363 | 26.5173 | 26.3011 | 33.1438 | 1496.556 | 50656.3979 | 25.1828
| 2024-09-12 10:13 | 38.5116 | 12.4454 | 36.662 | 0.25458 | 4.7343 | 26.5295 | 26.3131 | 33.1434 | 1496.5648 | 50655.6653 | 25.182
| 2024-09-12 10:13 | 38.5109 | 12.4469 | 36.6674 | 0.2482 | 4.7302 | 26.5349 | 26.3185 | 33.1414 | 1496.5676 | 50652.7931 | 25.1801
| 2024-09-12 10:13 | 38.5122 | 12.4475 | 36.6695 | 0.27023 | 4.712 | 26.537 | 26.3206 | 33.142 | 1496.5706 | 50653.6553 | 25.1805
| 2024-09-12 10:13 | 38.5111 | 12.4482 | 36.6716 | 0.25987 | 4.7195 | 26.5391 | 26.3226 | 33.1403 | 1496.5711 | 50651.3103 | 25.1791
| 2024-09-12 10:13 | 38.5114 | 12.4489 | 36.6762 | 0.26405 | 4.708 | 26.5437 | 26.3273 | 33.14 | 1496.5731 | 50650.7831 | 25.1787
| 2024-09-12 10:13 | 38.5107 | 12.4492 | 36.6794 | 0.2497 | 4.6979 | 26.5469 | 26.3304 | 33.1391 | 1496.5731 | 50649.487 | 25.1779
| 2024-09-12 10:13 | 38.5093 | 12.4485 | 36.6801 | 0.26011 | 4.6979 | 26.5476 | 26.3311 | 33.1384 | 1496.5699 | 50648.5917 | 25.1775
| 2024-09-12 10:13 | 38.5094 | 12.4481 | 36.6799 | 0.26558 | 4.681 | 26.5474 | 26.3309 | 33.1387 | 1496.569 | 50649.1275 | 25.1779
| 2024-09-12 10:13 | 38.5079 | 12.4481 | 36.6825 | 0.26179 | 4.6729 | 26.55 | 26.3335 | 33.1374 | 1496.5673 | 50647.273 | 25.1769
| 2024-09-12 10:13 | 38.5096 | 12.4486 | 36.6853 | 0.27824 | 4.6581 | 26.5528 | 26.3363 | 33.1386 | 1496.5705 | 50648.8564 | 25.1777
| 2024-09-12 10:13 | 38.5103 | 12.449 | 36.6858 | 0.4112 | 4.6588 | 26.5533 | 26.3367 | 33.1388 | 1496.5721 | 50649.193 | 25.1778
| 2024-09-12 10:13 | 38.5102 | 12.4485 | 36.6871 | 0.27443 | 4.6541 | 26.5546 | 26.3381 | 33.1392 | 1496.571 | 50649.7205 | 25.1782
| 2024-09-12 10:13 | 38.5081 | 12.4483 | 36.6863 | 0.2478 | 4.646 | 26.5538 | 26.3373 | 33.1373 | 1496.5681 | 50647.2074 | 25.1768
| 2024-09-12 10:13 | 38.5085 | 12.4483 | 36.6861 | 0.26068 | 4.6345 | 26.5536 | 26.337 | 33.1377 | 1496.5686 | 50647.745 | 25.1771
| 2024-09-12 10:13 | 38.5084 | 12.4478 | 36.6869 | 0.29244 | 4.619 | 26.5544 | 26.3378 | 33.1381 | 1496.5671 | 50648.2783 | 25.1775
| 2024-09-12 10:13 | 38.5089 | 12.4479 | 36.687 | 0.27978 | 4.6237 | 26.5545 | 26.3379 | 33.1385 | 1496.5681 | 50648.8696 | 25.1778
| 2024-09-12 10:13 | 38.508 | 12.4476 | 36.6892 | 0.275 | 4.6197 | 26.5567 | 26.3401 | 33.138 | 1496.5663 | 50648.0861 | 25.1775
| 2024-09-12 10:13 | 38.5086 | 12.4473 | 36.6931 | 0.26225 | 4.5934 | 26.5606 | 26.344 | 33.1387 | 1496.5664 | 50649.1145 | 25.1781
| 2024-09-12 10:13 | 38.5085 | 12.446 | 36.6966 | 0.26063 | 4.5934 | 26.5641 | 26.3475 | 33.1398 | 1496.5632 | 50650.7807 | 25.1793
| 2024-09-12 10:13 | 38.5077 | 12.4435 | 36.7019 | 0.24083 | 4.5853 | 26.5694 | 26.3527 | 33.1412 | 1496.5566 | 50652.8633 | 25.1808
| 2024-09-12 10:13 | 38.5075 | 12.4415 | 36.7105 | 0.3134 | 4.5617 | 26.578 | 26.3613 | 33.1428 | 1496.5519 | 50655.0535 | 25.1824
| 2024-09-12 10:13 | 38.5061 | 12.4419 | 36.7207 | 0.24934 | 4.5421 | 26.5882 | 26.3714 | 33.1411 | 1496.5513 | 50652.8297 | 25.1812
| 2024-09-12 10:13 | 38.5058 | 12.442 | 36.7285 | 0.23613 | 4.5368 | 26.596 | 26.3792 | 33.1408 | 1496.5514 | 50652.2989 | 25.1809
| 2024-09-12 10:13 | 38.5069 | 12.442 | 36.7307 | 0.23868 | 4.5206 | 26.5982 | 26.3813 | 33.1417 | 1496.5527 | 50653.6466 | 25.1816
| 2024-09-12 10:13 | 38.5078 | 12.4421 | 36.7298 | 0.25179 | 4.5165 | 26.5973 | 26.3804 | 33.1425 | 1496.5539 | 50654.6572 | 25.1822
| 2024-09-12 10:13 | 38.5091 | 12.4427 | 36.727 | 0.47491 | 4.5017 | 26.5945 | 26.3776 | 33.1432 | 1496.5567 | 50655.6704 | 25.1827
| 2024-09-12 10:13 | 38.5089 | 12.4423 | 36.7213 | 0.25303 | 4.4902 | 26.5888 | 26.372 | 33.1434 | 1496.5554 | 50655.9518 | 25.1829
| 2024-09-12 10:13 | 38.5069 | 12.4432 | 36.7166 | 0.25795 | 4.4828 | 26.5841 | 26.3673 | 33.1407 | 1496.5553 | 50652.1652 | 25.1806
| 2024-09-12 10:13 | 38.5068 | 12.4421 | 36.7155 | 0.24944 | 4.4754 | 26.583 | 26.3663 | 33.1416 | 1496.5524 | 50653.435 | 25.1815
| 2024-09-12 10:13 | 38.5055 | 12.4414 | 36.7158 | 0.2429 | 4.466 | 26.5833 | 26.3665 | 33.141 | 1496.5495 | 50652.5945 | 25.1811
| 2024-09-12 10:13 | 38.5052 | 12.441 | 36.7183 | 0.22798 | 4.4707 | 26.5858 | 26.369 | 33.1411 | 1496.5481 | 50652.7722 | 25.1813
| 2024-09-12 10:13 | 38.5057 | 12.4408 | 36.7236 | 0.24565 | 4.4518 | 26.5911 | 26.3743 | 33.1416 | 1496.5484 | 50653.5699 | 25.1818
| 2024-09-12 10:13 | 38.5063 | 12.4406 | 36.7309 | 0.26083 | 4.4417 | 26.5984 | 26.3815 | 33.1425 | 1496.5486 | 50654.8034 | 25.1825
| 2024-09-12 10:13 | 38.5069 | 12.4406 | 36.7395 | 0.29001 | 4.4343 | 26.607 | 26.3901 | 33.1431 | 1496.5495 | 50655.5789 | 25.183
| 2024-09-12 10:13 | 38.5087 | 12.4409 | 36.7464 | 0.24454 | 4.4174 | 26.6139 | 26.3969 | 33.1445 | 1496.5523 | 50657.5337 | 25.1841
| 2024-09-12 10:13 | 38.5065 | 12.4402 | 36.7516 | 0.24487 | 4.4033 | 26.6191 | 26.402 | 33.143 | 1496.5484 | 50655.431 | 25.183
| 2024-09-12 10:13 | 38.5068 | 12.4404 | 36.7528 | 0.26061 | 4.3925 | 26.6203 | 26.4032 | 33.1431 | 1496.5492 | 50655.6543 | 25.1831
| 2024-09-12 10:13 | 38.5069 | 12.4409 | 36.7529 | 0.27228 | 4.3857 | 26.6204 | 26.4033 | 33.1428 | 1496.5504 | 50655.1609 | 25.1828
| 2024-09-12 10:13 | 38.5061 | 12.4405 | 36.7518 | 0.24685 | 4.3837 | 26.6193 | 26.4022 | 33.1423 | 1496.5486 | 50654.5358 | 25.1825
| 2024-09-12 10:13 | 38.5063 | 12.4398 | 36.7502 | 0.31302 | 4.3689 | 26.6177 | 26.4006 | 33.1432 | 1496.547 | 50655.8017 | 25.1833
| 2024-09-12 10:13 | 38.5061 | 12.4392 | 36.7482 | 0.26228 | 4.3615 | 26.6157 | 26.3987 | 33.1434 | 1496.5455 | 50656.1282 | 25.1836
| 2024-09-12 10:13 | 38.5066 | 12.4397 | 36.7451 | 0.25818 | 4.346 | 26.6126 | 26.3956 | 33.1435 | 1496.547 | 50656.2065 | 25.1835
| 2024-09-12 10:13 | 38.5051 | 12.4381 | 36.7479 | 0.27566 | 4.3446 | 26.6154 | 26.3984 | 33.1434 | 1496.5418 | 50656.2029 | 25.1838
| 2024-09-12 10:13 | 38.5039 | 12.4362 | 36.753 | 0.25078 | 4.3332 | 26.6205 | 26.4034 | 33.144 | 1496.5361 | 50657.1297 | 25.1846
| 2024-09-12 10:13 | 38.5038 | 12.4351 | 36.7581 | 0.25281 | 4.3237 | 26.6256 | 26.4085 | 33.1449 | 1496.5334 | 50658.3581 | 25.1855
| 2024-09-12 10:13 | 38.5038 | 12.4349 | 36.7649 | 0.28029 | 4.3116 | 26.6324 | 26.4152 | 33.1451 | 1496.5329 | 50658.7495 | 25.1858
| 2024-09-12 10:13 | 38.5033 | 12.4348 | 36.7695 | 0.26437 | 4.2961 | 26.637 | 26.4197 | 33.1447 | 1496.5322 | 50658.149 | 25.1855
| 2024-09-12 10:13 | 38.5058 | 12.4348 | 36.7741 | 0.24535 | 4.2732 | 26.6416 | 26.4243 | 33.147 | 1496.5352 | 50661.3686 | 25.1873
| 2024-09-12 10:13 | 38.5061 | 12.4348 | 36.7732 | 0.26346 | 4.2718 | 26.6407 | 26.4235 | 33.1473 | 1496.5354 | 50661.8102 | 25.1876
| 2024-09-12 10:13 | 38.5053 | 12.4351 | 36.7676 | 0.26722 | 4.2617 | 26.6351 | 26.4179 | 33.1463 | 1496.5353 | 50660.4045 | 25.1867
| 2024-09-12 10:13 | 38.5074 | 12.4384 | 36.7622 | 0.27461 | 4.2516 | 26.6297 | 26.4126 | 33.1455 | 1496.5452 | 50659.0131 | 25.1854
| 2024-09-12 10:13 | 38.5064 | 12.4394 | 36.7506 | 0.23955 | 4.2516 | 26.6181 | 26.401 | 33.1436 | 1496.5463 | 50656.3785 | 25.1837
| 2024-09-12 10:13 | 38.5038 | 12.44 | 36.7467 | 0.25677 | 4.2347 | 26.6142 | 26.3971 | 33.1406 | 1496.5445 | 50652.1714 | 25.1812
| 2024-09-12 10:13 | 38.5021 | 12.4405 | 36.744 | 0.26299 | 4.2307 | 26.6115 | 26.3945 | 33.1385 | 1496.5438 | 50649.2516 | 25.1795
| 2024-09-12 10:13 | 38.5022 | 12.4409 | 36.7461 | 0.29084 | 4.2105 | 26.6136 | 26.3966 | 33.1383 | 1496.5449 | 50648.9584 | 25.1792
| 2024-09-12 10:13 | 38.5035 | 12.4416 | 36.7483 | 0.26763 | 4.1983 | 26.6158 | 26.3988 | 33.1389 | 1496.548 | 50649.7271 | 25.1796
| 2024-09-12 10:13 | 38.5025 | 12.4411 | 36.7543 | 0.25199 | 4.1848 | 26.6218 | 26.4047 | 33.1384 | 1496.5458 | 50649.1231 | 25.1793
| 2024-09-12 10:13 | 38.5039 | 12.4405 | 36.7628 | 0.26361 | 4.1714 | 26.6303 | 26.4132 | 33.1401 | 1496.5463 | 50651.5749 | 25.1808
| 2024-09-12 10:13 | 38.5033 | 12.4404 | 36.7621 | 0.26362 | 4.1444 | 26.6296 | 26.4125 | 33.1397 | 1496.5453 | 50651.0028 | 25.1805
| 2024-09-12 10:14 | 38.5049 | 12.4392 | 36.7613 | 0.24717 | 4.1491 | 26.6288 | 26.4116 | 33.1423 | 1496.5442 | 50654.6529 | 25.1828
| 2024-09-12 10:14 | 38.5056 | 12.4399 | 36.761 | 0.27071 | 4.1269 | 26.6285 | 26.4113 | 33.1424 | 1496.5467 | 50654.6881 | 25.1827
| 2024-09-12 10:14 | 38.5048 | 12.4388 | 36.7559 | 0.27033 | 4.1201 | 26.6234 | 26.4063 | 33.1426 | 1496.5431 | 50655.0052 | 25.183
| 2024-09-12 10:14 | 38.5033 | 12.437 | 36.764 | 0.29008 | 4.1141 | 26.6315 | 26.4143 | 33.1428 | 1496.5373 | 50655.4243 | 25.1836
| 2024-09-12 10:14 | 38.5028 | 12.4359 | 36.7604 | 0.28519 | 4.0952 | 26.6279 | 26.4108 | 33.1432 | 1496.5341 | 50656.1131 | 25.1841
| 2024-09-12 10:14 | 38.5031 | 12.4352 | 36.7594 | 0.27336 | 4.0992 | 26.6269 | 26.4098 | 33.1441 | 1496.5327 | 50657.3532 | 25.1849
| 2024-09-12 10:14 | 38.5026 | 12.4354 | 36.758 | 0.25182 | 4.0905 | 26.6255 | 26.4083 | 33.1435 | 1496.5327 | 50656.4925 | 25.1844
| 2024-09-12 10:14 | 38.5019 | 12.4361 | 36.7585 | 0.25305 | 4.077 | 26.626 | 26.4089 | 33.1422 | 1496.5336 | 50654.6098 | 25.1832
| 2024-09-12 10:14 | 38.5039 | 12.4361 | 36.7541 | 0.30671 | 4.0803 | 26.6216 | 26.4046 | 33.144 | 1496.5358 | 50657.1874 | 25.1847
| 2024-09-12 10:14 | 38.5028 | 12.4353 | 36.7335 | 0.26377 | 4.079 | 26.601 | 26.384 | 33.1437 | 1496.5324 | 50656.7483 | 25.1845
| 2024-09-12 10:14 | 38.5029 | 12.4338 | 36.7164 | 0.26331 | 4.0749 | 26.5839 | 26.3671 | 33.1452 | 1496.5287 | 50658.9133 | 25.1858
| 2024-09-12 10:14 | 38.5029 | 12.4334 | 36.7093 | 0.34121 | 4.0743 | 26.5768 | 26.36 | 33.1456 | 1496.5275 | 50659.4359 | 25.1862
| 2024-09-12 10:14 | 38.5026 | 12.4328 | 36.7015 | 0.2812 | 4.0574 | 26.569 | 26.3523 | 33.1457 | 1496.5257 | 50659.69 | 25.1864
| 2024-09-12 10:14 | 38.5019 | 12.4326 | 36.7014 | 0.29277 | 4.0493 | 26.5689 | 26.3522 | 33.1453 | 1496.5243 | 50659.0772 | 25.1861
| 2024-09-12 10:14 | 38.5016 | 12.4321 | 36.7066 | 0.26121 | 4.0332 | 26.5741 | 26.3574 | 33.1454 | 1496.523 | 50659.3165 | 25.1863
| 2024-09-12 10:14 | 38.5005 | 12.432 | 36.7131 | 0.24548 | 4.023 | 26.5806 | 26.3639 | 33.1445 | 1496.5216 | 50658.0647 | 25.1856
| 2024-09-12 10:14 | 38.5002 | 12.432 | 36.7208 | 0.28226 | 4.0217 | 26.5883 | 26.3715 | 33.1442 | 1496.5214 | 50657.6909 | 25.1855
| 2024-09-12 10:14 | 38.5006 | 12.4314 | 36.733 | 0.27526 | 4.0075 | 26.6005 | 26.3836 | 33.1451 | 1496.5207 | 50658.8877 | 25.1863
| 2024-09-12 10:14 | 38.4999 | 12.4312 | 36.732 | 0.26011 | 4.0096 | 26.5995 | 26.3826 | 33.1446 | 1496.5193 | 50658.2608 | 25.186
| 2024-09-12 10:14 | 38.5014 | 12.4298 | 36.731 | 0.3481 | 3.988 | 26.5985 | 26.3816 | 33.1473 | 1496.5177 | 50661.9954 | 25.1883
| 2024-09-12 10:14 | 38.5014 | 12.4307 | 36.7305 | 0.45909 | 4.0008 | 26.598 | 26.3812 | 33.1464 | 1496.5198 | 50660.7996 | 25.1875
| 2024-09-12 10:14 | 38.5014 | 12.4304 | 36.7277 | 0.2992 | 3.9988 | 26.5952 | 26.3783 | 33.1467 | 1496.5192 | 50661.225 | 25.1877
| 2024-09-12 10:14 | 38.5003 | 12.4305 | 36.7284 | 0.28191 | 4.0008 | 26.5959 | 26.379 | 33.1456 | 1496.5182 | 50659.6441 | 25.1868
| 2024-09-12 10:14 | 38.5045 | 12.4307 | 36.7105 | 0.26917 | 3.9988 | 26.578 | 26.3613 | 33.1495 | 1496.5231 | 50664.9777 | 25.1897
| 2024-09-12 10:14 | 38.505 | 12.4312 | 36.6407 | 0.26139 | 4.0298 | 26.5082 | 26.292 | 33.1495 | 1496.5238 | 50664.9508 | 25.1894
| 2024-09-12 10:14 | 38.5084 | 12.4327 | 36.5166 | 0.31206 | 4.0608 | 26.3841 | 26.169 | 33.1515 | 1496.5291 | 50667.4737 | 25.19
| 2024-09-12 10:14 | 38.5136 | 12.436 | 36.361 | 0.2846 | 4.1141 | 26.2285 | 26.0146 | 33.1537 | 1496.5402 | 50670.1865 | 25.1904
| 2024-09-12 10:14 | 38.5162 | 12.4389 | 36.1867 | 0.24755 | 4.1666 | 26.0542 | 25.8417 | 33.1536 | 1496.5472 | 50669.7952 | 25.189
| 2024-09-12 10:14 | 38.5204 | 12.4443 | 36.0172 | 0.37842 | 4.2219 | 25.8847 | 25.6736 | 33.153 | 1496.562 | 50668.5609 | 25.1867
| 2024-09-12 10:14 | 38.5218 | 12.4488 | 35.8406 | 0.27178 | 4.2772 | 25.7081 | 25.4984 | 33.1505 | 1496.5713 | 50664.7023 | 25.1831
| 2024-09-12 10:14 | 38.5209 | 12.4525 | 35.6654 | 0.30489 | 4.3325 | 25.5329 | 25.3247 | 33.1463 | 1496.5763 | 50658.7104 | 25.1784
| 2024-09-12 10:14 | 38.5249 | 12.4564 | 35.4818 | 0.28385 | 4.3925 | 25.3493 | 25.1426 | 33.1468 | 1496.5869 | 50658.9824 | 25.1772
| 2024-09-12 10:14 | 38.5247 | 12.4582 | 35.2986 | 0.26922 | 4.4525 | 25.1661 | 24.9608 | 33.1451 | 1496.5879 | 50656.4646 | 25.1747
| 2024-09-12 10:14 | 38.5253 | 12.4597 | 35.1161 | 0.28806 | 4.5118 | 24.9836 | 24.7798 | 33.1445 | 1496.5893 | 50655.3862 | 25.1731
| 2024-09-12 10:14 | 38.5255 | 12.4617 | 34.9162 | 0.39728 | 4.5887 | 24.7837 | 24.5816 | 33.143 | 1496.5909 | 50653.119 | 25.1707
| 2024-09-12 10:14 | 38.5272 | 12.4632 | 34.6869 | 0.29398 | 4.6844 | 24.5544 | 24.3541 | 33.1434 | 1496.5927 | 50653.3834 | 25.1696
| 2024-09-12 10:14 | 38.5262 | 12.4653 | 34.4617 | 0.31949 | 4.7889 | 24.3292 | 24.1308 | 33.1407 | 1496.5929 | 50649.4759 | 25.1662
| 2024-09-12 10:14 | 38.5247 | 12.4675 | 34.2331 | 0.29577 | 4.8792 | 24.1006 | 23.904 | 33.1374 | 1496.5927 | 50644.6781 | 25.1621
| 2024-09-12 10:14 | 38.5196 | 12.4692 | 34.002 | 0.30823 | 4.9851 | 23.8695 | 23.6748 | 33.1311 | 1496.5871 | 50635.7507 | 25.1559
| 2024-09-12 10:14 | 38.5095 | 12.4692 | 33.7601 | 0.37339 | 5.0795 | 23.6276 | 23.4349 | 33.1215 | 1496.5717 | 50622.5219 | 25.1474
| 2024-09-12 10:14 | 38.5003 | 12.4671 | 33.4956 | 0.34124 | 5.2096 | 23.3631 | 23.1726 | 33.1146 | 1496.552 | 50613.052 | 25.1413
| 2024-09-12 10:14 | 38.4947 | 12.4626 | 33.2326 | 0.40797 | 5.308 | 23.1001 | 22.9118 | 33.1134 | 1496.5309 | 50611.5393 | 25.14
| 2024-09-12 10:14 | 38.4935 | 12.4594 | 32.9622 | 0.44947 | 5.4482 | 22.8297 | 22.6435 | 33.1151 | 1496.5177 | 50613.9243 | 25.1408
| 2024-09-12 10:14 | 38.4888 | 12.4571 | 32.6976 | 0.44495 | 5.5972 | 22.5651 | 22.3811 | 33.1128 | 1496.5028 | 50610.7697 | 25.1382
| 2024-09-12 10:14 | 38.4867 | 12.4562 | 32.4276 | 0.46579 | 5.7637 | 22.2951 | 22.1133 | 33.1116 | 1496.494 | 50609.0433 | 25.1363
| 2024-09-12 10:14 | 38.4876 | 12.4569 | 32.1564 | 0.49696 | 5.8682 | 22.0239 | 21.8443 | 33.112 | 1496.4923 | 50609.3034 | 25.1352
| 2024-09-12 10:14 | 38.4884 | 12.4573 | 31.8898 | 0.48201 | 5.9869 | 21.7573 | 21.5799 | 33.1125 | 1496.4897 | 50609.8922 | 25.1343
| 2024-09-12 10:14 | 38.4881 | 12.4583 | 31.6154 | 0.45482 | 6.1392 | 21.4829 | 21.3077 | 33.1115 | 1496.4876 | 50608.2621 | 25.1321
| 2024-09-12 10:14 | 38.4893 | 12.4592 | 31.3397 | 0.48892 | 6.2822 | 21.2072 | 21.0343 | 33.112 | 1496.4864 | 50608.7096 | 25.1311
| 2024-09-12 10:14 | 38.4886 | 12.4597 | 31.0667 | 0.47471 | 6.4406 | 20.9342 | 20.7635 | 33.111 | 1496.4827 | 50607.1145 | 25.1289
| 2024-09-12 10:14 | 38.492 | 12.461 | 30.7956 | 0.49401 | 6.5869 | 20.6631 | 20.4946 | 33.1131 | 1496.4851 | 50609.838 | 25.1292
| 2024-09-12 10:14 | 38.4939 | 12.4631 | 30.5192 | 0.56197 | 6.7332 | 20.3867 | 20.2205 | 33.1133 | 1496.4877 | 50609.8547 | 25.1277
| 2024-09-12 10:14 | 38.4983 | 12.4658 | 30.2418 | 0.49408 | 6.895 | 20.1093 | 19.9453 | 33.1153 | 1496.4946 | 50612.1743 | 25.1274
| 2024-09-12 10:14 | 38.4983 | 12.469 | 29.9576 | 0.49408 | 6.8951 | 19.8251 | 19.6634 | 33.1126 | 1496.4975 | 50608.1234 | 25.1234
| 2024-09-12 10:14 | 38.5055 | 12.4734 | 29.5424 | 0.51244 | 7.3136 | 19.4099 | 19.2516 | 33.1157 | 1496.5095 | 50611.9025 | 25.1231
| 2024-09-12 10:14 | 38.5061 | 12.475 | 29.3869 | 0.45493 | 7.3103 | 19.2544 | 19.0974 | 33.1149 | 1496.5114 | 50610.6685 | 25.1215
| 2024-09-12 10:14 | 38.5133 | 12.478 | 29.0911 | 0.40967 | 7.4606 | 18.9586 | 18.804 | 33.1193 | 1496.522 | 50616.3667 | 25.1231
| 2024-09-12 10:14 | 38.5199 | 12.4845 | 28.7991 | 0.43712 | 7.8044 | 18.6666 | 18.5144 | 33.12 | 1496.54 | 50616.7027 | 25.121
| 2024-09-12 10:14 | 38.5329 | 12.4944 | 28.5057 | 0.4251 | 8.0249 | 18.3732 | 18.2234 | 33.1239 | 1496.5731 | 50621.2388 | 25.1208
| 2024-09-12 10:14 | 38.545 | 12.5021 | 28.208 | 0.43245 | 8.2453 | 18.0755 | 17.9281 | 33.1288 | 1496.6004 | 50627.3566 | 25.1218
| 2024-09-12 10:14 | 38.5477 | 12.5122 | 27.9166 | 0.43775 | 8.4563 | 17.7841 | 17.6391 | 33.1225 | 1496.6223 | 50617.9748 | 25.1137
| 2024-09-12 10:14 | 38.5529 | 12.5203 | 27.6231 | 0.46006 | 8.6943 | 17.4906 | 17.348 | 33.1205 | 1496.6426 | 50614.5646 | 25.1092
| 2024-09-12 10:14 | 38.5577 | 12.5261 | 27.3256 | 0.40616 | 8.9215 | 17.1931 | 17.0529 | 33.1201 | 1496.6568 | 50613.4371 | 25.1064
| 2024-09-12 10:14 | 38.558 | 12.5328 | 27.0266 | 0.46096 | 9.1689 | 16.8941 | 16.7564 | 33.1146 | 1496.668 | 50605.32 | 25.0995
| 2024-09-12 10:14 | 38.5601 | 12.5385 | 26.7224 | 0.48286 | 9.4157 | 16.5899 | 16.4546 | 33.1118 | 1496.6788 | 50600.9435 | 25.0949
| 2024-09-12 10:14 | 38.5648 | 12.5414 | 26.6678 | 0.40602 | 9.4588 | 16.5353 | 16.4004 | 33.1137 | 1496.69 | 50603.4069 | 25.0956
| 2024-09-12 10:14 | 38.5642 | 12.5436 | 26.6602 | 0.43106 | 9.4568 | 16.5277 | 16.3929 | 33.1112 | 1496.6943 | 50599.855 | 25.0932
| 2024-09-12 10:14 | 38.5659 | 12.546 | 26.6688 | 0.41111 | 9.4662 | 16.5363 | 16.4014 | 33.1108 | 1496.7021 | 50599.1535 | 25.0925
| 2024-09-12 10:14 | 38.5657 | 12.5476 | 26.6606 | 0.44608 | 9.4939 | 16.5281 | 16.3933 | 33.1091 | 1496.7054 | 50596.7199 | 25.0908
| 2024-09-12 10:14 | 38.5654 | 12.5485 | 26.6523 | 0.41926 | 9.4197 | 16.5198 | 16.3851 | 33.108 | 1496.7071 | 50595.1762 | 25.0897
| 2024-09-12 10:14 | 38.5654 | 12.5503 | 26.6488 | 0.40029 | 9.3955 | 16.5163 | 16.3816 | 33.1064 | 1496.7113 | 50592.8565 | 25.0881
| 2024-09-12 10:14 | 38.5673 | 12.5519 | 26.6444 | 0.46 | 9.3746 | 16.5119 | 16.3773 | 33.1069 | 1496.7169 | 50593.411 | 25.0882
| 2024-09-12 10:14 | 38.5673 | 12.553 | 26.6495 | 0.54859 | 9.3638 | 16.517 | 16.3823 | 33.106 | 1496.7197 | 50592.0404 | 25.0872
| 2024-09-12 10:14 | 38.5675 | 12.5535 | 26.6482 | 0.47743 | 9.3395 | 16.5157 | 16.381 | 33.1057 | 1496.721 | 50591.7215 | 25.087
| 2024-09-12 10:14 | 38.5687 | 12.5537 | 26.6494 | 0.45217 | 9.2957 | 16.5169 | 16.3822 | 33.1066 | 1496.723 | 50592.8863 | 25.0876
| 2024-09-12 10:14 | 38.5688 | 12.5539 | 26.6499 | 0.45611 | 9.2532 | 16.5174 | 16.3827 | 33.1066 | 1496.7236 | 50592.8009 | 25.0875
| 2024-09-12 10:14 | 38.5686 | 12.5544 | 26.6465 | 0.42093 | 9.2512 | 16.514 | 16.3793 | 33.1059 | 1496.7244 | 50591.8669 | 25.0869
| 2024-09-12 10:14 | 38.5679 | 12.5541 | 26.6435 | 0.42093 | 9.2215 | 16.511 | 16.3764 | 33.1056 | 1496.7229 | 50591.4299 | 25.0867
| 2024-09-12 10:14 | 38.567 | 12.5536 | 26.6391 | 0.43167 | 9.1878 | 16.5066 | 16.372 | 33.1051 | 1496.7206 | 50590.8309 | 25.0864
| 2024-09-12 10:14 | 38.5656 | 12.554 | 26.6345 | 0.48978 | 9.1521 | 16.502 | 16.3674 | 33.1035 | 1496.7199 | 50588.5497 | 25.0851
| 2024-09-12 10:14 | 38.5671 | 12.5542 | 26.629 | 0.42722 | 9.1332 | 16.4965 | 16.362 | 33.1046 | 1496.722 | 50590.1302 | 25.0859
| 2024-09-12 10:14 | 38.5664 | 12.5539 | 26.6185 | 0.53402 | 9.1332 | 16.486 | 16.3516 | 33.1043 | 1496.7203 | 50589.689 | 25.0856
| 2024-09-12 10:14 | 38.5664 | 12.5539 | 26.604 | 0.51189 | 9.1103 | 16.4715 | 16.3372 | 33.1043 | 1496.7201 | 50589.6305 | 25.0855
| 2024-09-12 10:14 | 38.566 | 12.5544 | 26.6021 | 0.45695 | 9.0941 | 16.4696 | 16.3353 | 33.1035 | 1496.7206 | 50588.577 | 25.0849
| 2024-09-12 10:14 | 38.5659 | 12.5547 | 26.6061 | 0.39195 | 9.0665 | 16.4736 | 16.3393 | 33.1031 | 1496.7213 | 50588.0178 | 25.0845
| 2024-09-12 10:14 | 38.5659 | 12.5539 | 26.6133 | 0.45725 | 9.0435 | 16.4808 | 16.3464 | 33.1038 | 1496.7197 | 50588.9898 | 25.0852
| 2024-09-12 10:14 | 38.5672 | 12.5546 | 26.6209 | 0.532 | 9.0112 | 16.4884 | 16.354 | 33.1045 | 1496.7229 | 50589.92 | 25.0857
| 2024-09-12 10:14 | 38.5671 | 12.5543 | 26.6236 | 0.47599 | 8.9633 | 16.4911 | 16.3566 | 33.1046 | 1496.7221 | 50590.0984 | 25.0858
| 2024-09-12 10:14 | 38.5676 | 12.5546 | 26.6279 | 0.46816 | 8.9262 | 16.4954 | 16.3609 | 33.1048 | 1496.7234 | 50590.3255 | 25.0859
| 2024-09-12 10:14 | 38.5672 | 12.5543 | 26.6345 | 0.51522 | 8.8723 | 16.502 | 16.3674 | 33.1048 | 1496.7224 | 50590.3015 | 25.086
| 2024-09-12 10:14 | 38.5681 | 12.5542 | 26.643 | 0.45922 | 8.699 | 16.5105 | 16.3758 | 33.1057 | 1496.7234 | 50591.5607 | 25.0868
| 2024-09-12 10:14 | 38.5676 | 12.5539 | 26.6464 | 0.47322 | 8.7651 | 16.5139 | 16.3792 | 33.1055 | 1496.722 | 50591.2962 | 25.0867
| 2024-09-12 10:14 | 38.5674 | 12.5545 | 26.6498 | 0.59088 | 8.7402 | 16.5173 | 16.3826 | 33.1047 | 1496.7234 | 50590.206 | 25.086
| 2024-09-12 10:14 | 38.5684 | 12.5537 | 26.6455 | 0.49605 | 8.7172 | 16.513 | 16.3783 | 33.1063 | 1496.7224 | 50592.5283 | 25.0874
| 2024-09-12 10:14 | 38.5677 | 12.5538 | 26.6431 | 0.5758 | 8.6781 | 16.5106 | 16.3759 | 33.1056 | 1496.7219 | 50591.5096 | 25.0868
| 2024-09-12 10:14 | 38.5668 | 12.5536 | 26.6425 | 0.5347 | 8.5966 | 16.51 | 16.3753 | 33.105 | 1496.7204 | 50590.6731 | 25.0864
| 2024-09-12 10:14 | 38.567 | 12.553 | 26.6468 | 0.45665 | 8.5608 | 16.5143 | 16.3796 | 33.1056 | 1496.7193 | 50591.5496 | 25.087
| 2024-09-12 10:14 | 38.5672 | 12.5537 | 26.649 | 0.45405 | 8.5453 | 16.5165 | 16.3819 | 33.1052 | 1496.7211 | 50590.9958 | 25.0865
| 2024-09-12 10:14 | 38.568 | 12.5544 | 26.655 | 0.44217 | 8.4968 | 16.5225 | 16.3877 | 33.1054 | 1496.7238 | 50591.1573 | 25.0865
| 2024-09-12 10:14 | 38.5694 | 12.5553 | 26.6578 | 0.44086 | 8.4442 | 16.5253 | 16.3905 | 33.1059 | 1496.7275 | 50591.8525 | 25.0868
| 2024-09-12 10:14 | 38.5723 | 12.5563 | 26.6622 | 0.41449 | 8.5217 | 16.5297 | 16.3949 | 33.1078 | 1496.7334 | 50594.3514 | 25.0881
| 2024-09-12 10:14 | 38.5725 | 12.5582 | 26.6632 | 0.42853 | 8.4402 | 16.5307 | 16.3959 | 33.1063 | 1496.7379 | 50592.2062 | 25.0866
| 2024-09-12 10:14 | 38.5732 | 12.5586 | 26.6659 | 0.4789 | 8.3856 | 16.5334 | 16.3985 | 33.1066 | 1496.7399 | 50592.6243 | 25.0867
| 2024-09-12 10:14 | 38.573 | 12.5599 | 26.6684 | 0.55372 | 8.3397 | 16.5359 | 16.4011 | 33.1053 | 1496.7425 | 50590.7487 | 25.0855
| 2024-09-12 10:14 | 38.5722 | 12.5602 | 26.6708 | 0.5036 | 8.3074 | 16.5383 | 16.4035 | 33.1043 | 1496.7423 | 50589.3428 | 25.0847
| 2024-09-12 10:14 | 38.5728 | 12.5605 | 26.6724 | 0.4959 | 8.2959 | 16.5399 | 16.405 | 33.1046 | 1496.7438 | 50589.6834 | 25.0848
| 2024-09-12 10:14 | 38.5719 | 12.5604 | 26.6755 | 0.53558 | 8.2635 | 16.543 | 16.4081 | 33.1037 | 1496.7427 | 50588.5703 | 25.0842
| 2024-09-12 10:14 | 38.5727 | 12.5612 | 26.6789 | 0.5185 | 8.2224 | 16.5464 | 16.4114 | 33.1039 | 1496.7454 | 50588.7028 | 25.0842
| 2024-09-12 10:14 | 38.5722 | 12.561 | 26.6814 | 0.51817 | 8.1847 | 16.5489 | 16.414 | 33.1036 | 1496.7444 | 50588.3797 | 25.084
| 2024-09-12 10:14 | 38.5721 | 12.5614 | 26.6853 | 0.57479 | 8.1624 | 16.5528 | 16.4178 | 33.1031 | 1496.7454 | 50587.6877 | 25.0836
| 2024-09-12 10:14 | 38.5717 | 12.5613 | 26.686 | 0.54924 | 8.1456 | 16.5535 | 16.4185 | 33.1028 | 1496.7446 | 50587.2347 | 25.0834
| 2024-09-12 10:14 | 38.5725 | 12.5614 | 26.6843 | 0.57546 | 8.1179 | 16.5518 | 16.4168 | 33.1035 | 1496.7458 | 50588.1644 | 25.0839
| 2024-09-12 10:14 | 38.5729 | 12.5614 | 26.6816 | 0.52265 | 8.0768 | 16.5491 | 16.4141 | 33.1039 | 1496.7462 | 50588.7691 | 25.0842
| 2024-09-12 10:14 | 38.5723 | 12.5614 | 26.6812 | 0.54669 | 8.0478 | 16.5487 | 16.4138 | 33.1033 | 1496.7454 | 50587.8816 | 25.0837
| 2024-09-12 10:14 | 38.5721 | 12.5615 | 26.6841 | 0.54159 | 8.0316 | 16.5516 | 16.4166 | 33.1031 | 1496.7456 | 50587.5594 | 25.0835
| 2024-09-12 10:14 | 38.5725 | 12.5619 | 26.6862 | 0.54379 | 8.008 | 16.5537 | 16.4188 | 33.1031 | 1496.7469 | 50587.6652 | 25.0835
| 2024-09-12 10:14 | 38.5721 | 12.5615 | 26.6934 | 0.4992 | 7.9608 | 16.5609 | 16.4258 | 33.1031 | 1496.7457 | 50587.5716 | 25.0836
| 2024-09-12 10:14 | 38.5723 | 12.5615 | 26.6985 | 0.69668 | 7.9197 | 16.566 | 16.4309 | 33.1032 | 1496.746 | 50587.7595 | 25.0837
| 2024-09-12 10:14 | 38.5722 | 12.5618 | 26.6977 | 0.5588 | 7.8948 | 16.5652 | 16.4302 | 33.1028 | 1496.7466 | 50587.1788 | 25.0833
| 2024-09-12 10:14 | 38.5728 | 12.5621 | 26.6983 | 0.51769 | 7.8745 | 16.5658 | 16.4307 | 33.1032 | 1496.7479 | 50587.7724 | 25.0836
| 2024-09-12 10:14 | 38.5723 | 12.5619 | 26.6972 | 0.56647 | 7.8294 | 16.5647 | 16.4296 | 33.1028 | 1496.747 | 50587.2492 | 25.0833
| 2024-09-12 10:15 | 38.5729 | 12.5619 | 26.6946 | 0.59001 | 7.8024 | 16.5621 | 16.4271 | 33.1035 | 1496.7476 | 50588.1528 | 25.0838
| 2024-09-12 10:15 | 38.5733 | 12.5617 | 26.6919 | 0.52525 | 7.7822 | 16.5594 | 16.4244 | 33.104 | 1496.7475 | 50588.8285 | 25.0842
| 2024-09-12 10:15 | 38.573 | 12.5616 | 26.692 | 0.53757 | 7.7539 | 16.5595 | 16.4245 | 33.1038 | 1496.7471 | 50588.5536 | 25.0841
| 2024-09-12 10:15 | 38.5719 | 12.562 | 26.6957 | 0.57915 | 7.7202 | 16.5632 | 16.4282 | 33.1025 | 1496.7466 | 50586.7542 | 25.083
| 2024-09-12 10:15 | 38.5727 | 12.5618 | 26.7015 | 0.57746 | 7.6864 | 16.569 | 16.4339 | 33.1034 | 1496.7472 | 50588.013 | 25.0838
| 2024-09-12 10:15 | 38.5727 | 12.5617 | 26.7067 | 0.61116 | 7.679 | 16.5742 | 16.439 | 33.1034 | 1496.7471 | 50588.057 | 25.0838
| 2024-09-12 10:15 | 38.5725 | 12.5618 | 26.7126 | 0.60153 | 7.65 | 16.5801 | 16.4449 | 33.1032 | 1496.7471 | 50587.7718 | 25.0837
| 2024-09-12 10:15 | 38.5723 | 12.5616 | 26.7178 | 0.55056 | 7.6163 | 16.5853 | 16.45 | 33.1032 | 1496.7465 | 50587.7438 | 25.0837
| 2024-09-12 10:15 | 38.5727 | 12.5616 | 26.7209 | 0.52899 | 7.586 | 16.5884 | 16.4532 | 33.1035 | 1496.747 | 50588.193 | 25.084
| 2024-09-12 10:15 | 38.5732 | 12.5615 | 26.7238 | 0.5106 | 7.5664 | 16.5913 | 16.456 | 33.1041 | 1496.7476 | 50588.9747 | 25.0845
| 2024-09-12 10:15 | 38.572 | 12.5617 | 26.7251 | 0.50779 | 7.5685 | 16.5926 | 16.4573 | 33.1028 | 1496.7467 | 50587.1716 | 25.0834
| 2024-09-12 10:15 | 38.5724 | 12.5614 | 26.7269 | 0.56692 | 7.5455 | 16.5944 | 16.459 | 33.1034 | 1496.7462 | 50588.0811 | 25.084
| 2024-09-12 10:15 | 38.5725 | 12.5609 | 26.723 | 0.59186 | 7.5166 | 16.5905 | 16.4552 | 33.1039 | 1496.7452 | 50588.831 | 25.0845
| 2024-09-12 10:15 | 38.5728 | 12.5613 | 26.7192 | 0.57726 | 7.4802 | 16.5867 | 16.4515 | 33.1039 | 1496.7464 | 50588.7388 | 25.0844
| 2024-09-12 10:15 | 38.5738 | 12.5616 | 26.7149 | 0.54101 | 7.4802 | 16.5824 | 16.4471 | 33.1046 | 1496.7481 | 50589.694 | 25.0848
| 2024-09-12 10:15 | 38.5732 | 12.5615 | 26.7165 | 0.62561 | 7.4593 | 16.584 | 16.4488 | 33.1041 | 1496.7473 | 50589.0866 | 25.0845
| 2024-09-12 10:15 | 38.5724 | 12.5616 | 26.7181 | 0.47215 | 7.4141 | 16.5856 | 16.4503 | 33.1033 | 1496.7466 | 50587.8919 | 25.0838
| 2024-09-12 10:15 | 38.5723 | 12.5615 | 26.7229 | 0.54829 | 7.4033 | 16.5904 | 16.4551 | 33.1032 | 1496.7464 | 50587.8465 | 25.0838
| 2024-09-12 10:15 | 38.572 | 12.5616 | 26.7299 | 0.82579 | 7.3649 | 16.5974 | 16.4621 | 33.1029 | 1496.7463 | 50587.3482 | 25.0836
| 2024-09-12 10:15 | 38.5734 | 12.5613 | 26.737 | 0.61851 | 7.3494 | 16.6045 | 16.4691 | 33.1044 | 1496.7475 | 50589.3853 | 25.0848
| 2024-09-12 10:15 | 38.572 | 12.5608 | 26.7399 | 0.48455 | 7.3352 | 16.6074 | 16.472 | 33.1035 | 1496.7447 | 50588.2378 | 25.0842
| 2024-09-12 10:15 | 38.5727 | 12.5602 | 26.742 | 0.53805 | 7.3163 | 16.6095 | 16.4741 | 33.1047 | 1496.7442 | 50589.9167 | 25.0853
| 2024-09-12 10:15 | 38.5718 | 12.56 | 26.7423 | 0.53624 | 7.3231 | 16.6098 | 16.4744 | 33.104 | 1496.7427 | 50588.9453 | 25.0848
| 2024-09-12 10:15 | 38.5728 | 12.5597 | 26.7394 | 0.50775 | 7.3035 | 16.6069 | 16.4714 | 33.1052 | 1496.7431 | 50590.6623 | 25.0858
| 2024-09-12 10:15 | 38.5723 | 12.5596 | 26.7342 | 0.77317 | 7.2907 | 16.6017 | 16.4663 | 33.1049 | 1496.742 | 50590.2194 | 25.0855
| 2024-09-12 10:15 | 38.5724 | 12.5596 | 26.7321 | 0.57478 | 7.2873 | 16.5996 | 16.4643 | 33.105 | 1496.7422 | 50590.4034 | 25.0856
| 2024-09-12 10:15 | 38.5717 | 12.5598 | 26.737 | 0.54281 | 7.2826 | 16.6045 | 16.4691 | 33.1041 | 1496.7419 | 50589.1773 | 25.0849
| 2024-09-12 10:15 | 38.5723 | 12.5602 | 26.7414 | 0.57317 | 7.2664 | 16.6089 | 16.4735 | 33.1044 | 1496.7436 | 50589.5316 | 25.0851
| 2024-09-12 10:15 | 38.5723 | 12.5601 | 26.745 | 0.56857 | 7.2604 | 16.6125 | 16.477 | 33.1044 | 1496.7436 | 50589.5334 | 25.0851
| 2024-09-12 10:15 | 38.5728 | 12.5609 | 26.7593 | 0.60284 | 7.23 | 16.6268 | 16.4912 | 33.1042 | 1496.7463 | 50589.1984 | 25.0848
| 2024-09-12 10:15 | 38.572 | 12.5611 | 26.761 | 0.58433 | 7.2395 | 16.6285 | 16.4929 | 33.1033 | 1496.7456 | 50587.9099 | 25.0841
| 2024-09-12 10:15 | 38.5717 | 12.5613 | 26.7603 | 0.61105 | 7.2428 | 16.6278 | 16.4922 | 33.1027 | 1496.7458 | 50587.1998 | 25.0836
| 2024-09-12 10:15 | 38.5718 | 12.561 | 26.7577 | 0.53399 | 7.2172 | 16.6252 | 16.4897 | 33.1031 | 1496.7453 | 50587.7078 | 25.084
| 2024-09-12 10:15 | 38.5716 | 12.5615 | 26.7516 | 0.53328 | 7.2118 | 16.6191 | 16.4835 | 33.1025 | 1496.7462 | 50586.8799 | 25.0834
| 2024-09-12 10:15 | 38.5717 | 12.5614 | 26.7484 | 0.57294 | 7.2172 | 16.6159 | 16.4804 | 33.1027 | 1496.7458 | 50587.1561 | 25.0836
| 2024-09-12 10:15 | 38.5712 | 12.5611 | 26.7449 | 0.59168 | 7.2226 | 16.6124 | 16.4769 | 33.1025 | 1496.7446 | 50586.8413 | 25.0834
| 2024-09-12 10:15 | 38.5715 | 12.5613 | 26.7433 | 0.55035 | 7.2172 | 16.6108 | 16.4753 | 33.1025 | 1496.7454 | 50586.8874 | 25.0834
| 2024-09-12 10:15 | 38.5716 | 12.5609 | 26.7383 | 0.50019 | 7.1984 | 16.6058 | 16.4704 | 33.1031 | 1496.7444 | 50587.6356 | 25.0839
| 2024-09-12 10:15 | 38.5725 | 12.561 | 26.7345 | 0.5108 | 7.166 | 16.602 | 16.4666 | 33.1038 | 1496.7458 | 50588.6502 | 25.0844
| 2024-09-12 10:15 | 38.5721 | 12.5612 | 26.7322 | 0.54574 | 7.1849 | 16.5997 | 16.4644 | 33.1033 | 1496.7456 | 50587.9442 | 25.084
| 2024-09-12 10:15 | 38.571 | 12.5612 | 26.7292 | 0.51684 | 7.1667 | 16.5967 | 16.4613 | 33.1022 | 1496.7444 | 50586.4891 | 25.0831
| 2024-09-12 10:15 | 38.5722 | 12.5607 | 26.7278 | 0.5374 | 7.164 | 16.5953 | 16.46 | 33.1038 | 1496.7444 | 50588.6436 | 25.0844
| 2024-09-12 10:15 | 38.5715 | 12.561 | 26.728 | 0.57855 | 7.1761 | 16.5955 | 16.4601 | 33.1029 | 1496.7445 | 50587.3951 | 25.0837
| 2024-09-12 10:15 | 38.5709 | 12.5608 | 26.7324 | 0.58305 | 7.1741 | 16.5999 | 16.4645 | 33.1025 | 1496.7433 | 50586.8828 | 25.0834
| 2024-09-12 10:15 | 38.5714 | 12.5607 | 26.7327 | 0.64905 | 7.1815 | 16.6002 | 16.4648 | 33.1031 | 1496.7438 | 50587.655 | 25.0839
| 2024-09-12 10:15 | 38.5707 | 12.5608 | 26.7341 | 0.57763 | 7.1842 | 16.6016 | 16.4662 | 33.1023 | 1496.7431 | 50586.5893 | 25.0833
| 2024-09-12 10:15 | 38.5705 | 12.5617 | 26.7335 | 0.50333 | 7.1923 | 16.601 | 16.4656 | 33.1014 | 1496.745 | 50585.2627 | 25.0824
| 2024-09-12 10:15 | 38.5706 | 12.5613 | 26.7398 | 0.55349 | 7.1997 | 16.6073 | 16.4719 | 33.1018 | 1496.7443 | 50585.8865 | 25.0828
| 2024-09-12 10:15 | 38.5714 | 12.5618 | 26.7387 | 0.5698 | 7.2193 | 16.6062 | 16.4708 | 33.102 | 1496.7464 | 50586.1551 | 25.0829
| 2024-09-12 10:15 | 38.5704 | 12.5623 | 26.7421 | 0.52477 | 7.2381 | 16.6096 | 16.4741 | 33.1007 | 1496.7465 | 50584.2514 | 25.0817
| 2024-09-12 10:15 | 38.5704 | 12.5616 | 26.7425 | 0.57971 | 7.2624 | 16.61 | 16.4745 | 33.1013 | 1496.7448 | 50585.2278 | 25.0824
| 2024-09-12 10:15 | 38.5728 | 12.5614 | 26.7409 | 0.52922 | 7.2887 | 16.6084 | 16.473 | 33.1038 | 1496.747 | 50588.6114 | 25.0844
| 2024-09-12 10:15 | 38.5728 | 12.5621 | 26.7374 | 0.52922 | 7.2888 | 16.6049 | 16.4695 | 33.1032 | 1496.7485 | 50587.7513 | 25.0837
| 2024-09-12 10:15 | 38.5716 | 12.5621 | 26.7308 | 0.52671 | 7.3581 | 16.5983 | 16.463 | 33.1021 | 1496.7472 | 50586.1874 | 25.0828
| 2024-09-12 10:15 | 38.5716 | 12.5624 | 26.7296 | 0.50716 | 7.3608 | 16.5971 | 16.4618 | 33.1017 | 1496.7478 | 50585.7391 | 25.0825
| 2024-09-12 10:15 | 38.5724 | 12.5624 | 26.7101 | 0.55832 | 7.3878 | 16.5776 | 16.4424 | 33.1026 | 1496.7483 | 50586.8629 | 25.0831
| 2024-09-12 10:15 | 38.5751 | 12.5617 | 26.5801 | 0.50901 | 7.4721 | 16.4476 | 16.3134 | 33.1058 | 1496.7477 | 50591.2227 | 25.0851
| 2024-09-12 10:15 | 38.5743 | 12.5615 | 26.4321 | 0.55864 | 7.5584 | 16.2996 | 16.1666 | 33.1052 | 1496.744 | 50590.3484 | 25.084
| 2024-09-12 10:15 | 38.5731 | 12.5621 | 26.2797 | 0.53384 | 7.6433 | 16.1472 | 16.0156 | 33.1036 | 1496.7417 | 50588.0335 | 25.082
| 2024-09-12 10:15 | 38.5741 | 12.5621 | 26.1241 | 0.55018 | 7.7579 | 15.9916 | 15.8612 | 33.1047 | 1496.7403 | 50589.413 | 25.0821
| 2024-09-12 10:15 | 38.5735 | 12.5647 | 25.96 | 0.51919 | 10.4337 | 15.8275 | 15.6984 | 33.1019 | 1496.7431 | 50585.3516 | 25.0787
| 2024-09-12 10:15 | 38.5731 | 12.5621 | 25.798 | 0.55111 | 7.9534 | 15.6655 | 15.5378 | 33.1038 | 1496.734 | 50588.0981 | 25.08
| 2024-09-12 10:15 | 38.5729 | 12.562 | 25.6308 | 0.63831 | 8.0984 | 15.4983 | 15.3719 | 33.1038 | 1496.7308 | 50587.9338 | 25.0792
| 2024-09-12 10:15 | 38.5734 | 12.5624 | 25.4669 | 0.65392 | 8.366 | 15.3344 | 15.2093 | 33.104 | 1496.7296 | 50588.1278 | 25.0786
| 2024-09-12 10:15 | 38.5729 | 12.5629 | 25.2917 | 0.92745 | 8.5204 | 15.1592 | 15.0356 | 33.1031 | 1496.7276 | 50586.788 | 25.077
| 2024-09-12 10:15 | 38.5731 | 12.5626 | 25.1217 | 0.61179 | 8.6768 | 14.9892 | 14.867 | 33.1037 | 1496.7242 | 50587.474 | 25.0768
| 2024-09-12 10:15 | 38.5737 | 12.5627 | 24.9466 | 0.62093 | 8.7584 | 14.8141 | 14.6933 | 33.1043 | 1496.7224 | 50588.1506 | 25.0764
| 2024-09-12 10:15 | 38.5729 | 12.5628 | 24.7769 | 0.72748 | 9.4669 | 14.6444 | 14.525 | 33.1034 | 1496.719 | 50586.863 | 25.075
| 2024-09-12 10:15 | 38.573 | 12.5636 | 24.6035 | 0.58102 | 9.1608 | 14.471 | 14.353 | 33.1029 | 1496.7181 | 50586.0951 | 25.0737
| 2024-09-12 10:15 | 38.5724 | 12.5638 | 24.43 | 0.60845 | 9.326 | 14.2975 | 14.1809 | 33.1023 | 1496.7152 | 50585.1244 | 25.0724
| 2024-09-12 10:15 | 38.5731 | 12.5635 | 24.2605 | 0.5955 | 9.4582 | 14.128 | 14.0128 | 33.1032 | 1496.7125 | 50586.3295 | 25.0724
| 2024-09-12 10:15 | 38.5715 | 12.5652 | 24.0945 | 0.73935 | 9.6435 | 13.962 | 13.8481 | 33.1003 | 1496.7121 | 50582.1215 | 25.069
| 2024-09-12 10:15 | 38.5719 | 12.5651 | 23.9282 | 0.73485 | 9.833 | 13.7957 | 13.6832 | 33.1008 | 1496.7097 | 50582.6718 | 25.0687
| 2024-09-12 10:15 | 38.5723 | 12.5651 | 23.7553 | 0.6812 | 9.593 | 13.6228 | 13.5117 | 33.1013 | 1496.7072 | 50583.2652 | 25.0683
| 2024-09-12 10:15 | 38.5725 | 12.5657 | 23.5809 | 0.76319 | 10.4586 | 13.4484 | 13.3387 | 33.101 | 1496.7062 | 50582.7625 | 25.0672
| 2024-09-12 10:15 | 38.5732 | 12.5658 | 23.4028 | 0.66758 | 10.3905 | 13.2703 | 13.1621 | 33.1016 | 1496.7043 | 50583.4418 | 25.0668
| 2024-09-12 10:15 | 38.572 | 12.566 | 23.2253 | 0.71409 | 10.5779 | 13.0928 | 12.986 | 33.1004 | 1496.7007 | 50581.6292 | 25.065
| 2024-09-12 10:15 | 38.5723 | 12.5659 | 23.0354 | 0.64581 | 10.2631 | 12.9029 | 12.7976 | 33.1008 | 1496.6977 | 50582.1174 | 25.0645
| 2024-09-12 10:15 | 38.5706 | 12.5671 | 22.8426 | 0.71581 | 10.9872 | 12.7101 | 12.6064 | 33.0983 | 1496.6955 | 50578.5416 | 25.0615
| 2024-09-12 10:15 | 38.5717 | 12.5675 | 22.6477 | 0.72563 | 11.3202 | 12.5152 | 12.4131 | 33.099 | 1496.6946 | 50579.3432 | 25.0611
| 2024-09-12 10:15 | 38.5707 | 12.5685 | 22.4542 | 0.62575 | 11.5959 | 12.3217 | 12.2212 | 33.0973 | 1496.6926 | 50576.8741 | 25.0587
| 2024-09-12 10:15 | 38.5712 | 12.569 | 22.2545 | 0.70603 | 11.8703 | 12.122 | 12.0231 | 33.0975 | 1496.6911 | 50576.9321 | 25.0578
| 2024-09-12 10:15 | 38.5704 | 12.5692 | 22.0572 | 0.61896 | 12.0173 | 11.9247 | 11.8275 | 33.0966 | 1496.6875 | 50575.5618 | 25.0562
| 2024-09-12 10:15 | 38.5705 | 12.5685 | 21.8642 | 0.68607 | 12.4474 | 11.7317 | 11.636 | 33.0973 | 1496.683 | 50576.5292 | 25.0561
| 2024-09-12 10:15 | 38.5702 | 12.5687 | 21.6758 | 0.61441 | 12.7319 | 11.5433 | 11.4491 | 33.0969 | 1496.6801 | 50575.8586 | 25.0549
| 2024-09-12 10:15 | 38.5694 | 12.5689 | 21.4887 | 0.64242 | 13.0083 | 11.3562 | 11.2636 | 33.0961 | 1496.6767 | 50574.594 | 25.0533
| 2024-09-12 10:15 | 38.5685 | 12.5686 | 21.2949 | 0.64349 | 13.3535 | 11.1624 | 11.0713 | 33.0955 | 1496.6718 | 50573.7878 | 25.0521
| 2024-09-12 10:15 | 38.569 | 12.5682 | 21.1006 | 0.60219 | 13.6636 | 10.9681 | 10.8787 | 33.0965 | 1496.6683 | 50575.0265 | 25.0521
| 2024-09-12 10:15 | 38.5682 | 12.5679 | 20.9052 | 0.64654 | 14.0539 | 10.7727 | 10.6849 | 33.0961 | 1496.6636 | 50574.369 | 25.0509
| 2024-09-12 10:15 | 38.5663 | 12.5676 | 20.7014 | 0.62765 | 14.4632 | 10.5689 | 10.4827 | 33.0946 | 1496.6576 | 50572.1824 | 25.0489
| 2024-09-12 10:15 | 38.5666 | 12.5672 | 20.4926 | 0.66594 | 14.5441 | 10.3601 | 10.2756 | 33.0953 | 1496.6534 | 50573.1012 | 25.0486
| 2024-09-12 10:15 | 38.5629 | 12.5667 | 20.2811 | 0.60683 | 15.5695 | 10.1486 | 10.0658 | 33.0924 | 1496.6448 | 50568.9572 | 25.0455
| 2024-09-12 10:15 | 38.5632 | 12.5647 | 20.0533 | 0.67618 | 15.74 | 9.9208 | 9.8399 | 33.0945 | 1496.6368 | 50571.8892 | 25.0465
| 2024-09-12 10:15 | 38.5613 | 12.5639 | 19.8142 | 0.68173 | 16.2901 | 9.6817 | 9.6028 | 33.0934 | 1496.629 | 50570.3427 | 25.0447
| 2024-09-12 10:15 | 38.5592 | 12.5638 | 19.5763 | 0.70598 | 16.8059 | 9.4438 | 9.3668 | 33.0916 | 1496.6224 | 50567.6894 | 25.0423
| 2024-09-12 10:15 | 38.558 | 12.5623 | 19.3379 | 0.65927 | 16.9818 | 9.2054 | 9.1304 | 33.0919 | 1496.6138 | 50568.1191 | 25.0418
| 2024-09-12 10:15 | 38.5566 | 12.5621 | 19.0976 | 0.79446 | 18.0207 | 8.9651 | 8.892 | 33.0908 | 1496.608 | 50566.4285 | 25.0398
| 2024-09-12 10:15 | 38.552 | 12.5612 | 18.8596 | 0.6302 | 18.7454 | 8.7271 | 8.656 | 33.0873 | 1496.5968 | 50561.5428 | 25.0362
| 2024-09-12 10:15 | 38.5423 | 12.5579 | 18.6249 | 0.68291 | 19.3637 | 8.4924 | 8.4232 | 33.081 | 1496.5741 | 50553.0094 | 25.031
| 2024-09-12 10:15 | 38.5377 | 12.5556 | 18.3921 | 0.71108 | 20.0338 | 8.2596 | 8.1923 | 33.0788 | 1496.5599 | 50549.9388 | 25.0286
| 2024-09-12 10:15 | 38.5324 | 12.5482 | 18.1495 | 0.72624 | 20.7727 | 8.017 | 7.9516 | 33.0804 | 1496.5327 | 50552.3953 | 25.0302
| 2024-09-12 10:15 | 38.5218 | 12.5407 | 17.9102 | 0.74563 | 21.614 | 7.7777 | 7.7143 | 33.0768 | 1496.4994 | 50547.8312 | 25.0278
| 2024-09-12 10:15 | 38.5128 | 12.5354 | 17.6618 | 0.74928 | 22.4587 | 7.5293 | 7.4679 | 33.073 | 1496.4726 | 50542.8629 | 25.0248
| 2024-09-12 10:15 | 38.5004 | 12.5329 | 17.4066 | 0.8224 | 23.8651 | 7.2741 | 7.2147 | 33.0635 | 1496.4487 | 50529.7706 | 25.0167
| 2024-09-12 10:15 | 38.4967 | 12.5284 | 17.1491 | 0.76365 | 24.2237 | 7.0166 | 6.9594 | 33.064 | 1496.4299 | 50530.5384 | 25.0168
| 2024-09-12 10:15 | 38.4927 | 12.5235 | 16.8938 | 0.86024 | 26.1201 | 6.7613 | 6.7062 | 33.0645 | 1496.4098 | 50531.4051 | 25.017
| 2024-09-12 10:15 | 38.4786 | 12.5233 | 16.6327 | 0.89433 | 27.2574 | 6.5002 | 6.4472 | 33.0513 | 1496.3889 | 50513.2476 | 25.0057
| 2024-09-12 10:15 | 38.469 | 12.5251 | 16.3702 | 1.0075 | 28.506 | 6.2377 | 6.1868 | 33.0407 | 1496.3781 | 50498.3649 | 24.9959
| 2024-09-12 10:15 | 38.4582 | 12.5262 | 16.115 | 1.0195 | 29.2934 | 5.9825 | 5.9337 | 33.0296 | 1496.3643 | 50482.9158 | 24.9859
| 2024-09-12 10:15 | 38.4442 | 12.5276 | 15.8526 | 0.94794 | 31.3766 | 5.7201 | 5.6734 | 33.0149 | 1496.3475 | 50462.5595 | 24.9731
| 2024-09-12 10:15 | 38.4348 | 12.5304 | 15.5993 | 1.1538 | 32.8368 | 5.4668 | 5.4223 | 33.0036 | 1496.3393 | 50446.6918 | 24.9626
| 2024-09-12 10:15 | 38.424 | 12.5316 | 15.35 | 1.43 | 33.9667 | 5.2175 | 5.175 | 32.9923 | 1496.3258 | 50431.0317 | 24.9526
| 2024-09-12 10:15 | 38.4169 | 12.533 | 15.0993 | 1.1176 | 35.8908 | 4.9668 | 4.9263 | 32.9844 | 1496.3171 | 50420.0017 | 24.9451
| 2024-09-12 10:15 | 38.4086 | 12.5341 | 14.8483 | 1.0215 | 36.9492 | 4.7158 | 4.6773 | 32.9756 | 1496.3062 | 50407.7063 | 24.9369
| 2024-09-12 10:15 | 38.409 | 12.5344 | 14.6009 | 1.0146 | 37.7805 | 4.4684 | 4.432 | 32.9759 | 1496.3034 | 50407.8865 | 24.9359
| 2024-09-12 10:15 | 38.4011 | 12.5344 | 14.339 | 1.1108 | 40.8068 | 4.2065 | 4.1722 | 32.9684 | 1496.2902 | 50397.4101 | 24.9289
| 2024-09-12 10:15 | 38.3911 | 12.5344 | 14.0735 | 0.97704 | 41.7999 | 3.941 | 3.9088 | 32.9589 | 1496.2746 | 50384.337 | 24.9204
| 2024-09-12 10:15 | 38.3852 | 12.5345 | 13.8002 | 1.09 | 44.4015 | 3.6677 | 3.6378 | 32.9534 | 1496.2637 | 50376.5334 | 24.9149
| 2024-09-12 10:15 | 38.378 | 12.5333 | 13.5201 | 1.0432 | 45.1943 | 3.3876 | 3.36 | 32.9476 | 1496.2482 | 50368.5916 | 24.9094
| 2024-09-12 10:16 | 38.3754 | 12.5329 | 13.2404 | 1.146 | 47.721 | 3.1079 | 3.0825 | 32.9456 | 1496.2399 | 50365.7095 | 24.9067
| 2024-09-12 10:16 | 38.3726 | 12.5327 | 12.971 | 1.0785 | 50.657 | 2.8385 | 2.8154 | 32.9432 | 1496.2319 | 50362.2145 | 24.9036
| 2024-09-12 10:16 | 38.3724 | 12.5324 | 12.6981 | 1.0426 | 54.1263 | 2.5656 | 2.5447 | 32.9434 | 1496.2267 | 50362.3544 | 24.9026
| 2024-09-12 10:16 | 38.376 | 12.5318 | 12.4149 | 1.0635 | 57.2686 | 2.2824 | 2.2638 | 32.9475 | 1496.2247 | 50367.8838 | 24.9046
| 2024-09-12 10:16 | 38.3802 | 12.5315 | 12.1399 | 1.0732 | 61.1585 | 2.0074 | 1.991 | 32.9518 | 1496.2244 | 50373.6896 | 24.9068
| 2024-09-12 10:16 | 38.3858 | 12.5305 | 11.8738 | 1.0954 | 64.7754 | 1.7413 | 1.7271 | 32.9582 | 1496.2243 | 50382.3037 | 24.9107
| 2024-09-12 10:16 | 38.395 | 12.5303 | 11.5991 | 1.0337 | 72.8674 | 1.4666 | 1.4547 | 32.9673 | 1496.2297 | 50394.6039 | 24.9165
| 2024-09-12 10:16 | 38.387 | 12.536 | 11.3032 | 0.98444 | 68.8453 | 1.1707 | 1.1612 | 32.9547 | 1496.2292 | 50376.9067 | 24.9044
| 2024-09-12 10:16 | 38.3788 | 12.547 | 11.0144 | 1.0323 | 84.1859 | 0.88187 | 0.87468 | 32.9374 | 1496.2412 | 50352.3183 | 24.8876
| 2024-09-12 10:16 | 38.3824 | 12.5518 | 10.7401 | 0.91445 | 85.3981 | 0.60758 | 0.60262 | 32.9367 | 1496.2519 | 50350.9681 | 24.8849
| 2024-09-12 10:16 | 38.4054 | 12.5584 | 10.4587 | 0.93346 | 100.4461 | 0.32624 | 0.32358 | 32.953 | 1496.2892 | 50372.726 | 24.895
LYNG-iC3-M
| 2024-09-12 12:17 | 38.3767 | 12.5666 | 10.6819 | 1.2808 | 77.1099 | 0.54938 | 0.5449 | 32.9184 | 1496.2793 | 50324.8425 | 24.8676
| 2024-09-12 12:17 | 38.3858 | 12.566 | 10.8405 | 1.1923 | 74.5649 | 0.708 | 0.70223 | 32.9275 | 1496.2908 | 50337.4979 | 24.8755
| 2024-09-12 12:17 | 38.3621 | 12.5646 | 11.0485 | 1.0828 | 72.4622 | 0.91598 | 0.90851 | 32.9061 | 1496.264 | 50308.2653 | 24.86
| 2024-09-12 12:17 | 38.3542 | 12.5627 | 11.258 | 1.0849 | 70.5422 | 1.1255 | 1.1163 | 32.9 | 1496.2539 | 50300.2057 | 24.8567
| 2024-09-12 12:17 | 38.3564 | 12.5609 | 11.4508 | 1.0758 | 66.4749 | 1.3183 | 1.3075 | 32.9037 | 1496.2551 | 50305.405 | 24.8607
| 2024-09-12 12:17 | 38.3531 | 12.5612 | 11.6602 | 1.0757 | 59.8371 | 1.5277 | 1.5152 | 32.9001 | 1496.2556 | 50300.6668 | 24.8588
| 2024-09-12 12:17 | 38.3647 | 12.5613 | 11.8661 | 1.1156 | 58.3769 | 1.7336 | 1.7195 | 32.911 | 1496.2723 | 50315.7049 | 24.8682
| 2024-09-12 12:17 | 38.3606 | 12.561 | 12.0941 | 1.1066 | 52.1159 | 1.9616 | 1.9456 | 32.9073 | 1496.2706 | 50310.7053 | 24.8663
| 2024-09-12 12:17 | 38.3641 | 12.5619 | 12.2891 | 1.0846 | 45.6797 | 2.1566 | 2.139 | 32.9098 | 1496.2799 | 50314.2579 | 24.869
| 2024-09-12 12:17 | 38.3538 | 12.562 | 12.5018 | 1.17 | 42.1221 | 2.3693 | 2.35 | 32.8998 | 1496.2717 | 50300.6716 | 24.8622
| 2024-09-12 12:17 | 38.3307 | 12.561 | 12.7055 | 1.0073 | 39.4369 | 2.573 | 2.552 | 32.8785 | 1496.2463 | 50271.5466 | 24.8468
| 2024-09-12 12:17 | 38.3289 | 12.559 | 12.9113 | 1.1561 | 37.1104 | 2.7788 | 2.7561 | 32.8784 | 1496.2429 | 50271.6698 | 24.848
| 2024-09-12 12:17 | 38.3427 | 12.5587 | 13.1143 | 1.0299 | 34.769 | 2.9818 | 2.9575 | 32.8917 | 1496.2612 | 50290.0873 | 24.8593
| 2024-09-12 12:17 | 38.3386 | 12.5603 | 13.3192 | 1.0325 | 34.9652 | 3.1867 | 3.1607 | 32.8864 | 1496.2636 | 50282.774 | 24.8558
| 2024-09-12 12:17 | 38.3372 | 12.5619 | 13.5276 | 1.0949 | 33.2629 | 3.3951 | 3.3674 | 32.8836 | 1496.2689 | 50279.0347 | 24.8543
| 2024-09-12 12:17 | 38.3239 | 12.5606 | 13.7403 | 1.0336 | 32.4438 | 3.6078 | 3.5784 | 32.8719 | 1496.2542 | 50263.1652 | 24.8464
| 2024-09-12 12:17 | 38.3308 | 12.5587 | 13.9413 | 1.0258 | 31.7157 | 3.8088 | 3.7778 | 32.8801 | 1496.2609 | 50274.5432 | 24.854
| 2024-09-12 12:17 | 38.3267 | 12.556 | 14.151 | 1.0257 | 30.6964 | 4.0185 | 3.9858 | 32.8785 | 1496.2533 | 50272.6487 | 24.8542
| 2024-09-12 12:17 | 38.33 | 12.5555 | 14.3615 | 1.0824 | 29.766 | 4.229 | 4.1945 | 32.882 | 1496.2592 | 50277.6112 | 24.858
| 2024-09-12 12:17 | 38.3424 | 12.5554 | 14.575 | 1.0433 | 29.3797 | 4.4425 | 4.4062 | 32.8937 | 1496.2764 | 50293.8976 | 24.8681
| 2024-09-12 12:17 | 38.3411 | 12.5558 | 14.7874 | 1.0127 | 29.3069 | 4.6549 | 4.617 | 32.8921 | 1496.2793 | 50291.7701 | 24.8677
| 2024-09-12 12:17 | 38.3399 | 12.5566 | 14.9997 | 1.0184 | 27.9997 | 4.8672 | 4.8275 | 32.8902 | 1496.2832 | 50289.2304 | 24.8671
| 2024-09-12 12:17 | 38.3409 | 12.5565 | 15.2193 | 1.0179 | 27.3835 | 5.0868 | 5.0453 | 32.8911 | 1496.2876 | 50290.589 | 24.8687
| 2024-09-12 12:17 | 38.3402 | 12.5568 | 15.4333 | 1.007 | 26.4889 | 5.3008 | 5.2575 | 32.8901 | 1496.2911 | 50289.2992 | 24.8689
| 2024-09-12 12:17 | 38.3467 | 12.5562 | 15.6461 | 1.051 | 26.2664 | 5.5136 | 5.4687 | 32.8968 | 1496.3003 | 50298.7005 | 24.8752
| 2024-09-12 12:17 | 38.3662 | 12.5571 | 15.8625 | 1.052 | 25.5963 | 5.73 | 5.6833 | 32.9145 | 1496.3282 | 50323.0702 | 24.8897
| 2024-09-12 12:17 | 38.3826 | 12.5578 | 16.0829 | 1.0139 | 25.0617 | 5.9504 | 5.9019 | 32.9295 | 1496.3518 | 50343.6839 | 24.9021
| 2024-09-12 12:17 | 38.3891 | 12.5595 | 16.2985 | 1.0219 | 24.3882 | 6.166 | 6.1157 | 32.9342 | 1496.3666 | 50350.1317 | 24.9064
| 2024-09-12 12:17 | 38.3891 | 12.5597 | 16.5152 | 0.96683 | 23.5212 | 6.3827 | 6.3306 | 32.9339 | 1496.3706 | 50349.8163 | 24.9071
| 2024-09-12 12:17 | 38.3875 | 12.5602 | 16.7379 | 0.98767 | 22.8437 | 6.6054 | 6.5516 | 32.9318 | 1496.3735 | 50347.0666 | 24.9064
| 2024-09-12 12:17 | 38.3887 | 12.5601 | 16.9589 | 0.98981 | 22.3826 | 6.8264 | 6.7707 | 32.9329 | 1496.3783 | 50348.6989 | 24.9082
| 2024-09-12 12:17 | 38.3893 | 12.5602 | 17.1825 | 0.99946 | 21.3181 | 7.05 | 6.9925 | 32.9333 | 1496.3826 | 50349.3932 | 24.9096
| 2024-09-12 12:17 | 38.3918 | 12.5606 | 17.4116 | 0.97812 | 20.8016 | 7.2791 | 7.2197 | 32.9353 | 1496.3901 | 50352.2874 | 24.9121
| 2024-09-12 12:17 | 38.3914 | 12.5606 | 17.6423 | 1.0108 | 20.2812 | 7.5098 | 7.4485 | 32.9349 | 1496.3934 | 50351.7393 | 24.9127
| 2024-09-12 12:18 | 38.3906 | 12.5605 | 17.8725 | 1.0061 | 19.4129 | 7.74 | 7.6769 | 32.9341 | 1496.3959 | 50350.8308 | 24.9132
| 2024-09-12 12:18 | 38.3866 | 12.5607 | 18.1032 | 1.1769 | 19.0684 | 7.9707 | 7.9057 | 32.9299 | 1496.3957 | 50345.2469 | 24.911
| 2024-09-12 12:18 | 38.3876 | 12.5603 | 18.3353 | 1.0905 | 18.2284 | 8.2028 | 8.1359 | 32.9311 | 1496.3994 | 50347.0642 | 24.913
| 2024-09-12 12:18 | 38.3982 | 12.5604 | 18.5618 | 1.0481 | 17.6149 | 8.4293 | 8.3606 | 32.941 | 1496.4153 | 50360.7706 | 24.9217
| 2024-09-12 12:18 | 38.4102 | 12.5611 | 18.7899 | 1.0933 | 17.329 | 8.6574 | 8.5868 | 32.9519 | 1496.4343 | 50375.6979 | 24.931
| 2024-09-12 12:18 | 38.4144 | 12.5625 | 19.0212 | 1.0825 | 16.5746 | 8.8887 | 8.8162 | 32.9546 | 1496.446 | 50379.5502 | 24.9339
| 2024-09-12 12:18 | 38.4158 | 12.5629 | 19.2597 | 1.054 | 16.0023 | 9.1272 | 9.0527 | 32.9554 | 1496.4525 | 50380.7522 | 24.9355
| 2024-09-12 12:18 | 38.4161 | 12.5634 | 19.4922 | 1.0856 | 15.5735 | 9.3597 | 9.2834 | 32.9552 | 1496.4576 | 50380.4742 | 24.9362
| 2024-09-12 12:18 | 38.4152 | 12.5639 | 19.7325 | 1.0719 | 15.0193 | 9.6 | 9.5217 | 32.9538 | 1496.4615 | 50378.7105 | 24.9362
| 2024-09-12 12:18 | 38.409 | 12.5634 | 19.9738 | 1.1684 | 14.36 | 9.8413 | 9.761 | 32.9482 | 1496.4572 | 50371.2524 | 24.933
| 2024-09-12 12:18 | 38.413 | 12.5636 | 20.2137 | 1.1923 | 14.0222 | 10.0812 | 9.999 | 32.9518 | 1496.4661 | 50376.221 | 24.9368
| 2024-09-12 12:18 | 38.4198 | 12.5644 | 20.4581 | 1.0844 | 13.5456 | 10.3256 | 10.2414 | 32.9574 | 1496.4797 | 50384.0255 | 24.9421
| 2024-09-12 12:18 | 38.4249 | 12.5656 | 20.7066 | 1.0475 | 13.0427 | 10.5741 | 10.4878 | 32.9612 | 1496.4921 | 50389.3588 | 24.946
| 2024-09-12 12:18 | 38.4337 | 12.5662 | 20.9511 | 1.0315 | 12.6132 | 10.8186 | 10.7304 | 32.969 | 1496.5075 | 50400.111 | 24.953
| 2024-09-12 12:18 | 38.4331 | 12.5662 | 21.1961 | 1.0184 | 12.169 | 11.0636 | 10.9734 | 32.9683 | 1496.5109 | 50399.2801 | 24.9535
| 2024-09-12 12:18 | 38.4328 | 12.5663 | 21.4401 | 1.2758 | 11.7577 | 11.3076 | 11.2154 | 32.9678 | 1496.5144 | 50398.7832 | 24.9542
| 2024-09-12 12:18 | 38.4303 | 12.5622 | 21.685 | 1.0821 | 11.3654 | 11.5525 | 11.4583 | 32.9689 | 1496.506 | 50400.6958 | 24.957
| 2024-09-12 12:18 | 38.4304 | 12.5587 | 21.9276 | 0.97291 | 11.0492 | 11.7951 | 11.6989 | 32.9721 | 1496.5018 | 50405.3297 | 24.9612
| 2024-09-12 12:18 | 38.4415 | 12.5624 | 22.1772 | 1.0244 | 10.4283 | 12.0447 | 11.9465 | 32.9793 | 1496.527 | 50415.1335 | 24.9672
| 2024-09-12 12:18 | 38.4478 | 12.5576 | 22.4302 | 0.97703 | 10.1485 | 12.2977 | 12.1974 | 32.9894 | 1496.527 | 50429.5025 | 24.9771
| 2024-09-12 12:18 | 38.4514 | 12.546 | 22.6792 | 0.99289 | 9.9725 | 12.5467 | 12.4444 | 33.0029 | 1496.5081 | 50448.8244 | 24.9909
| 2024-09-12 12:18 | 38.4505 | 12.5391 | 22.933 | 0.8957 | 9.6233 | 12.8005 | 12.6961 | 33.008 | 1496.4949 | 50456.3906 | 24.9973
| 2024-09-12 12:18 | 38.4556 | 12.5343 | 23.1915 | 0.87814 | 9.3752 | 13.059 | 12.9525 | 33.017 | 1496.4937 | 50469.1132 | 25.0063
| 2024-09-12 12:18 | 38.4668 | 12.5168 | 23.4466 | 0.7574 | 9.1393 | 13.3141 | 13.2056 | 33.043 | 1496.4694 | 50506.0715 | 25.0311
| 2024-09-12 12:18 | 38.4693 | 12.4957 | 23.7052 | 0.7318 | 8.7395 | 13.5727 | 13.4621 | 33.0638 | 1496.427 | 50535.982 | 25.0524
| 2024-09-12 12:18 | 38.4693 | 12.4863 | 23.97 | 0.7318 | 8.7396 | 13.8375 | 13.7247 | 33.0719 | 1496.4092 | 50547.8737 | 25.0617
| 2024-09-12 12:18 | 38.4792 | 12.4757 | 24.3462 | 0.58471 | 8.6013 | 14.2137 | 14.0978 | 33.0907 | 1496.4017 | 50574.4971 | 25.08
| 2024-09-12 12:18 | 38.4792 | 12.4689 | 24.493 | 0.58526 | 8.1786 | 14.3605 | 14.2434 | 33.0966 | 1496.3882 | 50583.136 | 25.0865
| 2024-09-12 12:18 | 38.4782 | 12.4631 | 24.7534 | 0.47509 | 7.9615 | 14.6209 | 14.5017 | 33.1006 | 1496.3776 | 50589.0573 | 25.0919
| 2024-09-12 12:18 | 38.482 | 12.462 | 25.0132 | 0.49582 | 7.7491 | 14.8807 | 14.7594 | 33.1052 | 1496.3834 | 50595.5964 | 25.0968
| 2024-09-12 12:18 | 38.4871 | 12.454 | 25.2776 | 0.49994 | 7.6062 | 15.1451 | 15.0216 | 33.1169 | 1496.3748 | 50612.3667 | 25.1087
| 2024-09-12 12:18 | 38.4899 | 12.4431 | 25.5435 | 0.43515 | 7.4046 | 15.411 | 15.2853 | 33.1292 | 1496.3568 | 50630.0199 | 25.1215
| 2024-09-12 12:18 | 38.4907 | 12.4382 | 25.8022 | 0.38304 | 6.8451 | 15.6697 | 15.5419 | 33.1342 | 1496.3503 | 50637.2916 | 25.1274
| 2024-09-12 12:18 | 38.4951 | 12.4367 | 26.0023 | 0.3349 | 7.0534 | 15.8698 | 15.7404 | 33.1396 | 1496.355 | 50644.8704 | 25.1328
| 2024-09-12 12:18 | 38.501 | 12.437 | 26.0322 | 0.35088 | 7.0285 | 15.8997 | 15.7701 | 33.145 | 1496.3629 | 50652.3345 | 25.1371
| 2024-09-12 12:18 | 38.5047 | 12.4375 | 26.0509 | 0.37743 | 7.0925 | 15.9184 | 15.7885 | 33.1481 | 1496.3686 | 50656.5561 | 25.1395
| 2024-09-12 12:18 | 38.509 | 12.437 | 26.0506 | 0.41004 | 6.8309 | 15.9181 | 15.7883 | 33.1526 | 1496.3725 | 50662.7862 | 25.1431
| 2024-09-12 12:18 | 38.5096 | 12.4382 | 26.0609 | 0.37092 | 6.984 | 15.9284 | 15.7985 | 33.1522 | 1496.3762 | 50662.0858 | 25.1425
| 2024-09-12 12:18 | 38.508 | 12.4381 | 26.0684 | 0.37635 | 6.8963 | 15.9359 | 15.8059 | 33.1506 | 1496.3741 | 50660.0351 | 25.1414
| 2024-09-12 12:18 | 38.4976 | 12.4368 | 26.1952 | 0.39036 | 6.8572 | 16.0627 | 15.9317 | 33.1418 | 1496.3611 | 50648.1124 | 25.1354
| 2024-09-12 12:18 | 38.4997 | 12.4359 | 26.3378 | 0.35692 | 6.781 | 16.2053 | 16.0732 | 33.1446 | 1496.3637 | 50652.02 | 25.1384
| 2024-09-12 12:18 | 38.4976 | 12.4354 | 26.4626 | 0.38825 | 6.4709 | 16.3301 | 16.1969 | 33.143 | 1496.3621 | 50649.9601 | 25.1378
| 2024-09-12 12:18 | 38.5025 | 12.4347 | 26.502 | 0.36821 | 6.6489 | 16.3695 | 16.236 | 33.1482 | 1496.3668 | 50657.1458 | 25.1421
| 2024-09-12 12:18 | 38.5092 | 12.4355 | 26.5037 | 0.37279 | 6.6132 | 16.3712 | 16.2377 | 33.154 | 1496.3762 | 50664.9956 | 25.1465
| 2024-09-12 12:18 | 38.5132 | 12.4364 | 26.4967 | 0.36486 | 6.6199 | 16.3642 | 16.2308 | 33.157 | 1496.3829 | 50669.1643 | 25.1486
| 2024-09-12 12:18 | 38.5205 | 12.4369 | 26.501 | 0.42245 | 6.6226 | 16.3685 | 16.235 | 33.1636 | 1496.3925 | 50678.1284 | 25.1536
| 2024-09-12 12:18 | 38.5247 | 12.4367 | 26.4938 | 0.39521 | 6.5768 | 16.3613 | 16.2279 | 33.1678 | 1496.3968 | 50683.868 | 25.1569
| 2024-09-12 12:18 | 38.5223 | 12.4368 | 26.4984 | 0.38059 | 6.5653 | 16.3659 | 16.2324 | 33.1654 | 1496.3943 | 50680.5776 | 25.155
| 2024-09-12 12:18 | 38.5248 | 12.4377 | 26.4979 | 0.39628 | 6.5356 | 16.3654 | 16.2319 | 33.167 | 1496.3992 | 50682.7862 | 25.1561
| 2024-09-12 12:18 | 38.5247 | 12.4371 | 26.5012 | 0.4502 | 6.5053 | 16.3687 | 16.2352 | 33.1674 | 1496.3978 | 50683.342 | 25.1566
| 2024-09-12 12:18 | 38.5305 | 12.4366 | 26.5011 | 0.49209 | 6.5033 | 16.3686 | 16.2352 | 33.1735 | 1496.4032 | 50691.6832 | 25.1614
| 2024-09-12 12:18 | 38.5325 | 12.4364 | 26.5031 | 0.42477 | 6.4554 | 16.3706 | 16.2371 | 33.1756 | 1496.4049 | 50694.5532 | 25.163
| 2024-09-12 12:18 | 38.5344 | 12.4354 | 26.5029 | 0.5325 | 6.4365 | 16.3704 | 16.2369 | 33.1782 | 1496.4049 | 50698.1883 | 25.1652
| 2024-09-12 12:18 | 38.5364 | 12.4341 | 26.5018 | 0.44051 | 6.4116 | 16.3693 | 16.2358 | 33.1813 | 1496.4041 | 50702.5244 | 25.1679
| 2024-09-12 12:18 | 38.5414 | 12.4331 | 26.5006 | 0.42873 | 6.7669 | 16.3681 | 16.2346 | 33.1869 | 1496.4075 | 50710.3327 | 25.1724
| 2024-09-12 12:18 | 38.5438 | 12.4326 | 26.4958 | 0.44364 | 6.3968 | 16.3633 | 16.2298 | 33.1897 | 1496.409 | 50714.1084 | 25.1746
| 2024-09-12 12:18 | 38.5472 | 12.4324 | 26.4883 | 0.42749 | 6.0307 | 16.3558 | 16.2224 | 33.1931 | 1496.4122 | 50718.9032 | 25.1773
| 2024-09-12 12:18 | 38.5504 | 12.4323 | 26.4797 | 0.39617 | 6.3361 | 16.3472 | 16.2139 | 33.1963 | 1496.4156 | 50723.2107 | 25.1798
| 2024-09-12 12:18 | 38.5529 | 12.4318 | 26.4745 | 0.4402 | 6.3044 | 16.342 | 16.2088 | 33.1992 | 1496.4172 | 50727.279 | 25.1821
| 2024-09-12 12:18 | 38.5494 | 12.4311 | 26.4716 | 0.41342 | 6.1541 | 16.3391 | 16.2059 | 33.1964 | 1496.4114 | 50723.5008 | 25.1801
| 2024-09-12 12:18 | 38.5383 | 12.431 | 26.4727 | 0.37645 | 6.4756 | 16.3402 | 16.2069 | 33.1859 | 1496.3986 | 50709.0934 | 25.172
| 2024-09-12 12:18 | 38.5324 | 12.4309 | 26.4744 | 0.37453 | 6.2437 | 16.3419 | 16.2086 | 33.1802 | 1496.3917 | 50701.2951 | 25.1676
| 2024-09-12 12:18 | 38.5328 | 12.4304 | 26.4775 | 0.43805 | 6.2121 | 16.345 | 16.2117 | 33.1811 | 1496.391 | 50702.4859 | 25.1683
| 2024-09-12 12:18 | 38.5303 | 12.4306 | 26.4806 | 0.39127 | 6.144 | 16.3481 | 16.2148 | 33.1786 | 1496.3887 | 50699.0113 | 25.1663
| 2024-09-12 12:18 | 38.5266 | 12.4305 | 26.4842 | 0.35016 | 6.1622 | 16.3517 | 16.2184 | 33.1751 | 1496.3843 | 50694.271 | 25.1637
| 2024-09-12 12:18 | 38.5255 | 12.4301 | 26.4866 | 0.35523 | 6.1581 | 16.3541 | 16.2207 | 33.1743 | 1496.382 | 50693.2467 | 25.1632
| 2024-09-12 12:18 | 38.5239 | 12.4303 | 26.4855 | 0.37402 | 6.1116 | 16.353 | 16.2196 | 33.1727 | 1496.3808 | 50690.9855 | 25.1619
| 2024-09-12 12:18 | 38.5241 | 12.4302 | 26.4864 | 0.38981 | 6.1345 | 16.3539 | 16.2205 | 33.1729 | 1496.3807 | 50691.2431 | 25.162
| 2024-09-12 12:18 | 38.5266 | 12.4304 | 26.4857 | 0.36923 | 6.1615 | 16.3532 | 16.2198 | 33.1752 | 1496.3841 | 50694.3858 | 25.1638
| 2024-09-12 12:18 | 38.5303 | 12.4306 | 26.4852 | 0.38615 | 6.2356 | 16.3527 | 16.2193 | 33.1785 | 1496.3886 | 50698.993 | 25.1664
| 2024-09-12 12:18 | 38.5293 | 12.4308 | 26.4842 | 0.37996 | 6.1258 | 16.3517 | 16.2184 | 33.1774 | 1496.388 | 50697.4659 | 25.1655
| 2024-09-12 12:18 | 38.5332 | 12.4305 | 26.4809 | 0.32985 | 6.0833 | 16.3484 | 16.2151 | 33.1814 | 1496.3917 | 50702.9687 | 25.1686
| 2024-09-12 12:18 | 38.5363 | 12.4306 | 26.4794 | 0.4004 | 6.057 | 16.3469 | 16.2136 | 33.1843 | 1496.3953 | 50706.9306 | 25.1708
| 2024-09-12 12:18 | 38.5378 | 12.4307 | 26.481 | 0.38471 | 6.0529 | 16.3485 | 16.2152 | 33.1857 | 1496.3974 | 50708.7771 | 25.1719
| 2024-09-12 12:18 | 38.5417 | 12.4305 | 26.4789 | 0.33853 | 5.9815 | 16.3464 | 16.2131 | 33.1895 | 1496.4014 | 50714.079 | 25.1749
| 2024-09-12 12:18 | 38.5376 | 12.4305 | 26.4817 | 0.37799 | 6.0051 | 16.3492 | 16.2158 | 33.1856 | 1496.3968 | 50708.7029 | 25.1718
| 2024-09-12 12:18 | 38.5373 | 12.4304 | 26.4844 | 0.37543 | 5.9795 | 16.3519 | 16.2186 | 33.1854 | 1496.3963 | 50708.4112 | 25.1717
| 2024-09-12 12:18 | 38.5399 | 12.4304 | 26.4888 | 0.36202 | 5.964 | 16.3563 | 16.2229 | 33.1879 | 1496.3992 | 50711.8431 | 25.1737
| 2024-09-12 12:18 | 38.5367 | 12.4306 | 26.4932 | 0.38961 | 5.9316 | 16.3607 | 16.2273 | 33.1847 | 1496.3962 | 50707.4236 | 25.1712
| 2024-09-12 12:18 | 38.5424 | 12.4301 | 26.4948 | 0.38373 | 5.9181 | 16.3623 | 16.2289 | 33.1905 | 1496.4016 | 50715.4781 | 25.1758
| 2024-09-12 12:18 | 38.5447 | 12.4304 | 26.4955 | 0.39186 | 5.8837 | 16.363 | 16.2296 | 33.1925 | 1496.4049 | 50718.137 | 25.1773
| 2024-09-12 12:18 | 38.5456 | 12.4303 | 26.4912 | 0.35389 | 5.8696 | 16.3587 | 16.2253 | 33.1935 | 1496.4055 | 50719.4641 | 25.178
| 2024-09-12 12:18 | 38.5458 | 12.4308 | 26.489 | 0.44364 | 5.852 | 16.3565 | 16.2231 | 33.1933 | 1496.4068 | 50719.1713 | 25.1778
| 2024-09-12 12:18 | 38.55 | 12.4313 | 26.4827 | 0.39635 | 5.852 | 16.3502 | 16.2169 | 33.1968 | 1496.4128 | 50723.9633 | 25.1804
| 2024-09-12 12:18 | 38.5507 | 12.4314 | 26.4799 | 0.3602 | 5.7711 | 16.3474 | 16.214 | 33.1975 | 1496.4137 | 50724.9167 | 25.1809
| 2024-09-12 12:18 | 38.5476 | 12.4315 | 26.4789 | 0.4101 | 5.8069 | 16.3464 | 16.2131 | 33.1944 | 1496.4105 | 50720.6179 | 25.1784
| 2024-09-12 12:18 | 38.5479 | 12.4315 | 26.4778 | 0.60307 | 5.7961 | 16.3453 | 16.212 | 33.1947 | 1496.4107 | 50721.0782 | 25.1787
| 2024-09-12 12:18 | 38.5436 | 12.4315 | 26.4797 | 0.39584 | 5.7711 | 16.3472 | 16.2139 | 33.1905 | 1496.406 | 50715.3048 | 25.1754
| 2024-09-12 12:18 | 38.5359 | 12.4317 | 26.482 | 0.38446 | 5.7678 | 16.3495 | 16.2162 | 33.183 | 1496.3976 | 50704.9718 | 25.1696
| 2024-09-12 12:18 | 38.5281 | 12.432 | 26.4868 | 0.37264 | 5.7374 | 16.3543 | 16.2209 | 33.1752 | 1496.3895 | 50694.2945 | 25.1635
| 2024-09-12 12:18 | 38.5263 | 12.4316 | 26.4923 | 0.43826 | 5.7368 | 16.3598 | 16.2264 | 33.1738 | 1496.3864 | 50692.4549 | 25.1625
| 2024-09-12 12:18 | 38.525 | 12.4321 | 26.496 | 0.3841 | 5.7246 | 16.3635 | 16.2301 | 33.1721 | 1496.3863 | 50690.0915 | 25.1611
| 2024-09-12 12:18 | 38.5251 | 12.4321 | 26.4955 | 0.37337 | 5.7327 | 16.363 | 16.2296 | 33.1722 | 1496.3864 | 50690.1743 | 25.1612
| 2024-09-12 12:18 | 38.5243 | 12.4321 | 26.493 | 0.467 | 5.7159 | 16.3605 | 16.2271 | 33.1714 | 1496.3855 | 50689.1145 | 25.1606
| 2024-09-12 12:18 | 38.5267 | 12.4322 | 26.4904 | 0.38827 | 5.7078 | 16.3579 | 16.2245 | 33.1737 | 1496.3883 | 50692.28 | 25.1623
| 2024-09-12 12:18 | 38.5295 | 12.4319 | 26.4867 | 0.36268 | 5.6653 | 16.3542 | 16.2209 | 33.1766 | 1496.3909 | 50696.2471 | 25.1646
| 2024-09-12 12:18 | 38.5292 | 12.4317 | 26.4853 | 0.35387 | 5.6876 | 16.3528 | 16.2194 | 33.1765 | 1496.39 | 50696.138 | 25.1646
| 2024-09-12 12:18 | 38.5292 | 12.4318 | 26.4832 | 0.37975 | 5.6896 | 16.3507 | 16.2174 | 33.1764 | 1496.3903 | 50695.9663 | 25.1644
| 2024-09-12 12:18 | 38.5267 | 12.4316 | 26.4862 | 0.36323 | 5.6849 | 16.3537 | 16.2203 | 33.1742 | 1496.3868 | 50693.0179 | 25.1628
| 2024-09-12 12:18 | 38.5207 | 12.4317 | 26.4873 | 0.34328 | 5.6997 | 16.3548 | 16.2214 | 33.1684 | 1496.3804 | 50685.0418 | 25.1583
| 2024-09-12 12:18 | 38.5184 | 12.4316 | 26.4892 | 0.41878 | 5.6869 | 16.3567 | 16.2233 | 33.1663 | 1496.3775 | 50682.1215 | 25.1567
| 2024-09-12 12:18 | 38.52 | 12.4314 | 26.4887 | 0.37408 | 5.695 | 16.3562 | 16.2228 | 33.1679 | 1496.379 | 50684.419 | 25.158
| 2024-09-12 12:18 | 38.5221 | 12.4313 | 26.4904 | 0.39256 | 5.6983 | 16.3579 | 16.2245 | 33.17 | 1496.3809 | 50687.2996 | 25.1597
| 2024-09-12 12:18 | 38.5267 | 12.4317 | 26.492 | 0.37034 | 5.6808 | 16.3595 | 16.2261 | 33.1741 | 1496.3872 | 50692.8741 | 25.1628
| 2024-09-12 12:18 | 38.529 | 12.4315 | 26.4929 | 0.36616 | 5.5217 | 16.3604 | 16.227 | 33.1764 | 1496.3894 | 50696.0636 | 25.1646
| 2024-09-12 12:18 | 38.5315 | 12.4314 | 26.4929 | 0.3722 | 5.6822 | 16.3604 | 16.227 | 33.1789 | 1496.392 | 50699.5007 | 25.1666
| 2024-09-12 12:18 | 38.5295 | 12.4317 | 26.4921 | 0.31606 | 5.6727 | 16.3596 | 16.2262 | 33.1768 | 1496.3904 | 50696.4915 | 25.1648
| 2024-09-12 12:18 | 38.5289 | 12.4314 | 26.4924 | 0.39835 | 5.6801 | 16.3599 | 16.2265 | 33.1764 | 1496.3891 | 50696.0768 | 25.1646
| 2024-09-12 12:18 | 38.5287 | 12.4315 | 26.4895 | 0.38052 | 5.6667 | 16.357 | 16.2236 | 33.1762 | 1496.3891 | 50695.7701 | 25.1644
| 2024-09-12 12:18 | 38.5307 | 12.4315 | 26.4887 | 0.38034 | 5.6727 | 16.3562 | 16.2228 | 33.1781 | 1496.3913 | 50698.2678 | 25.1658
| 2024-09-12 12:18 | 38.5334 | 12.431 | 26.4877 | 0.39456 | 5.6619 | 16.3552 | 16.2218 | 33.1812 | 1496.3933 | 50702.5567 | 25.1683
| 2024-09-12 12:18 | 38.5367 | 12.4315 | 26.4834 | 0.40363 | 5.668 | 16.3509 | 16.2175 | 33.1839 | 1496.3981 | 50706.313 | 25.1704
| 2024-09-12 12:18 | 38.5372 | 12.4314 | 26.4824 | 0.36983 | 5.6511 | 16.3499 | 16.2165 | 33.1845 | 1496.3983 | 50707.069 | 25.1708
| 2024-09-12 12:18 | 38.5302 | 12.4312 | 26.4821 | 0.38172 | 5.6565 | 16.3496 | 16.2163 | 33.178 | 1496.39 | 50698.1533 | 25.1658
| 2024-09-12 12:18 | 38.5252 | 12.4316 | 26.4874 | 0.38567 | 5.4509 | 16.3549 | 16.2215 | 33.1728 | 1496.3851 | 50691.0277 | 25.1617
| 2024-09-12 12:18 | 38.5218 | 12.4313 | 26.4914 | 0.3574 | 5.5177 | 16.3589 | 16.2255 | 33.1698 | 1496.3806 | 50686.9257 | 25.1595
| 2024-09-12 12:18 | 38.5205 | 12.4312 | 26.4953 | 0.36284 | 5.6289 | 16.3628 | 16.2293 | 33.1686 | 1496.379 | 50685.3218 | 25.1586
| 2024-09-12 12:18 | 38.5236 | 12.4315 | 26.4983 | 0.3918 | 5.6302 | 16.3658 | 16.2323 | 33.1713 | 1496.3832 | 50689.0483 | 25.1607
| 2024-09-12 12:18 | 38.5251 | 12.4317 | 26.497 | 0.39001 | 5.641 | 16.3645 | 16.231 | 33.1726 | 1496.3856 | 50690.7569 | 25.1616
| 2024-09-12 12:18 | 38.5282 | 12.4312 | 26.4959 | 0.37827 | 5.639 | 16.3634 | 16.2299 | 33.176 | 1496.3879 | 50695.4443 | 25.1643
| 2024-09-12 12:18 | 38.5303 | 12.4311 | 26.4922 | 0.34157 | 5.637 | 16.3597 | 16.2263 | 33.1781 | 1496.3898 | 50698.3666 | 25.166
| 2024-09-12 12:19 | 38.5318 | 12.431 | 26.4907 | 0.44637 | 5.6451 | 16.3582 | 16.2248 | 33.1796 | 1496.3914 | 50700.4544 | 25.1671
| 2024-09-12 12:19 | 38.5293 | 12.4308 | 26.4881 | 0.41823 | 5.6417 | 16.3556 | 16.2222 | 33.1774 | 1496.3881 | 50697.3546 | 25.1654
| 2024-09-12 12:19 | 38.5234 | 12.4306 | 26.4877 | 0.38607 | 5.67 | 16.3552 | 16.2219 | 33.1719 | 1496.381 | 50689.8633 | 25.1612
| 2024-09-12 12:19 | 38.521 | 12.4305 | 26.4864 | 0.3743 | 5.6572 | 16.3539 | 16.2206 | 33.1698 | 1496.3778 | 50686.9481 | 25.1596
| 2024-09-12 12:19 | 38.5211 | 12.4303 | 26.4841 | 0.39476 | 5.6599 | 16.3516 | 16.2183 | 33.17 | 1496.3775 | 50687.2586 | 25.1598
| 2024-09-12 12:19 | 38.5215 | 12.43 | 26.482 | 0.38806 | 5.6795 | 16.3495 | 16.2162 | 33.1706 | 1496.3772 | 50688.1977 | 25.1603
| 2024-09-12 12:19 | 38.5209 | 12.4301 | 26.4839 | 0.36655 | 5.6795 | 16.3514 | 16.2181 | 33.17 | 1496.3767 | 50687.2495 | 25.1598
| 2024-09-12 12:19 | 38.5184 | 12.4296 | 26.4849 | 0.38915 | 5.6619 | 16.3524 | 16.2191 | 33.1679 | 1496.3728 | 50684.5176 | 25.1583
| 2024-09-12 12:19 | 38.5172 | 12.43 | 26.4896 | 0.34859 | 5.6592 | 16.3571 | 16.2237 | 33.1665 | 1496.3725 | 50682.5149 | 25.1572
| 2024-09-12 12:19 | 38.5192 | 12.4298 | 26.4934 | 0.39039 | 5.6579 | 16.3609 | 16.2275 | 33.1686 | 1496.3743 | 50685.4406 | 25.1589
| 2024-09-12 12:19 | 38.5209 | 12.4301 | 26.4943 | 0.39713 | 5.6471 | 16.3618 | 16.2284 | 33.17 | 1496.3769 | 50687.2966 | 25.1599
| 2024-09-12 12:19 | 38.5207 | 12.43 | 26.4939 | 0.34485 | 5.6168 | 16.3614 | 16.228 | 33.1699 | 1496.3765 | 50687.1574 | 25.1598
| 2024-09-12 12:19 | 38.522 | 12.4304 | 26.4924 | 0.38155 | 5.5945 | 16.3599 | 16.2265 | 33.1708 | 1496.3789 | 50688.3483 | 25.1604
| 2024-09-12 12:19 | 38.5244 | 12.4298 | 26.491 | 0.38716 | 5.5871 | 16.3585 | 16.2251 | 33.1736 | 1496.3803 | 50692.2606 | 25.1627
| 2024-09-12 12:19 | 38.5253 | 12.4305 | 26.4866 | 0.37933 | 5.6046 | 16.3541 | 16.2207 | 33.1739 | 1496.3827 | 50692.6056 | 25.1628
| 2024-09-12 12:19 | 38.5228 | 12.4292 | 26.4846 | 0.39125 | 5.5675 | 16.3521 | 16.2187 | 33.1727 | 1496.3768 | 50691.026 | 25.1621
| 2024-09-12 12:19 | 38.5234 | 12.4296 | 26.4817 | 0.38544 | 5.5675 | 16.3492 | 16.2158 | 33.1728 | 1496.3783 | 50691.2401 | 25.1621
| 2024-09-12 12:19 | 38.522 | 12.4297 | 26.479 | 0.38814 | 5.5716 | 16.3465 | 16.2132 | 33.1714 | 1496.377 | 50689.2996 | 25.161
| 2024-09-12 12:19 | 38.5183 | 12.4292 | 26.4771 | 0.38916 | 5.5783 | 16.3446 | 16.2113 | 33.1683 | 1496.3717 | 50684.9928 | 25.1586
| 2024-09-12 12:19 | 38.516 | 12.4293 | 26.4747 | 0.3553 | 5.5858 | 16.3422 | 16.209 | 33.166 | 1496.3692 | 50681.8634 | 25.1568
| 2024-09-12 12:19 | 38.5136 | 12.429 | 26.4748 | 0.35829 | 5.5689 | 16.3423 | 16.2091 | 33.164 | 1496.3658 | 50679.1072 | 25.1553
| 2024-09-12 12:19 | 38.5128 | 12.4294 | 26.4785 | 0.3576 | 5.519 | 16.346 | 16.2127 | 33.1628 | 1496.3659 | 50677.5076 | 25.1544
| 2024-09-12 12:19 | 38.5127 | 12.4293 | 26.48 | 0.37418 | 5.7246 | 16.3475 | 16.2142 | 33.1628 | 1496.3655 | 50677.4669 | 25.1544
| 2024-09-12 12:19 | 38.5071 | 12.4294 | 26.4843 | 0.43247 | 5.604 | 16.3518 | 16.2184 | 33.1574 | 1496.3593 | 50670.0426 | 25.1502
| 2024-09-12 12:19 | 38.5071 | 12.4288 | 26.4907 | 0.43247 | 5.604 | 16.3582 | 16.2248 | 33.1579 | 1496.358 | 50670.7866 | 25.1507
| 2024-09-12 12:19 | 38.5045 | 12.4284 | 26.493 | 0.35081 | 5.5649 | 16.3605 | 16.2271 | 33.1557 | 1496.3542 | 50667.7814 | 25.1491
| 2024-09-12 12:19 | 38.508 | 12.4283 | 26.489 | 0.33768 | 5.5709 | 16.3565 | 16.2231 | 33.1592 | 1496.3579 | 50672.5708 | 25.1518
| 2024-09-12 12:19 | 38.5056 | 12.4292 | 26.4938 | 0.35326 | 5.5743 | 16.3613 | 16.2279 | 33.1561 | 1496.3573 | 50668.2899 | 25.1493
| 2024-09-12 12:19 | 38.5058 | 12.4301 | 26.4937 | 0.42221 | 5.5682 | 16.3612 | 16.2278 | 33.1555 | 1496.3597 | 50667.3871 | 25.1486
| 2024-09-12 12:19 | 38.5083 | 12.4302 | 26.4938 | 0.54237 | 5.5986 | 16.3613 | 16.2279 | 33.1578 | 1496.3628 | 50670.5579 | 25.1504
| 2024-09-12 12:19 | 38.5075 | 12.4297 | 26.493 | 0.36351 | 5.5831 | 16.3605 | 16.2271 | 33.1575 | 1496.3606 | 50670.1496 | 25.1502
| 2024-09-12 12:19 | 38.5093 | 12.4292 | 26.4952 | 0.38344 | 5.5851 | 16.3627 | 16.2292 | 33.1597 | 1496.3615 | 50673.2002 | 25.152
| 2024-09-12 12:19 | 38.5095 | 12.4288 | 26.5003 | 0.36718 | 5.5837 | 16.3678 | 16.2344 | 33.1602 | 1496.3609 | 50673.9798 | 25.1526
| 2024-09-12 12:19 | 38.507 | 12.4275 | 26.5022 | 0.3793 | 5.5878 | 16.3697 | 16.2362 | 33.1589 | 1496.355 | 50672.2264 | 25.1518
| 2024-09-12 12:19 | 38.5017 | 12.427 | 26.5251 | 0.39239 | 5.5992 | 16.3926 | 16.2589 | 33.1543 | 1496.3482 | 50665.9912 | 25.1484
| 2024-09-12 12:19 | 38.4921 | 12.4262 | 26.5701 | 0.40709 | 5.5682 | 16.4376 | 16.3036 | 33.1458 | 1496.3362 | 50654.3742 | 25.1422
| 2024-09-12 12:19 | 38.4912 | 12.4254 | 26.6312 | 0.32298 | 5.5493 | 16.4987 | 16.3642 | 33.1455 | 1496.3342 | 50654.1139 | 25.1424
| 2024-09-12 12:19 | 38.4906 | 12.4259 | 26.7113 | 0.35867 | 5.5271 | 16.5788 | 16.4436 | 33.1445 | 1496.3359 | 50652.6639 | 25.1419
| 2024-09-12 12:19 | 38.4907 | 12.4262 | 26.7984 | 0.33497 | 5.5062 | 16.6659 | 16.53 | 33.1443 | 1496.3383 | 50652.4733 | 25.1421
| 2024-09-12 12:19 | 38.4909 | 12.4265 | 26.8851 | 0.33873 | 5.4502 | 16.7526 | 16.616 | 33.1443 | 1496.3405 | 50652.4631 | 25.1424
| 2024-09-12 12:19 | 38.4896 | 12.4266 | 26.9769 | 0.35336 | 5.4044 | 16.8444 | 16.707 | 33.1429 | 1496.3407 | 50650.5965 | 25.1417
| 2024-09-12 12:19 | 38.4896 | 12.4262 | 27.0661 | 0.33926 | 5.3505 | 16.9336 | 16.7956 | 33.1432 | 1496.3412 | 50651.0917 | 25.1424
| 2024-09-12 12:19 | 38.4886 | 12.4257 | 27.1645 | 0.32964 | 5.2123 | 17.032 | 16.8931 | 33.1426 | 1496.3404 | 50650.3345 | 25.1425
| 2024-09-12 12:19 | 38.488 | 12.4256 | 27.2856 | 0.34887 | 5.1502 | 17.1531 | 17.0132 | 33.1421 | 1496.3416 | 50649.7329 | 25.1426
| 2024-09-12 12:19 | 38.4885 | 12.425 | 27.4104 | 0.36056 | 5.1725 | 17.2779 | 17.137 | 33.143 | 1496.3427 | 50651.0818 | 25.144
| 2024-09-12 12:19 | 38.488 | 12.4252 | 27.5403 | 0.37167 | 5.1287 | 17.4078 | 17.2658 | 33.1423 | 1496.3447 | 50650.1615 | 25.144
| 2024-09-12 12:19 | 38.4842 | 12.4234 | 27.6736 | 0.37577 | 5.2096 | 17.5411 | 17.398 | 33.1402 | 1496.3381 | 50647.5703 | 25.1434
| 2024-09-12 12:19 | 38.483 | 12.4201 | 27.8102 | 0.39027 | 5.0606 | 17.6777 | 17.5336 | 33.1419 | 1496.3313 | 50650.1241 | 25.1459
| 2024-09-12 12:19 | 38.485 | 12.418 | 27.9522 | 0.35318 | 4.0797 | 17.8197 | 17.6744 | 33.1456 | 1496.3308 | 50655.4624 | 25.1499
| 2024-09-12 12:19 | 38.4842 | 12.4174 | 28.1054 | 0.34892 | 4.8347 | 17.9729 | 17.8264 | 33.1453 | 1496.331 | 50655.1783 | 25.1504
| 2024-09-12 12:19 | 38.4828 | 12.4175 | 28.2787 | 0.32476 | 5.7091 | 18.1462 | 17.9983 | 33.1437 | 1496.3325 | 50653.0918 | 25.1499
| 2024-09-12 12:19 | 38.4854 | 12.416 | 28.4497 | 0.33782 | 4.9905 | 18.3172 | 18.1678 | 33.1476 | 1496.3346 | 50658.5503 | 25.154
| 2024-09-12 12:19 | 38.4863 | 12.4138 | 28.6249 | 0.30016 | 4.6952 | 18.4924 | 18.3416 | 33.1503 | 1496.3334 | 50662.509 | 25.1573
| 2024-09-12 12:19 | 38.4881 | 12.4141 | 28.798 | 0.29228 | 4.6359 | 18.6655 | 18.5133 | 33.1516 | 1496.3389 | 50664.4417 | 25.1591
| 2024-09-12 12:19 | 38.4883 | 12.4149 | 29.0093 | 0.27615 | 4.557 | 18.8768 | 18.7229 | 33.1511 | 1496.3444 | 50663.7053 | 25.1594
| 2024-09-12 12:19 | 38.4879 | 12.4153 | 29.2519 | 0.2541 | 4.4727 | 19.1194 | 18.9635 | 33.1502 | 1496.3488 | 50662.7035 | 25.1598
| 2024-09-12 12:19 | 38.4891 | 12.4156 | 29.4949 | 0.27084 | 4.3918 | 19.3624 | 19.2045 | 33.151 | 1496.3545 | 50663.8834 | 25.1614
| 2024-09-12 12:19 | 38.4906 | 12.4172 | 29.7383 | 0.2862 | 4.2738 | 19.6058 | 19.4459 | 33.1509 | 1496.364 | 50663.8213 | 25.1621
| 2024-09-12 12:19 | 38.4896 | 12.4172 | 29.984 | 0.27193 | 4.1869 | 19.8515 | 19.6896 | 33.1499 | 1496.3668 | 50662.5321 | 25.1624
| 2024-09-12 12:19 | 38.4879 | 12.4158 | 30.2366 | 0.46021 | 4.0318 | 20.1041 | 19.9401 | 33.1493 | 1496.3657 | 50661.9682 | 25.1634
| 2024-09-12 12:19 | 38.486 | 12.4134 | 30.4845 | 0.64543 | 4.0096 | 20.352 | 20.186 | 33.1495 | 1496.3619 | 50662.5514 | 25.1651
| 2024-09-12 12:19 | 38.4844 | 12.4113 | 30.7311 | 0.57049 | 3.8322 | 20.5986 | 20.4306 | 33.1498 | 1496.359 | 50663.1544 | 25.1668
| 2024-09-12 12:19 | 38.4831 | 12.409 | 30.9809 | 0.28261 | 3.8296 | 20.8484 | 20.6784 | 33.1504 | 1496.3562 | 50664.3477 | 25.1689
| 2024-09-12 12:19 | 38.4808 | 12.4068 | 31.2273 | 0.4477 | 3.8221 | 21.0948 | 20.9227 | 33.1502 | 1496.3523 | 50664.2573 | 25.1702
| 2024-09-12 12:19 | 38.4824 | 12.4047 | 31.4764 | 0.28268 | 3.6967 | 21.3439 | 21.1699 | 33.1533 | 1496.3531 | 50668.9016 | 25.1742
| 2024-09-12 12:19 | 38.4802 | 12.4039 | 31.7308 | 0.27471 | 3.63 | 21.5983 | 21.4222 | 33.1519 | 1496.3529 | 50667.1333 | 25.1744
| 2024-09-12 12:19 | 38.482 | 12.4035 | 31.9824 | 0.26438 | 3.5174 | 21.8499 | 21.6718 | 33.1539 | 1496.358 | 50670.0638 | 25.1772
| 2024-09-12 12:19 | 38.4798 | 12.4031 | 32.2341 | 0.27149 | 3.4554 | 22.1016 | 21.9214 | 33.1519 | 1496.3586 | 50667.4861 | 25.1768
| 2024-09-12 12:19 | 38.4725 | 12.4001 | 32.4939 | 0.31669 | 3.4399 | 22.3614 | 22.1791 | 33.1475 | 1496.3473 | 50661.771 | 25.1752
| 2024-09-12 12:19 | 38.4705 | 12.3969 | 32.7496 | 0.30262 | 3.3421 | 22.6171 | 22.4326 | 33.1483 | 1496.3417 | 50663.2518 | 25.1776
| 2024-09-12 12:19 | 38.4638 | 12.3949 | 33.0121 | 0.30285 | 3.272 | 22.8796 | 22.6931 | 33.1435 | 1496.3335 | 50656.8975 | 25.1754
| 2024-09-12 12:19 | 38.4529 | 12.3853 | 33.2788 | 0.28201 | 3.123 | 23.1463 | 22.9575 | 33.1415 | 1496.3029 | 50654.8619 | 25.1768
| 2024-09-12 12:19 | 38.4376 | 12.3747 | 33.5427 | 0.29512 | 3.3758 | 23.4102 | 23.2193 | 33.1361 | 1496.2647 | 50648.2354 | 25.1758
| 2024-09-12 12:19 | 38.4291 | 12.3621 | 33.8044 | 0.30276 | 3.0758 | 23.6719 | 23.4789 | 33.1389 | 1496.2296 | 50653.1309 | 25.1817
| 2024-09-12 12:19 | 38.4179 | 12.352 | 34.0662 | 0.31967 | 2.9882 | 23.9337 | 23.7385 | 33.1369 | 1496.1972 | 50651.1829 | 25.1832
| 2024-09-12 12:19 | 38.4193 | 12.3452 | 34.3246 | 0.3035 | 2.9039 | 24.1921 | 23.9948 | 33.1443 | 1496.187 | 50661.7891 | 25.1914
| 2024-09-12 12:19 | 38.4131 | 12.341 | 34.586 | 0.30097 | 2.9491 | 24.4535 | 24.2541 | 33.1418 | 1496.1744 | 50658.8593 | 25.1914
| 2024-09-12 12:19 | 38.4016 | 12.3358 | 34.8527 | 0.32692 | 2.7489 | 24.7202 | 24.5186 | 33.1352 | 1496.1531 | 50650.336 | 25.1886
| 2024-09-12 12:19 | 38.3933 | 12.3235 | 35.1173 | 0.30193 | 2.6788 | 24.9848 | 24.7811 | 33.138 | 1496.1191 | 50655.0679 | 25.1942
| 2024-09-12 12:19 | 38.3881 | 12.31 | 35.3839 | 0.29704 | 2.5304 | 25.2514 | 25.0455 | 33.1449 | 1496.0856 | 50665.488 | 25.2033
| 2024-09-12 12:19 | 38.3842 | 12.301 | 35.6539 | 0.30698 | 2.5197 | 25.5214 | 25.3133 | 33.149 | 1496.0643 | 50671.8642 | 25.2095
| 2024-09-12 12:19 | 38.3849 | 12.2954 | 35.9194 | 0.29211 | 2.5513 | 25.7869 | 25.5766 | 33.1544 | 1496.0563 | 50679.8279 | 25.2159
| 2024-09-12 12:19 | 38.383 | 12.2919 | 36.1945 | 0.28004 | 2.4057 | 26.062 | 25.8495 | 33.1557 | 1496.0502 | 50681.9274 | 25.2188
| 2024-09-12 12:19 | 38.3836 | 12.2907 | 36.4743 | 0.31875 | 2.3423 | 26.3418 | 26.127 | 33.1572 | 1496.0526 | 50684.2505 | 25.2215
| 2024-09-12 12:19 | 38.3827 | 12.2905 | 36.7519 | 0.28908 | 2.2655 | 26.6194 | 26.4024 | 33.1564 | 1496.0554 | 50683.3702 | 25.2222
| 2024-09-12 12:19 | 38.3884 | 12.2904 | 36.811 | 0.29186 | 2.2486 | 26.6785 | 26.461 | 33.162 | 1496.0626 | 50691.0547 | 25.2268
| 2024-09-12 12:19 | 38.3914 | 12.2907 | 36.8056 | 0.36023 | 2.1873 | 26.6731 | 26.4556 | 33.1645 | 1496.0667 | 50694.4671 | 25.2286
| 2024-09-12 12:19 | 38.3915 | 12.2908 | 36.8048 | 0.31742 | 2.248 | 26.6723 | 26.4548 | 33.1646 | 1496.0672 | 50694.5266 | 25.2287
| 2024-09-12 12:19 | 38.3958 | 12.2906 | 36.8148 | 0.32792 | 2.2459 | 26.6823 | 26.4647 | 33.1688 | 1496.0718 | 50700.4271 | 25.2321
| 2024-09-12 12:19 | 38.3979 | 12.2904 | 36.8034 | 0.31032 | 2.2466 | 26.6709 | 26.4534 | 33.1711 | 1496.0734 | 50703.5125 | 25.2338
| 2024-09-12 12:19 | 38.3972 | 12.2897 | 36.8109 | 0.3184 | 1.41 | 26.6784 | 26.4608 | 33.171 | 1496.0711 | 50703.473 | 25.2339
| 2024-09-12 12:19 | 38.4003 | 12.2902 | 36.8024 | 0.30358 | 2.2136 | 26.6699 | 26.4524 | 33.1735 | 1496.0756 | 50706.8841 | 25.2357
| 2024-09-12 12:19 | 38.4017 | 12.2896 | 36.7956 | 0.34007 | 2.2176 | 26.6631 | 26.4456 | 33.1754 | 1496.0759 | 50709.4503 | 25.2372
| 2024-09-12 12:19 | 38.403 | 12.2897 | 36.7983 | 0.30461 | 2.2129 | 26.6658 | 26.4484 | 33.1767 | 1496.0776 | 50711.1835 | 25.2382
| 2024-09-12 12:19 | 38.3993 | 12.29 | 36.7907 | 0.35803 | 2.2082 | 26.6582 | 26.4408 | 33.1727 | 1496.0739 | 50705.7689 | 25.2351
| 2024-09-12 12:19 | 38.3976 | 12.2896 | 36.7909 | 0.31787 | 2.2298 | 26.6584 | 26.4411 | 33.1715 | 1496.071 | 50704.1408 | 25.2342
| 2024-09-12 12:19 | 38.3974 | 12.2895 | 36.7902 | 0.31441 | 2.2264 | 26.6577 | 26.4404 | 33.1713 | 1496.0706 | 50703.9065 | 25.2341
| 2024-09-12 12:19 | 38.3951 | 12.2897 | 36.791 | 0.30809 | 2.1374 | 26.6585 | 26.4412 | 33.1691 | 1496.0684 | 50700.7827 | 25.2323
| 2024-09-12 12:19 | 38.394 | 12.2896 | 36.7944 | 0.31896 | 2.2062 | 26.6619 | 26.4445 | 33.168 | 1496.0671 | 50699.2994 | 25.2315
| 2024-09-12 12:19 | 38.3933 | 12.2899 | 36.7964 | 0.34061 | 2.2102 | 26.6639 | 26.4465 | 33.1671 | 1496.0669 | 50698.0257 | 25.2307
| 2024-09-12 12:19 | 38.3924 | 12.2896 | 36.7981 | 0.28847 | 2.2095 | 26.6656 | 26.4481 | 33.1665 | 1496.0652 | 50697.3282 | 25.2304
| 2024-09-12 12:19 | 38.3931 | 12.2895 | 36.7993 | 0.31347 | 2.2041 | 26.6668 | 26.4493 | 33.1673 | 1496.0658 | 50698.3217 | 25.231
| 2024-09-12 12:19 | 38.3915 | 12.2895 | 36.8036 | 0.35154 | 2.2001 | 26.6711 | 26.4536 | 33.1658 | 1496.0639 | 50696.2501 | 25.2298
| 2024-09-12 12:19 | 38.3921 | 12.2894 | 36.8039 | 0.29299 | 2.1947 | 26.6714 | 26.4539 | 33.1663 | 1496.0645 | 50697.0416 | 25.2303
| 2024-09-12 12:19 | 38.3929 | 12.2896 | 36.8037 | 0.3481 | 2.1886 | 26.6712 | 26.4537 | 33.1669 | 1496.066 | 50697.8633 | 25.2307
| 2024-09-12 12:19 | 38.3927 | 12.2895 | 36.7997 | 0.29867 | 2.2325 | 26.6672 | 26.4497 | 33.1668 | 1496.0654 | 50697.7254 | 25.2306
| 2024-09-12 12:19 | 38.3946 | 12.2901 | 36.8006 | 0.31443 | 2.2001 | 26.6681 | 26.4506 | 33.1681 | 1496.0691 | 50699.4565 | 25.2315
| 2024-09-12 12:19 | 38.3953 | 12.2895 | 36.8001 | 0.31333 | 2.1886 | 26.6676 | 26.4501 | 33.1694 | 1496.0684 | 50701.2094 | 25.2326
| 2024-09-12 12:19 | 38.3965 | 12.2895 | 36.8045 | 0.40686 | 2.192 | 26.672 | 26.4545 | 33.1705 | 1496.0698 | 50702.7804 | 25.2335
| 2024-09-12 12:19 | 38.3969 | 12.2895 | 36.8083 | 0.36028 | 2.1785 | 26.6758 | 26.4583 | 33.1709 | 1496.0702 | 50703.3459 | 25.2339
| 2024-09-12 12:19 | 38.3988 | 12.2895 | 36.8113 | 0.3384 | 2.1832 | 26.6788 | 26.4613 | 33.1727 | 1496.0724 | 50705.8246 | 25.2353
| 2024-09-12 12:19 | 38.4005 | 12.2898 | 36.814 | 0.34035 | 2.1698 | 26.6815 | 26.4639 | 33.1741 | 1496.0751 | 50707.6892 | 25.2363
| 2024-09-12 12:19 | 38.402 | 12.2894 | 36.8138 | 0.31929 | 2.1691 | 26.6813 | 26.4637 | 33.1759 | 1496.076 | 50710.178 | 25.2378
| 2024-09-12 12:19 | 38.403 | 12.2897 | 36.8114 | 0.31621 | 2.1671 | 26.6789 | 26.4614 | 33.1766 | 1496.078 | 50711.1163 | 25.2382
| 2024-09-12 12:19 | 38.4047 | 12.2894 | 36.8083 | 0.2894 | 2.1691 | 26.6758 | 26.4583 | 33.1785 | 1496.079 | 50713.7457 | 25.2398
| 2024-09-12 12:19 | 38.4054 | 12.2893 | 36.8042 | 0.31332 | 2.1799 | 26.6717 | 26.4542 | 33.1793 | 1496.0796 | 50714.7987 | 25.2403
| 2024-09-12 12:19 | 38.4041 | 12.2899 | 36.8008 | 0.33513 | 2.1778 | 26.6683 | 26.4508 | 33.1775 | 1496.0793 | 50712.3211 | 25.2388
| 2024-09-12 12:19 | 38.405 | 12.2893 | 36.7983 | 0.30822 | 2.1731 | 26.6658 | 26.4483 | 33.1789 | 1496.0789 | 50714.2498 | 25.24
| 2024-09-12 12:19 | 38.4043 | 12.2894 | 36.7976 | 0.3185 | 2.1718 | 26.6651 | 26.4477 | 33.1781 | 1496.0785 | 50713.1991 | 25.2394
| 2024-09-12 12:20 | 38.4049 | 12.2897 | 36.7987 | 0.3987 | 2.1967 | 26.6662 | 26.4487 | 33.1785 | 1496.0798 | 50713.7009 | 25.2396
| 2024-09-12 12:20 | 38.4021 | 12.2896 | 36.7974 | 0.33421 | 2.1334 | 26.6649 | 26.4474 | 33.1758 | 1496.0763 | 50710.0571 | 25.2376
| 2024-09-12 12:20 | 38.4045 | 12.2894 | 36.7983 | 0.29378 | 2.1758 | 26.6658 | 26.4484 | 33.1783 | 1496.0788 | 50713.4693 | 25.2395
| 2024-09-12 12:20 | 38.4055 | 12.2896 | 36.7994 | 0.33528 | 2.1684 | 26.6669 | 26.4494 | 33.1791 | 1496.0802 | 50714.5036 | 25.2401
| 2024-09-12 12:20 | 38.4063 | 12.2895 | 36.8033 | 0.33035 | 2.1435 | 26.6708 | 26.4533 | 33.1799 | 1496.0811 | 50715.7106 | 25.2408
| 2024-09-12 12:20 | 38.4038 | 12.2896 | 36.8038 | 0.38163 | 2.1617 | 26.6713 | 26.4538 | 33.1774 | 1496.0783 | 50712.2793 | 25.2389
| 2024-09-12 12:20 | 38.4041 | 12.2895 | 36.8061 | 0.35235 | 1.4032 | 26.6736 | 26.4561 | 33.1778 | 1496.0786 | 50712.7474 | 25.2392
| 2024-09-12 12:20 | 38.4038 | 12.2893 | 36.8075 | 0.34412 | 2.1077 | 26.675 | 26.4575 | 33.1777 | 1496.0778 | 50712.5909 | 25.2391
| 2024-09-12 12:20 | 38.4059 | 12.2895 | 36.8075 | 0.30001 | 2.2655 | 26.675 | 26.4575 | 33.1796 | 1496.0806 | 50715.2436 | 25.2406
| 2024-09-12 12:20 | 38.4053 | 12.2892 | 36.8067 | 0.30648 | 2.099 | 26.6742 | 26.4567 | 33.1792 | 1496.0791 | 50714.7764 | 25.2404
| 2024-09-12 12:20 | 38.4061 | 12.2894 | 36.8053 | 0.29661 | 2.19 | 26.6728 | 26.4553 | 33.1798 | 1496.0806 | 50715.5665 | 25.2408
| 2024-09-12 12:20 | 38.4062 | 12.2894 | 36.8037 | 0.32317 | 2.1704 | 26.6712 | 26.4537 | 33.18 | 1496.0806 | 50715.7726 | 25.2409
| 2024-09-12 12:20 | 38.4044 | 12.2891 | 36.8025 | 0.30453 | 2.163 | 26.67 | 26.4525 | 33.1785 | 1496.0779 | 50713.7355 | 25.2398
| 2024-09-12 12:20 | 38.4043 | 12.2892 | 36.7985 | 0.31072 | 2.1671 | 26.666 | 26.4486 | 33.1783 | 1496.078 | 50713.4151 | 25.2395
| 2024-09-12 12:20 | 38.4048 | 12.2893 | 36.7975 | 0.35288 | 2.1603 | 26.665 | 26.4476 | 33.1786 | 1496.0787 | 50713.9442 | 25.2398
| 2024-09-12 12:20 | 38.4038 | 12.2891 | 36.7973 | 0.31404 | 2.1462 | 26.6648 | 26.4474 | 33.1779 | 1496.077 | 50712.914 | 25.2393
| 2024-09-12 12:20 | 38.4035 | 12.2895 | 36.7971 | 0.3345 | 2.1549 | 26.6646 | 26.4472 | 33.1773 | 1496.0776 | 50712.1088 | 25.2388
| 2024-09-12 12:20 | 38.4035 | 12.2896 | 36.8003 | 0.29572 | 2.1671 | 26.6678 | 26.4503 | 33.1772 | 1496.0778 | 50711.9208 | 25.2387
| 2024-09-12 12:20 | 38.403 | 12.2897 | 36.8013 | 0.31949 | 2.1738 | 26.6688 | 26.4513 | 33.1766 | 1496.0777 | 50711.1032 | 25.2382
| 2024-09-12 12:20 | 38.4036 | 12.2889 | 36.8019 | 0.30915 | 2.1549 | 26.6694 | 26.452 | 33.1779 | 1496.0765 | 50712.8937 | 25.2393
| 2024-09-12 12:20 | 38.4033 | 12.2899 | 36.8035 | 0.30287 | 2.1408 | 26.671 | 26.4535 | 33.1767 | 1496.0786 | 50711.2101 | 25.2382
| 2024-09-12 12:20 | 38.4026 | 12.2894 | 36.8034 | 0.31901 | 2.1448 | 26.6709 | 26.4534 | 33.1765 | 1496.0765 | 50710.9482 | 25.2381
| 2024-09-12 12:20 | 38.4037 | 12.2891 | 36.8051 | 0.33467 | 2.1381 | 26.6726 | 26.4551 | 33.1777 | 1496.0772 | 50712.7 | 25.2392
| 2024-09-12 12:20 | 38.4013 | 12.2895 | 36.8062 | 0.28935 | 2.1623 | 26.6737 | 26.4562 | 33.1752 | 1496.0754 | 50709.1595 | 25.2371
| 2024-09-12 12:20 | 38.4014 | 12.2897 | 36.8051 | 0.32194 | 2.1313 | 26.6726 | 26.4551 | 33.175 | 1496.0758 | 50708.9594 | 25.237
| 2024-09-12 12:20 | 38.4014 | 12.2892 | 36.8019 | 0.32194 | 2.1314 | 26.6694 | 26.4519 | 33.1754 | 1496.0747 | 50709.5387 | 25.2374
| 2024-09-12 12:20 | 38.4014 | 12.2894 | 36.7989 | 0.31542 | 2.1111 | 26.6664 | 26.4489 | 33.1753 | 1496.075 | 50709.4096 | 25.2373
| 2024-09-12 12:20 | 38.4014 | 12.2898 | 36.7988 | 0.32451 | 2.1313 | 26.6663 | 26.4489 | 33.1751 | 1496.0759 | 50708.9914 | 25.237
| 2024-09-12 12:20 | 38.4008 | 12.2896 | 36.7997 | 0.37581 | 2.128 | 26.6672 | 26.4497 | 33.1746 | 1496.0748 | 50708.4047 | 25.2367
| 2024-09-12 12:20 | 38.3993 | 12.2896 | 36.799 | 0.29776 | 2.1199 | 26.6665 | 26.4491 | 33.1731 | 1496.0731 | 50706.3669 | 25.2355
| 2024-09-12 12:20 | 38.3995 | 12.2894 | 36.7979 | 0.30823 | 2.1178 | 26.6654 | 26.448 | 33.1735 | 1496.073 | 50706.8894 | 25.2358
| 2024-09-12 12:20 | 38.4004 | 12.2892 | 36.7993 | 0.31992 | 2.1232 | 26.6668 | 26.4493 | 33.1746 | 1496.0735 | 50708.3529 | 25.2367
| 2024-09-12 12:20 | 38.3986 | 12.2895 | 36.8002 | 0.30635 | 2.0922 | 26.6677 | 26.4502 | 33.1726 | 1496.0722 | 50705.5749 | 25.2351
| 2024-09-12 12:20 | 38.3992 | 12.2893 | 36.8028 | 0.30875 | 2.1003 | 26.6703 | 26.4528 | 33.1733 | 1496.0723 | 50706.5726 | 25.2357
| 2024-09-12 12:20 | 38.4004 | 12.2896 | 36.8045 | 0.29638 | 2.1057 | 26.672 | 26.4545 | 33.1742 | 1496.0745 | 50707.7606 | 25.2363
| 2024-09-12 12:20 | 38.4018 | 12.2894 | 36.8084 | 0.3104 | 2.1084 | 26.6759 | 26.4584 | 33.1757 | 1496.0757 | 50709.8626 | 25.2376
| 2024-09-12 12:20 | 38.403 | 12.2895 | 36.8123 | 0.31732 | 2.1152 | 26.6798 | 26.4622 | 33.1768 | 1496.0774 | 50711.4165 | 25.2384
| 2024-09-12 12:20 | 38.4024 | 12.2893 | 36.8112 | 0.33033 | 2.0983 | 26.6787 | 26.4611 | 33.1763 | 1496.0762 | 50710.7446 | 25.2381
| 2024-09-12 12:20 | 38.4019 | 12.2893 | 36.8063 | 0.31736 | 2.097 | 26.6738 | 26.4563 | 33.1758 | 1496.0755 | 50710.1117 | 25.2377
| 2024-09-12 12:20 | 38.4014 | 12.2889 | 36.804 | 0.3132 | 2.0437 | 26.6715 | 26.454 | 33.1758 | 1496.0739 | 50710.1127 | 25.2378
| 2024-09-12 12:20 | 38.3994 | 12.2887 | 36.7992 | 0.31332 | 2.0909 | 26.6667 | 26.4493 | 33.174 | 1496.0712 | 50707.6673 | 25.2364
| 2024-09-12 12:20 | 38.4001 | 12.2887 | 36.796 | 0.31211 | 2.0841 | 26.6635 | 26.4461 | 33.1747 | 1496.0719 | 50708.5269 | 25.2369
| 2024-09-12 12:20 | 38.4 | 12.2888 | 36.7947 | 0.29049 | 2.0895 | 26.6622 | 26.4447 | 33.1745 | 1496.0719 | 50708.2914 | 25.2367
| 2024-09-12 12:20 | 38.4009 | 12.2888 | 36.7945 | 0.30814 | 2.3053 | 26.662 | 26.4446 | 33.1754 | 1496.073 | 50709.5167 | 25.2374
| 2024-09-12 12:20 | 38.4013 | 12.2889 | 36.7987 | 0.30676 | 2.0875 | 26.6662 | 26.4487 | 33.1756 | 1496.0738 | 50709.7982 | 25.2376
| 2024-09-12 12:20 | 38.402 | 12.2892 | 36.8019 | 0.33507 | 2.0814 | 26.6694 | 26.452 | 33.1761 | 1496.0753 | 50710.5292 | 25.2379
| 2024-09-12 12:20 | 38.4043 | 12.2895 | 36.8065 | 0.34152 | 2.0828 | 26.674 | 26.4565 | 33.178 | 1496.0786 | 50713.0771 | 25.2394
| 2024-09-12 12:20 | 38.404 | 12.2901 | 36.8076 | 0.31616 | 2.0585 | 26.6751 | 26.4575 | 33.1772 | 1496.0799 | 50711.9613 | 25.2386
| 2024-09-12 12:20 | 38.4028 | 12.2903 | 36.8077 | 0.31891 | 2.0578 | 26.6752 | 26.4577 | 33.1759 | 1496.0789 | 50710.1718 | 25.2376
| 2024-09-12 12:20 | 38.4024 | 12.2906 | 36.8103 | 0.59572 | 2.0498 | 26.6778 | 26.4602 | 33.1752 | 1496.0791 | 50709.1624 | 25.237
| 2024-09-12 12:20 | 38.4026 | 12.291 | 36.8109 | 0.31668 | 2.0545 | 26.6784 | 26.4608 | 33.1751 | 1496.0804 | 50709.0315 | 25.2369
| 2024-09-12 12:20 | 38.402 | 12.2911 | 36.8117 | 0.30764 | 2.0464 | 26.6792 | 26.4617 | 33.1744 | 1496.08 | 50708.0054 | 25.2363
| 2024-09-12 12:20 | 38.4016 | 12.2906 | 36.8132 | 0.35276 | 2.0646 | 26.6807 | 26.4631 | 33.1745 | 1496.0784 | 50708.1152 | 25.2364
| 2024-09-12 12:20 | 38.4002 | 12.2909 | 36.816 | 0.32606 | 2.0578 | 26.6835 | 26.4659 | 33.1728 | 1496.0775 | 50705.8603 | 25.2351
| 2024-09-12 12:20 | 38.399 | 12.2908 | 36.8146 | 0.30976 | 2.0464 | 26.6821 | 26.4646 | 33.1718 | 1496.0759 | 50704.4581 | 25.2343
| 2024-09-12 12:20 | 38.3964 | 12.2908 | 36.8108 | 0.31741 | 2.0531 | 26.6783 | 26.4608 | 33.1693 | 1496.0729 | 50700.9667 | 25.2323
| 2024-09-12 12:20 | 38.3965 | 12.2912 | 36.8063 | 0.3084 | 1.9574 | 26.6738 | 26.4563 | 33.1691 | 1496.0739 | 50700.6639 | 25.2321
| 2024-09-12 12:20 | 38.3981 | 12.2914 | 36.805 | 0.30852 | 2.585 | 26.6725 | 26.4549 | 33.1704 | 1496.076 | 50702.4693 | 25.2331
| 2024-09-12 12:20 | 38.3976 | 12.29 | 36.8049 | 0.30613 | 2.0525 | 26.6724 | 26.4549 | 33.1711 | 1496.0723 | 50703.6128 | 25.2339
| 2024-09-12 12:20 | 38.3972 | 12.2895 | 36.8049 | 0.29928 | 2.0491 | 26.6724 | 26.4549 | 33.1712 | 1496.0707 | 50703.6948 | 25.234
| 2024-09-12 12:20 | 38.3979 | 12.2904 | 36.8066 | 0.31284 | 3.3233 | 26.6741 | 26.4566 | 33.1711 | 1496.0735 | 50703.4979 | 25.2338
| 2024-09-12 12:20 | 38.3983 | 12.2902 | 36.808 | 0.31436 | 2.0565 | 26.6755 | 26.458 | 33.1716 | 1496.0736 | 50704.2257 | 25.2342
| 2024-09-12 12:20 | 38.397 | 12.2896 | 36.8101 | 0.30689 | 1.5805 | 26.6776 | 26.46 | 33.1709 | 1496.0708 | 50703.2941 | 25.2338
| 2024-09-12 12:20 | 38.3956 | 12.2893 | 36.8083 | 0.28928 | 2.0214 | 26.6758 | 26.4582 | 33.1699 | 1496.0682 | 50701.8999 | 25.2331
| 2024-09-12 12:20 | 38.3961 | 12.2896 | 36.8074 | 0.35753 | 1.9648 | 26.6749 | 26.4573 | 33.17 | 1496.0697 | 50702.0964 | 25.2331
| 2024-09-12 12:20 | 38.3949 | 12.2906 | 36.806 | 0.32269 | 2.008 | 26.6735 | 26.456 | 33.168 | 1496.0706 | 50699.2896 | 25.2314
| 2024-09-12 12:20 | 38.3959 | 12.2909 | 36.8069 | 0.31939 | 2.0127 | 26.6744 | 26.4569 | 33.1687 | 1496.0724 | 50700.1369 | 25.2318
| 2024-09-12 12:20 | 38.3966 | 12.2913 | 36.8042 | 0.3275 | 2.0565 | 26.6717 | 26.4542 | 33.169 | 1496.0741 | 50700.5745 | 25.232
| 2024-09-12 12:20 | 38.3955 | 12.2917 | 36.8009 | 0.39593 | 2.0316 | 26.6684 | 26.4509 | 33.1675 | 1496.0738 | 50698.5552 | 25.2308
| 2024-09-12 12:20 | 38.3949 | 12.292 | 36.797 | 0.39026 | 2.0073 | 26.6645 | 26.447 | 33.1667 | 1496.0736 | 50697.4473 | 25.2301
| 2024-09-12 12:20 | 38.3946 | 12.2916 | 36.794 | 0.33222 | 1.9796 | 26.6615 | 26.4441 | 33.1668 | 1496.0723 | 50697.5935 | 25.2302
| 2024-09-12 12:20 | 38.3963 | 12.2911 | 36.7955 | 0.31237 | 2.0046 | 26.663 | 26.4455 | 33.1689 | 1496.073 | 50700.4751 | 25.2319
| 2024-09-12 12:20 | 38.3964 | 12.2909 | 36.7984 | 0.31911 | 2.0147 | 26.6659 | 26.4485 | 33.1692 | 1496.0728 | 50700.8443 | 25.2322
| 2024-09-12 12:20 | 38.3969 | 12.2908 | 36.8018 | 0.31699 | 2.0032 | 26.6693 | 26.4518 | 33.1698 | 1496.0732 | 50701.7266 | 25.2327
| 2024-09-12 12:20 | 38.3963 | 12.2905 | 36.8039 | 0.34808 | 2.0066 | 26.6714 | 26.4539 | 33.1695 | 1496.0719 | 50701.2723 | 25.2325
| 2024-09-12 12:20 | 38.3976 | 12.2904 | 36.8073 | 0.33512 | 1.9985 | 26.6748 | 26.4573 | 33.1708 | 1496.0731 | 50703.1426 | 25.2336
| 2024-09-12 12:20 | 38.3982 | 12.2903 | 36.8107 | 0.32525 | 2.0046 | 26.6782 | 26.4606 | 33.1715 | 1496.0737 | 50704.089 | 25.2342
| 2024-09-12 12:20 | 38.3967 | 12.2898 | 36.8085 | 0.31961 | 2.0073 | 26.676 | 26.4584 | 33.1705 | 1496.0709 | 50702.6882 | 25.2334
| 2024-09-12 12:20 | 38.3951 | 12.2907 | 36.8044 | 0.32706 | 2.0012 | 26.6719 | 26.4544 | 33.1682 | 1496.0709 | 50699.4697 | 25.2315
| 2024-09-12 12:20 | 38.3954 | 12.2914 | 36.8028 | 0.29699 | 2.097 | 26.6703 | 26.4528 | 33.1677 | 1496.073 | 50698.8376 | 25.231
| 2024-09-12 12:20 | 38.3953 | 12.2914 | 36.8023 | 0.42838 | 2.0107 | 26.6698 | 26.4523 | 33.1677 | 1496.073 | 50698.743 | 25.2309
| 2024-09-12 12:20 | 38.3956 | 12.2914 | 36.8062 | 0.30764 | 2.0046 | 26.6737 | 26.4562 | 33.168 | 1496.0732 | 50699.1909 | 25.2312
| 2024-09-12 12:20 | 38.3953 | 12.2909 | 36.807 | 0.30062 | 2.0032 | 26.6745 | 26.457 | 33.1681 | 1496.0719 | 50699.4183 | 25.2314
| 2024-09-12 12:20 | 38.3951 | 12.2911 | 36.8047 | 0.31668 | 2.008 | 26.6722 | 26.4547 | 33.1677 | 1496.072 | 50698.8804 | 25.2311
| 2024-09-12 12:20 | 38.3956 | 12.2913 | 36.8028 | 0.31631 | 2.0032 | 26.6703 | 26.4528 | 33.168 | 1496.0729 | 50699.2583 | 25.2312
| 2024-09-12 12:20 | 38.3931 | 12.2898 | 36.8004 | 0.34776 | 1.9978 | 26.6679 | 26.4504 | 33.1671 | 1496.0665 | 50698.0087 | 25.2308
| 2024-09-12 12:20 | 38.3931 | 12.2897 | 36.7997 | 0.31802 | 1.9898 | 26.6672 | 26.4497 | 33.1671 | 1496.0662 | 50698.1363 | 25.2309
| 2024-09-12 12:20 | 38.3923 | 12.2897 | 36.7966 | 0.36783 | 1.9877 | 26.6641 | 26.4466 | 33.1663 | 1496.0653 | 50697.0311 | 25.2302
| 2024-09-12 12:20 | 38.3932 | 12.2891 | 36.7935 | 0.3406 | 1.9857 | 26.661 | 26.4436 | 33.1677 | 1496.0648 | 50698.9913 | 25.2314
| 2024-09-12 12:20 | 38.3931 | 12.289 | 36.7913 | 0.31009 | 1.9871 | 26.6588 | 26.4414 | 33.1677 | 1496.0645 | 50698.8918 | 25.2313
| 2024-09-12 12:20 | 38.3923 | 12.2886 | 36.7917 | 0.32687 | 1.9958 | 26.6592 | 26.4418 | 33.1673 | 1496.0627 | 50698.358 | 25.2311
| 2024-09-12 12:20 | 38.3931 | 12.2888 | 36.7905 | 0.35526 | 1.9817 | 26.658 | 26.4406 | 33.1679 | 1496.0639 | 50699.1813 | 25.2315
| 2024-09-12 12:20 | 38.3932 | 12.2893 | 36.7892 | 0.31098 | 1.9783 | 26.6567 | 26.4393 | 33.1675 | 1496.0654 | 50698.6614 | 25.2312
| 2024-09-12 12:20 | 38.3911 | 12.2889 | 36.788 | 0.32916 | 1.9756 | 26.6555 | 26.4381 | 33.1659 | 1496.0618 | 50696.5206 | 25.23
| 2024-09-12 12:20 | 38.3923 | 12.2885 | 36.7873 | 0.29224 | 1.9844 | 26.6548 | 26.4374 | 33.1674 | 1496.0624 | 50698.5765 | 25.2312
| 2024-09-12 12:20 | 38.393 | 12.2894 | 36.7864 | 0.3104 | 1.979 | 26.6539 | 26.4365 | 33.1673 | 1496.0653 | 50698.309 | 25.2309
| 2024-09-12 12:20 | 38.3922 | 12.289 | 36.7833 | 0.32035 | 1.9803 | 26.6508 | 26.4335 | 33.1668 | 1496.0635 | 50697.7038 | 25.2306
| 2024-09-12 12:20 | 38.3943 | 12.2896 | 36.7785 | 0.36801 | 1.9857 | 26.646 | 26.4287 | 33.1683 | 1496.0671 | 50699.6649 | 25.2316
| 2024-09-12 12:20 | 38.3933 | 12.2906 | 36.7748 | 0.32773 | 1.9776 | 26.6423 | 26.425 | 33.1665 | 1496.0684 | 50697.1231 | 25.23
| 2024-09-12 12:20 | 38.3936 | 12.2905 | 36.7743 | 0.30822 | 1.9783 | 26.6418 | 26.4246 | 33.1669 | 1496.0682 | 50697.675 | 25.2304
| 2024-09-12 12:20 | 38.3935 | 12.2908 | 36.7749 | 0.42497 | 1.9769 | 26.6424 | 26.4251 | 33.1665 | 1496.0689 | 50697.2128 | 25.2301
| 2024-09-12 12:20 | 38.3927 | 12.291 | 36.773 | 0.31697 | 2.0369 | 26.6405 | 26.4233 | 33.1655 | 1496.0686 | 50695.8416 | 25.2292
| 2024-09-12 12:20 | 38.3934 | 12.2904 | 36.7715 | 0.29693 | 2.0187 | 26.639 | 26.4217 | 33.1667 | 1496.0678 | 50697.5239 | 25.2303
| 2024-09-12 12:20 | 38.3921 | 12.29 | 36.7709 | 0.34737 | 1.9419 | 26.6384 | 26.4212 | 33.1658 | 1496.0653 | 50696.3083 | 25.2296
| 2024-09-12 12:20 | 38.3908 | 12.2897 | 36.7724 | 0.31537 | 1.9884 | 26.6399 | 26.4226 | 33.1649 | 1496.0631 | 50695.0168 | 25.229
| 2024-09-12 12:20 | 38.3908 | 12.2893 | 36.7732 | 0.30574 | 2.0039 | 26.6407 | 26.4235 | 33.1652 | 1496.0624 | 50695.5092 | 25.2293
| 2024-09-12 12:20 | 38.3906 | 12.2895 | 36.7733 | 0.31212 | 1.9918 | 26.6408 | 26.4236 | 33.1649 | 1496.0624 | 50694.9933 | 25.229
| 2024-09-12 12:20 | 38.3914 | 12.2905 | 36.7733 | 0.30479 | 1.9904 | 26.6408 | 26.4235 | 33.1647 | 1496.0659 | 50694.7802 | 25.2287
| 2024-09-12 12:20 | 38.3925 | 12.2909 | 36.774 | 0.31649 | 1.9736 | 26.6415 | 26.4242 | 33.1655 | 1496.068 | 50695.8231 | 25.2293
| 2024-09-12 12:20 | 38.3907 | 12.2907 | 36.7752 | 0.29402 | 1.9864 | 26.6427 | 26.4254 | 33.1639 | 1496.0655 | 50693.6518 | 25.2281
| 2024-09-12 12:20 | 38.3896 | 12.2902 | 36.777 | 0.31669 | 1.9743 | 26.6445 | 26.4272 | 33.1633 | 1496.063 | 50692.7584 | 25.2276
| 2024-09-12 12:20 | 38.3909 | 12.2899 | 36.7722 | 0.31938 | 1.9823 | 26.6397 | 26.4224 | 33.1648 | 1496.0638 | 50694.8609 | 25.2288
| 2024-09-12 12:20 | 38.3896 | 12.2895 | 36.7709 | 0.30903 | 2.3612 | 26.6384 | 26.4212 | 33.1638 | 1496.0614 | 50693.568 | 25.2282
| 2024-09-12 12:20 | 38.3904 | 12.2888 | 36.77 | 0.30848 | 1.9871 | 26.6375 | 26.4202 | 33.1652 | 1496.0606 | 50695.563 | 25.2294
| 2024-09-12 12:20 | 38.3884 | 12.2892 | 36.7677 | 0.32133 | 1.983 | 26.6352 | 26.418 | 33.163 | 1496.0592 | 50692.4116 | 25.2276
| 2024-09-12 12:20 | 38.3902 | 12.2897 | 36.765 | 0.33333 | 1.9837 | 26.6325 | 26.4153 | 33.1643 | 1496.0624 | 50694.2637 | 25.2285
| 2024-09-12 12:20 | 38.3924 | 12.2901 | 36.7585 | 0.29575 | 1.979 | 26.626 | 26.4089 | 33.1661 | 1496.0659 | 50696.6296 | 25.2298
| 2024-09-12 12:20 | 38.3904 | 12.2897 | 36.7626 | 0.30163 | 1.9776 | 26.6301 | 26.4129 | 33.1645 | 1496.0625 | 50694.4265 | 25.2286
| 2024-09-12 12:20 | 38.3908 | 12.2905 | 36.7654 | 0.30143 | 1.9743 | 26.6329 | 26.4157 | 33.1642 | 1496.0649 | 50694.0796 | 25.2283
| 2024-09-12 12:20 | 38.3899 | 12.2904 | 36.7695 | 0.30373 | 1.9756 | 26.637 | 26.4198 | 33.1634 | 1496.0637 | 50692.9156 | 25.2277
| 2024-09-12 12:20 | 38.39 | 12.2902 | 36.7728 | 0.40794 | 1.9716 | 26.6403 | 26.4231 | 33.1637 | 1496.0635 | 50693.3636 | 25.228
| 2024-09-12 12:21 | 38.39 | 12.2904 | 36.7724 | 0.32005 | 1.9648 | 26.6399 | 26.4226 | 33.1634 | 1496.064 | 50692.9672 | 25.2277
| 2024-09-12 12:21 | 38.3893 | 12.2904 | 36.7717 | 0.31461 | 1.9655 | 26.6392 | 26.422 | 33.1629 | 1496.0632 | 50692.1956 | 25.2273
| 2024-09-12 12:21 | 38.388 | 12.291 | 36.7687 | 0.34508 | 1.9716 | 26.6362 | 26.419 | 33.161 | 1496.063 | 50689.6097 | 25.2257
| 2024-09-12 12:21 | 38.3884 | 12.2903 | 36.7678 | 0.33926 | 1.9662 | 26.6353 | 26.4181 | 33.162 | 1496.0618 | 50690.9883 | 25.2266
| 2024-09-12 12:21 | 38.3892 | 12.2903 | 36.767 | 0.30833 | 1.9567 | 26.6345 | 26.4173 | 33.1628 | 1496.0627 | 50692.1135 | 25.2272
| 2024-09-12 12:21 | 38.3882 | 12.2904 | 36.7673 | 0.29531 | 1.9554 | 26.6348 | 26.4176 | 33.1618 | 1496.0619 | 50690.715 | 25.2264
| 2024-09-12 12:21 | 38.3882 | 12.2904 | 36.7679 | 0.30355 | 1.9507 | 26.6354 | 26.4182 | 33.1617 | 1496.0617 | 50690.6423 | 25.2264
| 2024-09-12 12:21 | 38.3886 | 12.2907 | 36.7705 | 0.29527 | 1.9446 | 26.638 | 26.4208 | 33.1619 | 1496.0628 | 50690.8319 | 25.2264
| 2024-09-12 12:21 | 38.388 | 12.2904 | 36.7707 | 0.31823 | 1.2212 | 26.6382 | 26.421 | 33.1616 | 1496.0617 | 50690.4271 | 25.2263
| 2024-09-12 12:21 | 38.3878 | 12.2911 | 36.7697 | 0.36558 | 1.8725 | 26.6372 | 26.42 | 33.1608 | 1496.063 | 50689.2648 | 25.2255
| 2024-09-12 12:21 | 38.3873 | 12.2911 | 36.7673 | 0.30491 | 1.9082 | 26.6348 | 26.4176 | 33.1603 | 1496.0622 | 50688.6042 | 25.2251
| 2024-09-12 12:21 | 38.3875 | 12.2911 | 36.7669 | 0.34104 | 1.9109 | 26.6344 | 26.4172 | 33.1605 | 1496.0627 | 50688.8806 | 25.2253
| 2024-09-12 12:21 | 38.3872 | 12.2911 | 36.7692 | 0.32522 | 1.9021 | 26.6367 | 26.4195 | 33.1601 | 1496.0622 | 50688.4287 | 25.225
| 2024-09-12 12:21 | 38.3874 | 12.2913 | 36.7712 | 0.34502 | 1.9035 | 26.6387 | 26.4215 | 33.1602 | 1496.0629 | 50688.5524 | 25.2251
| 2024-09-12 12:21 | 38.3867 | 12.2916 | 36.7688 | 0.30744 | 1.9095 | 26.6363 | 26.4191 | 33.1592 | 1496.0627 | 50687.1627 | 25.2242
| 2024-09-12 12:21 | 38.3874 | 12.2912 | 36.7639 | 0.29719 | 1.9008 | 26.6314 | 26.4142 | 33.1602 | 1496.0627 | 50688.5342 | 25.225
| 2024-09-12 12:21 | 38.3867 | 12.2912 | 36.7566 | 0.31191 | 1.8981 | 26.6241 | 26.407 | 33.1596 | 1496.0618 | 50687.612 | 25.2245
| 2024-09-12 12:21 | 38.3848 | 12.2911 | 36.7468 | 0.31492 | 1.9089 | 26.6143 | 26.3972 | 33.1579 | 1496.0593 | 50685.274 | 25.2231
| 2024-09-12 12:21 | 38.3858 | 12.2906 | 36.7378 | 0.31649 | 1.9041 | 26.6053 | 26.3883 | 33.1593 | 1496.059 | 50687.267 | 25.2243
| 2024-09-12 12:21 | 38.3859 | 12.2903 | 36.7285 | 0.31052 | 1.8859 | 26.596 | 26.3791 | 33.1597 | 1496.0583 | 50687.7953 | 25.2246
| 2024-09-12 12:21 | 38.3872 | 12.2902 | 36.7222 | 0.32532 | 1.8934 | 26.5897 | 26.3729 | 33.161 | 1496.0594 | 50689.5668 | 25.2256
| 2024-09-12 12:21 | 38.3884 | 12.2901 | 36.7202 | 0.328 | 1.8927 | 26.5877 | 26.3709 | 33.1623 | 1496.0605 | 50691.3792 | 25.2266
| 2024-09-12 12:21 | 38.3876 | 12.2903 | 36.7188 | 0.31654 | 1.9095 | 26.5863 | 26.3695 | 33.1613 | 1496.06 | 50690.1024 | 25.2259
| 2024-09-12 12:21 | 38.3872 | 12.2907 | 36.7222 | 0.31075 | 1.8947 | 26.5897 | 26.3728 | 33.1606 | 1496.0607 | 50688.9858 | 25.2252
| 2024-09-12 12:21 | 38.3872 | 12.2908 | 36.7277 | 0.31075 | 1.8948 | 26.5952 | 26.3783 | 33.1605 | 1496.061 | 50688.8635 | 25.2251
| 2024-09-12 12:21 | 38.386 | 12.2907 | 36.7211 | 0.30368 | 1.8853 | 26.5886 | 26.3718 | 33.1594 | 1496.0592 | 50687.4597 | 25.2243
| 2024-09-12 12:21 | 38.386 | 12.2911 | 36.723 | 0.29848 | 1.8913 | 26.5905 | 26.3737 | 33.159 | 1496.0602 | 50686.7876 | 25.2239
| 2024-09-12 12:21 | 38.3865 | 12.291 | 36.7238 | 0.31302 | 1.8839 | 26.5913 | 26.3744 | 33.1596 | 1496.0605 | 50687.7096 | 25.2244
| 2024-09-12 12:21 | 38.3867 | 12.2918 | 36.7213 | 0.32447 | 1.8934 | 26.5888 | 26.372 | 33.1591 | 1496.0627 | 50686.9204 | 25.2239
| 2024-09-12 12:21 | 38.3848 | 12.2915 | 36.7152 | 0.29913 | 1.8859 | 26.5827 | 26.366 | 33.1575 | 1496.0596 | 50684.7344 | 25.2226
| 2024-09-12 12:21 | 38.3809 | 12.2915 | 36.8843 | 0.3183 | 1.863 | 26.7518 | 26.5337 | 33.1537 | 1496.0579 | 50679.6728 | 25.2205
| 2024-09-12 12:21 | 38.3805 | 12.2913 | 37.1719 | 0.32029 | 1.805 | 27.0394 | 26.8189 | 33.1534 | 1496.0615 | 50679.3416 | 25.2215
| 2024-09-12 12:21 | 38.3797 | 12.2906 | 37.4539 | 0.27973 | 1.925 | 27.3214 | 27.0986 | 33.1531 | 1496.0634 | 50679.2412 | 25.2228
| 2024-09-12 12:21 | 38.3797 | 12.2884 | 37.745 | 0.29749 | 1.0041 | 27.6125 | 27.3873 | 33.1549 | 1496.0629 | 50681.9582 | 25.2258
| 2024-09-12 12:21 | 38.3795 | 12.2878 | 38.0485 | 0.41747 | 1.6109 | 27.916 | 27.6884 | 33.1551 | 1496.0661 | 50682.5147 | 25.2275
| 2024-09-12 12:21 | 38.3787 | 12.2878 | 38.3474 | 0.29044 | 1.6426 | 28.2149 | 27.9848 | 33.1542 | 1496.0701 | 50681.3976 | 25.2281
| 2024-09-12 12:21 | 38.3802 | 12.2878 | 38.6502 | 0.28271 | 1.5394 | 28.5177 | 28.2852 | 33.1556 | 1496.0765 | 50683.4461 | 25.2306
| 2024-09-12 12:21 | 38.3788 | 12.2875 | 38.9461 | 0.29013 | 1.4133 | 28.8136 | 28.5786 | 33.1543 | 1496.079 | 50681.9372 | 25.231
| 2024-09-12 12:21 | 38.38 | 12.2878 | 39.2469 | 0.26816 | 1.6244 | 29.1144 | 28.877 | 33.1552 | 1496.0859 | 50683.2155 | 25.2329
| 2024-09-12 12:21 | 38.38 | 12.2872 | 39.5453 | 0.28418 | 1.416 | 29.4128 | 29.173 | 33.1555 | 1496.0892 | 50683.9648 | 25.2347
| 2024-09-12 12:21 | 38.3787 | 12.2868 | 39.8346 | 0.26086 | 1.3783 | 29.7021 | 29.4599 | 33.1544 | 1496.0915 | 50682.6278 | 25.2352
| 2024-09-12 12:21 | 38.3796 | 12.2854 | 40.1213 | 0.28279 | 1.6392 | 29.9888 | 29.7442 | 33.1566 | 1496.0938 | 50685.8045 | 25.2384
| 2024-09-12 12:21 | 38.3787 | 12.2847 | 40.4098 | 0.30895 | 1.3736 | 30.2773 | 30.0304 | 33.1562 | 1496.0957 | 50685.4751 | 25.2395
| 2024-09-12 12:21 | 38.3775 | 12.2837 | 40.6913 | 0.27134 | 1.2677 | 30.5588 | 30.3097 | 33.1558 | 1496.0966 | 50685.1352 | 25.2406
| 2024-09-12 12:21 | 38.3781 | 12.2836 | 40.9854 | 0.29476 | 1.2037 | 30.8529 | 30.6013 | 33.1562 | 1496.1018 | 50685.9394 | 25.2423
| 2024-09-12 12:21 | 38.3762 | 12.2825 | 41.2788 | 0.27889 | 1.623 | 31.1463 | 30.8923 | 33.1553 | 1496.1017 | 50684.88 | 25.2431
| 2024-09-12 12:21 | 38.3803 | 12.2826 | 41.5803 | 0.28191 | 1.1484 | 31.4478 | 31.1913 | 33.1591 | 1496.1114 | 50690.2827 | 25.2474
| 2024-09-12 12:21 | 38.377 | 12.2826 | 41.8804 | 0.27423 | 1.083 | 31.7479 | 31.489 | 33.1558 | 1496.1123 | 50685.9768 | 25.2463
| 2024-09-12 12:21 | 38.3788 | 12.283 | 42.1797 | 0.28819 | 1.05 | 32.0472 | 31.7859 | 33.1569 | 1496.1202 | 50687.6508 | 25.2484
| 2024-09-12 12:21 | 38.3738 | 12.2817 | 42.4917 | 0.2672 | -0.95432 | 32.3592 | 32.0954 | 33.1532 | 1496.1164 | 50682.7904 | 25.2471
| 2024-09-12 12:21 | 38.3375 | 12.2752 | 42.7911 | 0.26745 | 0.90638 | 32.6586 | 32.3923 | 33.1238 | 1496.0643 | 50643.0483 | 25.2269
| 2024-09-12 12:21 | 38.3084 | 12.2439 | 43.1013 | 0.27213 | 1.0351 | 32.9688 | 32.7 | 33.1234 | 1495.9621 | 50644.6516 | 25.234
| 2024-09-12 12:21 | 38.3125 | 12.2124 | 43.4179 | 0.29428 | 0.68525 | 33.2854 | 33.0139 | 33.1552 | 1495.8977 | 50690.4705 | 25.266
| 2024-09-12 12:21 | 38.3156 | 12.1998 | 43.7272 | 0.24546 | 0.35086 | 33.5947 | 33.3207 | 33.1692 | 1495.8766 | 50710.7861 | 25.2807
| 2024-09-12 12:21 | 38.3051 | 12.19 | 44.0438 | 0.2306 | 0.81469 | 33.9113 | 33.6347 | 33.1676 | 1495.8466 | 50709.3213 | 25.2827
| 2024-09-12 12:21 | 38.2942 | 12.1785 | 44.3526 | 0.23211 | 0.7675 | 34.2201 | 33.941 | 33.1672 | 1495.8117 | 50709.7313 | 25.286
| 2024-09-12 12:21 | 38.2855 | 12.1674 | 44.6623 | 0.22328 | 0.76345 | 34.5298 | 34.2482 | 33.1685 | 1495.7806 | 50712.3788 | 25.2905
| 2024-09-12 12:21 | 38.2908 | 12.1605 | 44.7291 | 0.21943 | 0.69401 | 34.5966 | 34.3145 | 33.1797 | 1495.7713 | 50728.3211 | 25.3008
| 2024-09-12 12:21 | 38.2883 | 12.1572 | 44.7047 | 0.25848 | 0.58952 | 34.5722 | 34.2903 | 33.1802 | 1495.7604 | 50729.2322 | 25.3017
| 2024-09-12 12:21 | 38.2893 | 12.1557 | 44.721 | 0.26798 | 0.86862 | 34.5885 | 34.3065 | 33.1825 | 1495.7583 | 50732.3879 | 25.3038
| 2024-09-12 12:21 | 38.2912 | 12.1547 | 44.7301 | 0.25108 | 0.73312 | 34.5976 | 34.3155 | 33.1853 | 1495.7583 | 50736.3077 | 25.3062
| 2024-09-12 12:21 | 38.292 | 12.1548 | 44.7402 | 0.24172 | 0.75199 | 34.6077 | 34.3255 | 33.1859 | 1495.7596 | 50737.1878 | 25.3068
| 2024-09-12 12:21 | 38.2905 | 12.1546 | 44.7444 | 0.28595 | 0.78233 | 34.6119 | 34.3297 | 33.1847 | 1495.7574 | 50735.5377 | 25.3059
| 2024-09-12 12:21 | 38.2915 | 12.1532 | 44.7535 | 0.27225 | 0.73379 | 34.621 | 34.3386 | 33.1869 | 1495.7555 | 50738.6417 | 25.3079
| 2024-09-12 12:21 | 38.2871 | 12.1522 | 44.7596 | 0.2858 | 0.96503 | 34.6271 | 34.3447 | 33.1835 | 1495.7481 | 50734.057 | 25.3055
| 2024-09-12 12:21 | 38.2851 | 12.1509 | 44.759 | 0.2422 | 1.0014 | 34.6265 | 34.3442 | 33.1827 | 1495.7428 | 50733.0754 | 25.3051
| 2024-09-12 12:21 | 38.2862 | 12.1524 | 44.7621 | 0.26422 | 0.75469 | 34.6296 | 34.3472 | 33.1824 | 1495.7475 | 50732.5963 | 25.3046
| 2024-09-12 12:21 | 38.2861 | 12.1534 | 44.758 | 0.24273 | 0.58278 | 34.6255 | 34.3432 | 33.1815 | 1495.7497 | 50731.315 | 25.3037
| 2024-09-12 12:21 | 38.2853 | 12.154 | 44.7575 | 0.23805 | 0.7257 | 34.625 | 34.3427 | 33.1801 | 1495.7503 | 50729.2647 | 25.3025
| 2024-09-12 12:21 | 38.2857 | 12.1545 | 44.7523 | 0.233 | 0.54367 | 34.6198 | 34.3374 | 33.1801 | 1495.7519 | 50729.228 | 25.3023
| 2024-09-12 12:21 | 38.2865 | 12.1542 | 44.7537 | 0.22881 | 0.76615 | 34.6212 | 34.3389 | 33.1812 | 1495.7521 | 50730.7543 | 25.3033
| 2024-09-12 12:21 | 38.2878 | 12.1544 | 44.7589 | 0.28751 | 0.60839 | 34.6264 | 34.344 | 33.1822 | 1495.754 | 50732.1283 | 25.304
| 2024-09-12 12:21 | 38.2867 | 12.1546 | 44.766 | 0.26263 | 0.73581 | 34.6335 | 34.3511 | 33.1809 | 1495.7534 | 50730.3719 | 25.303
| 2024-09-12 12:21 | 38.2855 | 12.1543 | 44.7748 | 0.24901 | 0.72637 | 34.6423 | 34.3598 | 33.1801 | 1495.7515 | 50729.2651 | 25.3025
| 2024-09-12 12:21 | 38.2847 | 12.1541 | 44.7857 | 0.24109 | 0.74323 | 34.6532 | 34.3706 | 33.1794 | 1495.7503 | 50728.3773 | 25.3021
| 2024-09-12 12:21 | 38.2858 | 12.1543 | 44.7968 | 0.24972 | 0.75604 | 34.6643 | 34.3816 | 33.1804 | 1495.7522 | 50729.7005 | 25.3028
| 2024-09-12 12:21 | 38.2847 | 12.1534 | 44.8078 | 0.25061 | 0.66098 | 34.6753 | 34.3925 | 33.1801 | 1495.7489 | 50729.3377 | 25.3028
| 2024-09-12 12:21 | 38.2833 | 12.153 | 44.8161 | 0.23934 | 0.69469 | 34.6836 | 34.4008 | 33.1791 | 1495.7465 | 50728.0841 | 25.3022
| 2024-09-12 12:21 | 38.2844 | 12.1526 | 44.8229 | 0.26356 | 0.73244 | 34.6904 | 34.4075 | 33.1805 | 1495.747 | 50730.0243 | 25.3034
| 2024-09-12 12:21 | 38.2852 | 12.1529 | 44.8287 | 0.25386 | 0.71222 | 34.6962 | 34.4133 | 33.181 | 1495.7486 | 50730.6431 | 25.3037
| 2024-09-12 12:21 | 38.2846 | 12.1524 | 44.8335 | 0.2893 | 0.71154 | 34.701 | 34.4181 | 33.1809 | 1495.7468 | 50730.5348 | 25.3038
| 2024-09-12 12:21 | 38.286 | 12.152 | 44.8401 | 0.24632 | 0.69132 | 34.7076 | 34.4245 | 33.1826 | 1495.7475 | 50732.8793 | 25.3052
| 2024-09-12 12:21 | 38.2841 | 12.1512 | 44.8455 | 0.27428 | 0.40075 | 34.713 | 34.4299 | 33.1814 | 1495.7438 | 50731.3508 | 25.3044
| 2024-09-12 12:21 | 38.2823 | 12.1508 | 44.8507 | 0.2496 | 0.69132 | 34.7182 | 34.4351 | 33.18 | 1495.7406 | 50729.4873 | 25.3035
| 2024-09-12 12:21 | 38.2826 | 12.1492 | 44.8512 | 0.26407 | 0.70143 | 34.7187 | 34.4356 | 33.1818 | 1495.7374 | 50731.9484 | 25.3051
| 2024-09-12 12:21 | 38.2824 | 12.1483 | 44.8517 | 0.29936 | 0.71626 | 34.7192 | 34.4361 | 33.1824 | 1495.735 | 50732.8168 | 25.3057
| 2024-09-12 12:21 | 38.2808 | 12.1476 | 44.8501 | 0.34209 | 0.75401 | 34.7176 | 34.4345 | 33.1814 | 1495.7315 | 50731.5873 | 25.3051
| 2024-09-12 12:21 | 38.2813 | 12.1471 | 44.847 | 0.24273 | 0.78503 | 34.7145 | 34.4314 | 33.1824 | 1495.7308 | 50732.9753 | 25.306
| 2024-09-12 12:21 | 38.2814 | 12.146 | 44.8442 | 0.26089 | 0.72772 | 34.7117 | 34.4286 | 33.1834 | 1495.7284 | 50734.4296 | 25.307
| 2024-09-12 12:21 | 38.2807 | 12.1462 | 44.8454 | 0.24343 | 0.71828 | 34.7129 | 34.4298 | 33.1826 | 1495.7281 | 50733.3018 | 25.3063
| 2024-09-12 12:21 | 38.281 | 12.146 | 44.846 | 0.25819 | 0.72165 | 34.7135 | 34.4305 | 33.183 | 1495.7279 | 50733.9113 | 25.3067
| 2024-09-12 12:21 | 38.2799 | 12.1453 | 44.8508 | 0.23907 | 0.71424 | 34.7183 | 34.4352 | 33.1827 | 1495.7249 | 50733.4975 | 25.3066
| 2024-09-12 12:21 | 38.2781 | 12.1456 | 44.8528 | 0.25002 | 0.70413 | 34.7203 | 34.4372 | 33.1806 | 1495.7238 | 50730.5837 | 25.3049
| 2024-09-12 12:21 | 38.2784 | 12.1448 | 44.8526 | 0.2567 | 0.70885 | 34.7201 | 34.437 | 33.1817 | 1495.7222 | 50732.0937 | 25.3059
| 2024-09-12 12:21 | 38.2793 | 12.1456 | 44.8521 | 0.28374 | 0.70413 | 34.7196 | 34.4364 | 33.1818 | 1495.725 | 50732.2746 | 25.3059
| 2024-09-12 12:21 | 38.2784 | 12.1446 | 44.8521 | 0.24684 | 0.70413 | 34.7196 | 34.4365 | 33.1818 | 1495.7215 | 50732.3072 | 25.306
| 2024-09-12 12:21 | 38.2791 | 12.1438 | 44.8511 | 0.24485 | 0.70817 | 34.7186 | 34.4354 | 33.1832 | 1495.7205 | 50734.3291 | 25.3073
| 2024-09-12 12:21 | 38.2774 | 12.1431 | 44.8466 | 0.24253 | 0.69604 | 34.7141 | 34.4311 | 33.1822 | 1495.717 | 50732.9178 | 25.3066
| 2024-09-12 12:21 | 38.2769 | 12.1426 | 44.8397 | 0.2596 | 0.71694 | 34.7072 | 34.4242 | 33.182 | 1495.715 | 50732.7489 | 25.3065
| 2024-09-12 12:21 | 38.2771 | 12.1415 | 44.8324 | 0.24397 | 0.80795 | 34.6999 | 34.417 | 33.1833 | 1495.7126 | 50734.551 | 25.3077
| 2024-09-12 12:21 | 38.2771 | 12.1428 | 44.826 | 0.2375 | 0.71019 | 34.6935 | 34.4106 | 33.1822 | 1495.7154 | 50732.9406 | 25.3066
| 2024-09-12 12:21 | 38.2783 | 12.143 | 44.8199 | 0.41075 | 0.70278 | 34.6874 | 34.4045 | 33.1831 | 1495.7172 | 50734.1166 | 25.3071
| 2024-09-12 12:21 | 38.2772 | 12.1434 | 44.817 | 0.23909 | 0.7075 | 34.6845 | 34.4017 | 33.1818 | 1495.7168 | 50732.326 | 25.3061
| 2024-09-12 12:21 | 38.2776 | 12.1437 | 44.8161 | 0.24326 | 0.69873 | 34.6836 | 34.4008 | 33.1818 | 1495.7179 | 50732.3363 | 25.306
| 2024-09-12 12:21 | 38.2779 | 12.144 | 44.8158 | 0.27518 | 0.69941 | 34.6833 | 34.4005 | 33.1819 | 1495.7191 | 50732.416 | 25.306
| 2024-09-12 12:21 | 38.2782 | 12.1445 | 44.8147 | 0.27346 | 0.7048 | 34.6822 | 34.3993 | 33.1817 | 1495.7205 | 50732.206 | 25.3058
| 2024-09-12 12:21 | 38.2775 | 12.1443 | 44.8112 | 0.29079 | 0.69132 | 34.6787 | 34.3959 | 33.1813 | 1495.7192 | 50731.552 | 25.3055
| 2024-09-12 12:21 | 38.2783 | 12.1444 | 44.8057 | 0.24498 | 0.70076 | 34.6732 | 34.3905 | 33.1818 | 1495.7204 | 50732.2921 | 25.3058
| 2024-09-12 12:21 | 38.2784 | 12.1441 | 44.8002 | 0.25525 | 0.69941 | 34.6677 | 34.385 | 33.1822 | 1495.7197 | 50732.8285 | 25.3062
| 2024-09-12 12:21 | 38.2777 | 12.1443 | 44.7933 | 0.32168 | 0.71222 | 34.6608 | 34.3782 | 33.1815 | 1495.7192 | 50731.8164 | 25.3055
| 2024-09-12 12:21 | 38.2774 | 12.1444 | 44.787 | 0.24412 | 0.70008 | 34.6545 | 34.3719 | 33.181 | 1495.7189 | 50731.2158 | 25.3052
| 2024-09-12 12:21 | 38.2767 | 12.1448 | 44.778 | 0.25962 | 0.70076 | 34.6455 | 34.363 | 33.1799 | 1495.7189 | 50729.7015 | 25.3042
| 2024-09-12 12:21 | 38.2763 | 12.1445 | 44.7682 | 0.31693 | 0.70076 | 34.6357 | 34.3532 | 33.1799 | 1495.7175 | 50729.6246 | 25.3042
| 2024-09-12 12:21 | 38.2775 | 12.1443 | 44.7587 | 0.25245 | 0.69738 | 34.6262 | 34.3438 | 33.1813 | 1495.7184 | 50731.5708 | 25.3053
| 2024-09-12 12:21 | 38.2777 | 12.144 | 44.7524 | 0.23068 | 0.70143 | 34.6199 | 34.3376 | 33.1817 | 1495.7177 | 50732.1243 | 25.3056
| 2024-09-12 12:21 | 38.2774 | 12.1439 | 44.7458 | 0.23313 | 0.70143 | 34.6133 | 34.331 | 33.1815 | 1495.7172 | 50731.8599 | 25.3054
| 2024-09-12 12:21 | 38.278 | 12.1444 | 44.7392 | 0.24065 | 0.70817 | 34.6067 | 34.3245 | 33.1816 | 1495.7188 | 50732.0317 | 25.3054
| 2024-09-12 12:21 | 38.2777 | 12.145 | 44.7143 | 0.25038 | 0.70547 | 34.5818 | 34.2998 | 33.1808 | 1495.7195 | 50730.8364 | 25.3046
| 2024-09-12 12:21 | 38.2773 | 12.145 | 44.7087 | 0.22178 | -0.29499 | 34.5762 | 34.2942 | 33.1804 | 1495.7189 | 50730.3321 | 25.3043
| 2024-09-12 12:22 | 38.2795 | 12.1453 | 44.7023 | 0.24392 | 0.6421 | 34.5698 | 34.2879 | 33.1823 | 1495.7221 | 50732.892 | 25.3056
| 2024-09-12 12:22 | 38.2773 | 12.1457 | 44.6957 | 0.25975 | 0.67514 | 34.5632 | 34.2813 | 33.1799 | 1495.7204 | 50729.5211 | 25.3036
| 2024-09-12 12:22 | 38.279 | 12.1462 | 44.6867 | 0.25801 | 0.67783 | 34.5542 | 34.2725 | 33.1809 | 1495.7235 | 50730.9282 | 25.3043
| 2024-09-12 12:22 | 38.28 | 12.1477 | 44.6825 | 0.24758 | 0.67581 | 34.55 | 34.2682 | 33.1807 | 1495.7281 | 50730.4804 | 25.3038
| 2024-09-12 12:22 | 38.2818 | 12.1488 | 44.6726 | 0.26884 | 0.6866 | 34.5401 | 34.2584 | 33.1814 | 1495.7325 | 50731.4031 | 25.3041
| 2024-09-12 12:22 | 38.2819 | 12.1495 | 44.67 | 0.29332 | 0.69064 | 34.5375 | 34.2558 | 33.1809 | 1495.7343 | 50730.6564 | 25.3036
| 2024-09-12 12:22 | 38.2811 | 12.1504 | 44.6595 | 0.25402 | 0.69873 | 34.527 | 34.2454 | 33.1793 | 1495.7352 | 50728.4241 | 25.3021
| 2024-09-12 12:22 | 38.2852 | 12.1509 | 44.6506 | 0.26753 | 0.69199 | 34.5181 | 34.2366 | 33.1828 | 1495.7411 | 50733.131 | 25.3047
| 2024-09-12 12:22 | 38.2817 | 12.1523 | 44.6366 | 0.24546 | 0.69401 | 34.5041 | 34.2227 | 33.1783 | 1495.7401 | 50726.8029 | 25.3008
| 2024-09-12 12:22 | 38.2829 | 12.1517 | 44.6245 | 0.25341 | 0.69604 | 34.492 | 34.2108 | 33.1799 | 1495.7399 | 50729.1131 | 25.3022
| 2024-09-12 12:22 | 38.2839 | 12.1513 | 44.6164 | 0.29726 | 0.71761 | 34.4839 | 34.2027 | 33.1813 | 1495.7399 | 50731.0021 | 25.3033
| 2024-09-12 12:22 | 38.2845 | 12.1512 | 44.6052 | 0.32312 | 0.69671 | 34.4727 | 34.1916 | 33.1819 | 1495.7403 | 50731.8604 | 25.3037
| 2024-09-12 12:22 | 38.2828 | 12.1508 | 44.5936 | 0.24631 | 0.68727 | 34.4611 | 34.1801 | 33.1806 | 1495.7373 | 50730.1009 | 25.3027
| 2024-09-12 12:22 | 38.2839 | 12.1511 | 44.5849 | 0.25896 | 0.7048 | 34.4524 | 34.1714 | 33.1814 | 1495.739 | 50731.1751 | 25.3033
| 2024-09-12 12:22 | 38.2821 | 12.1505 | 44.5812 | 0.23949 | 0.7075 | 34.4487 | 34.1678 | 33.1803 | 1495.7354 | 50729.6478 | 25.3025
| 2024-09-12 12:22 | 38.2814 | 12.1506 | 44.5804 | 0.24692 | 0.70345 | 34.4479 | 34.167 | 33.1794 | 1495.7349 | 50728.4894 | 25.3018
| 2024-09-12 12:22 | 38.2812 | 12.1507 | 44.5773 | 0.27385 | 0.71289 | 34.4448 | 34.1639 | 33.1792 | 1495.7349 | 50728.1951 | 25.3016
| 2024-09-12 12:22 | 38.2828 | 12.1503 | 44.569 | 0.2263 | 0.70682 | 34.4365 | 34.1557 | 33.1811 | 1495.7356 | 50730.8427 | 25.3031
| 2024-09-12 12:22 | 38.2818 | 12.1503 | 44.5571 | 0.23429 | 0.70547 | 34.4246 | 34.1439 | 33.1802 | 1495.7343 | 50729.4933 | 25.3023
| 2024-09-12 12:22 | 38.2818 | 12.1504 | 44.5499 | 0.23017 | 0.70413 | 34.4174 | 34.1367 | 33.1801 | 1495.7344 | 50729.3542 | 25.3022
| 2024-09-12 12:22 | 38.2816 | 12.1499 | 44.5426 | 0.24896 | 0.7075 | 34.4101 | 34.1295 | 33.1803 | 1495.7329 | 50729.7008 | 25.3024
| 2024-09-12 12:22 | 38.2812 | 12.1494 | 44.5408 | 0.23826 | 0.71424 | 34.4083 | 34.1277 | 33.1803 | 1495.7312 | 50729.8119 | 25.3026
| 2024-09-12 12:22 | 38.2805 | 12.1497 | 44.5396 | 0.23803 | 0.70345 | 34.4071 | 34.1265 | 33.1793 | 1495.7312 | 50728.4069 | 25.3017
| 2024-09-12 12:22 | 38.2814 | 12.1497 | 44.5416 | 0.30285 | 0.69671 | 34.4091 | 34.1285 | 33.1802 | 1495.7322 | 50729.6364 | 25.3024
| 2024-09-12 12:22 | 38.2802 | 12.1496 | 44.5425 | 0.23032 | 0.70143 | 34.41 | 34.1294 | 33.1793 | 1495.7305 | 50728.361 | 25.3017
| 2024-09-12 12:22 | 38.2802 | 12.1497 | 44.5458 | 0.23032 | 0.7015 | 34.4133 | 34.1327 | 33.1791 | 1495.731 | 50728.1325 | 25.3016
| 2024-09-12 12:22 | 38.2776 | 12.1486 | 44.556 | 0.2504 | 0.73244 | 34.4235 | 34.1427 | 33.1776 | 1495.7254 | 50726.059 | 25.3006
| 2024-09-12 12:22 | 38.2785 | 12.1481 | 44.5583 | 0.26409 | 0.71963 | 34.4258 | 34.145 | 33.1789 | 1495.7254 | 50727.9408 | 25.3018
| 2024-09-12 12:22 | 38.2785 | 12.1476 | 44.5652 | 0.27218 | 0.71761 | 34.4327 | 34.1519 | 33.1793 | 1495.7241 | 50728.5676 | 25.3023
| 2024-09-12 12:22 | 38.2758 | 12.1468 | 44.5699 | 0.24209 | 0.7075 | 34.4374 | 34.1566 | 33.1775 | 1495.7193 | 50726.0292 | 25.301
| 2024-09-12 12:22 | 38.2763 | 12.1461 | 44.5745 | 0.23722 | 0.71087 | 34.442 | 34.1612 | 33.1785 | 1495.7182 | 50727.5766 | 25.302
| 2024-09-12 12:22 | 38.2754 | 12.1443 | 44.5753 | 0.25278 | 0.72503 | 34.4428 | 34.1619 | 33.1793 | 1495.7131 | 50728.7592 | 25.3029
| 2024-09-12 12:22 | 38.2746 | 12.1429 | 44.5737 | 0.23851 | 0.69806 | 34.4412 | 34.1603 | 33.1797 | 1495.7089 | 50729.4371 | 25.3035
| 2024-09-12 12:22 | 38.2752 | 12.1408 | 44.5696 | 0.25535 | 0.72098 | 34.4371 | 34.1563 | 33.1823 | 1495.7045 | 50733.0232 | 25.3058
| 2024-09-12 12:22 | 38.2716 | 12.1399 | 44.566 | 0.25341 | 0.73581 | 34.4335 | 34.1527 | 33.1795 | 1495.6981 | 50729.344 | 25.3039
| 2024-09-12 12:22 | 38.271 | 12.1387 | 44.5615 | 0.27488 | 0.72368 | 34.429 | 34.1483 | 33.18 | 1495.6944 | 50730.0683 | 25.3044
| 2024-09-12 12:22 | 38.2693 | 12.1379 | 44.562 | 0.25349 | 0.81536 | 34.4295 | 34.1487 | 33.179 | 1495.6907 | 50728.7777 | 25.3038
| 2024-09-12 12:22 | 38.2676 | 12.1368 | 44.5627 | 0.2447 | 0.24974 | 34.4302 | 34.1494 | 33.1784 | 1495.6862 | 50728.0197 | 25.3036
| 2024-09-12 12:22 | 38.2663 | 12.1355 | 44.5704 | 0.2408 | 0.7257 | 34.4379 | 34.1571 | 33.1783 | 1495.6818 | 50727.9049 | 25.3037
| 2024-09-12 12:22 | 38.2662 | 12.135 | 44.5794 | 0.23626 | 0.68458 | 34.4469 | 34.166 | 33.1787 | 1495.6805 | 50728.5291 | 25.3042
| 2024-09-12 12:22 | 38.2651 | 12.1341 | 44.5846 | 0.28761 | 1.3028 | 34.4521 | 34.1711 | 33.1784 | 1495.6773 | 50728.1799 | 25.3042
| 2024-09-12 12:22 | 38.264 | 12.1334 | 44.5924 | 0.23734 | 0.2585 | 34.4599 | 34.1789 | 33.1779 | 1495.6745 | 50727.5466 | 25.3039
| 2024-09-12 12:22 | 38.2657 | 12.1331 | 44.5974 | 0.26382 | 0.73918 | 34.4649 | 34.1838 | 33.1799 | 1495.6757 | 50730.2565 | 25.3056
| 2024-09-12 12:22 | 38.2646 | 12.1322 | 44.6035 | 0.238 | 0.57132 | 34.471 | 34.1899 | 33.1795 | 1495.6726 | 50729.8846 | 25.3055
| 2024-09-12 12:22 | 38.2629 | 12.132 | 44.6074 | 0.24916 | 0.75199 | 34.4749 | 34.1938 | 33.1781 | 1495.67 | 50727.8987 | 25.3044
| 2024-09-12 12:22 | 38.2618 | 12.1318 | 44.6106 | 0.24103 | 0.87064 | 34.4781 | 34.197 | 33.1773 | 1495.6685 | 50726.7853 | 25.3038
| 2024-09-12 12:22 | 38.2611 | 12.1302 | 44.6119 | 0.23891 | 0.73581 | 34.4794 | 34.1982 | 33.178 | 1495.6638 | 50727.9646 | 25.3048
| 2024-09-12 12:22 | 38.2609 | 12.1295 | 44.6086 | 0.24921 | 0.82615 | 34.4761 | 34.195 | 33.1785 | 1495.6619 | 50728.579 | 25.3052
| 2024-09-12 12:22 | 38.2605 | 12.1298 | 44.6067 | 0.24162 | 0.72098 | 34.4742 | 34.1931 | 33.1777 | 1495.6623 | 50727.498 | 25.3045
| 2024-09-12 12:22 | 38.2617 | 12.1292 | 44.6123 | 0.23017 | 0.69334 | 34.4798 | 34.1987 | 33.1795 | 1495.6623 | 50730.014 | 25.3061
| 2024-09-12 12:22 | 38.2611 | 12.1291 | 44.6169 | 0.29557 | 0.66098 | 34.4844 | 34.2032 | 33.1789 | 1495.6613 | 50729.2358 | 25.3057
| 2024-09-12 12:22 | 38.2603 | 12.1286 | 44.6227 | 0.24296 | 0.71761 | 34.4902 | 34.2089 | 33.1787 | 1495.6593 | 50728.939 | 25.3056
| 2024-09-12 12:22 | 38.2602 | 12.128 | 44.6319 | 0.31497 | 0.59761 | 34.4994 | 34.2181 | 33.179 | 1495.658 | 50729.4877 | 25.306
| 2024-09-12 12:22 | 38.2597 | 12.1277 | 44.6379 | 0.24094 | 0.7021 | 34.5054 | 34.224 | 33.1789 | 1495.6567 | 50729.3198 | 25.306
| 2024-09-12 12:22 | 38.2587 | 12.1275 | 44.6449 | 0.25157 | 0.70817 | 34.5124 | 34.2309 | 33.178 | 1495.6554 | 50728.1014 | 25.3054
| 2024-09-12 12:22 | 38.2583 | 12.1267 | 44.6539 | 0.2372 | 0.80188 | 34.5214 | 34.2398 | 33.1783 | 1495.653 | 50728.6049 | 25.3058
| 2024-09-12 12:22 | 38.259 | 12.1271 | 44.6637 | 0.26172 | 0.69873 | 34.5312 | 34.2496 | 33.1786 | 1495.6551 | 50729.0135 | 25.306
| 2024-09-12 12:22 | 38.2592 | 12.126 | 44.6768 | 0.25745 | 0.67986 | 34.5443 | 34.2627 | 33.1799 | 1495.6528 | 50730.7651 | 25.3073
| 2024-09-12 12:22 | 38.2598 | 12.1271 | 44.6855 | 0.24199 | 1.0203 | 34.553 | 34.2712 | 33.1794 | 1495.6563 | 50730.1043 | 25.3067
| 2024-09-12 12:22 | 38.2585 | 12.1273 | 44.6925 | 0.24149 | 0.69469 | 34.56 | 34.2782 | 33.178 | 1495.6553 | 50728.1227 | 25.3056
| 2024-09-12 12:22 | 38.2593 | 12.1275 | 44.7009 | 0.23475 | 0.69671 | 34.5684 | 34.2865 | 33.1786 | 1495.6568 | 50728.9273 | 25.3061
| 2024-09-12 12:22 | 38.259 | 12.1269 | 44.709 | 0.23629 | 0.70817 | 34.5765 | 34.2945 | 33.1788 | 1495.6553 | 50729.2155 | 25.3064
| 2024-09-12 12:22 | 38.2577 | 12.1266 | 44.7145 | 0.26563 | 0.69267 | 34.582 | 34.3 | 33.1778 | 1495.653 | 50727.9616 | 25.3057
| 2024-09-12 12:22 | 38.259 | 12.1267 | 44.7192 | 0.2575 | 0.74323 | 34.5867 | 34.3046 | 33.179 | 1495.655 | 50729.498 | 25.3066
| 2024-09-12 12:22 | 38.2591 | 12.1263 | 44.7214 | 0.27256 | 0.77896 | 34.5889 | 34.3068 | 33.1795 | 1495.6541 | 50730.256 | 25.3071
| 2024-09-12 12:22 | 38.259 | 12.1264 | 44.7195 | 0.32638 | 0.7048 | 34.587 | 34.3049 | 33.1793 | 1495.6542 | 50729.9477 | 25.3069
| 2024-09-12 12:22 | 38.2597 | 12.1263 | 44.7223 | 0.26212 | 0.74053 | 34.5898 | 34.3077 | 33.1801 | 1495.6548 | 50731.134 | 25.3076
| 2024-09-12 12:22 | 38.2584 | 12.1261 | 44.7261 | 0.24149 | 0.72165 | 34.5936 | 34.3115 | 33.179 | 1495.653 | 50729.6097 | 25.3068
| 2024-09-12 12:22 | 38.2586 | 12.1262 | 44.7292 | 0.24743 | 0.71963 | 34.5967 | 34.3146 | 33.1791 | 1495.6536 | 50729.6881 | 25.3068
| 2024-09-12 12:22 | 38.2577 | 12.127 | 44.7341 | 0.24732 | 0.71019 | 34.6016 | 34.3194 | 33.1775 | 1495.6544 | 50727.4946 | 25.3055
| 2024-09-12 12:22 | 38.257 | 12.1259 | 44.7397 | 0.24856 | 0.71222 | 34.6072 | 34.325 | 33.1778 | 1495.6512 | 50727.9301 | 25.3059
| 2024-09-12 12:22 | 38.2578 | 12.1242 | 44.7423 | 0.22833 | 0.71019 | 34.6098 | 34.3275 | 33.1801 | 1495.648 | 50731.2407 | 25.3081
| 2024-09-12 12:22 | 38.2577 | 12.1252 | 44.7461 | 0.23479 | 0.71222 | 34.6136 | 34.3313 | 33.1791 | 1495.6503 | 50729.8778 | 25.3072
| 2024-09-12 12:22 | 38.2575 | 12.1247 | 44.7488 | 0.24527 | 0.71694 | 34.6163 | 34.334 | 33.1793 | 1495.6489 | 50730.1126 | 25.3074
| 2024-09-12 12:22 | 38.257 | 12.1242 | 44.7534 | 0.23664 | 0.71087 | 34.6209 | 34.3386 | 33.1792 | 1495.6473 | 50730.0845 | 25.3075
| 2024-09-12 12:22 | 38.2568 | 12.1254 | 44.7619 | 0.23712 | 0.70682 | 34.6294 | 34.3471 | 33.178 | 1495.65 | 50728.3222 | 25.3063
| 2024-09-12 12:22 | 38.2554 | 12.1229 | 44.7744 | 0.23098 | 0.70615 | 34.6419 | 34.3594 | 33.1789 | 1495.6427 | 50729.7449 | 25.3076
| 2024-09-12 12:22 | 38.2542 | 12.1227 | 44.7862 | 0.25786 | 0.70143 | 34.6537 | 34.3712 | 33.1779 | 1495.6412 | 50728.3429 | 25.3068
| 2024-09-12 12:22 | 38.2546 | 12.123 | 44.798 | 0.23745 | 0.71222 | 34.6655 | 34.3828 | 33.178 | 1495.6424 | 50728.4214 | 25.3069
| 2024-09-12 12:22 | 38.2555 | 12.1225 | 44.8046 | 0.23106 | 0.69604 | 34.6721 | 34.3894 | 33.1793 | 1495.6422 | 50730.3394 | 25.3081
| 2024-09-12 12:22 | 38.2551 | 12.1221 | 44.8091 | 0.24748 | 0.70547 | 34.6766 | 34.3938 | 33.1792 | 1495.6411 | 50730.2309 | 25.3081
| 2024-09-12 12:22 | 38.2533 | 12.1218 | 44.8127 | 0.27879 | 0.70885 | 34.6802 | 34.3974 | 33.1778 | 1495.6382 | 50728.2625 | 25.307
| 2024-09-12 12:22 | 38.2534 | 12.1217 | 44.8152 | 0.24755 | 0.70143 | 34.6827 | 34.3998 | 33.1781 | 1495.6382 | 50728.6662 | 25.3073
| 2024-09-12 12:22 | 38.2559 | 12.1212 | 44.8161 | 0.26228 | 0.69064 | 34.6836 | 34.4008 | 33.1809 | 1495.6399 | 50732.6166 | 25.3096
| 2024-09-12 12:22 | 38.2548 | 12.1221 | 44.818 | 0.24126 | 0.70885 | 34.6855 | 34.4027 | 33.1789 | 1495.6408 | 50729.8564 | 25.3079
| 2024-09-12 12:22 | 38.2557 | 12.1216 | 44.8198 | 0.22446 | 0.71356 | 34.6873 | 34.4044 | 33.1803 | 1495.6408 | 50731.7691 | 25.3091
| 2024-09-12 12:22 | 38.2554 | 12.123 | 44.8217 | 0.25271 | 0.69334 | 34.6892 | 34.4063 | 33.1788 | 1495.6437 | 50729.6003 | 25.3077
| 2024-09-12 12:22 | 38.2559 | 12.1224 | 44.8241 | 0.23568 | 0.70682 | 34.6916 | 34.4087 | 33.1798 | 1495.6428 | 50730.9992 | 25.3086
| 2024-09-12 12:22 | 38.2551 | 12.1218 | 44.8246 | 0.30188 | 0.70278 | 34.6921 | 34.4092 | 33.1796 | 1495.6406 | 50730.7187 | 25.3085
| 2024-09-12 12:22 | 38.255 | 12.1216 | 44.8268 | 0.23965 | 0.69738 | 34.6943 | 34.4114 | 33.1796 | 1495.64 | 50730.7894 | 25.3086
| 2024-09-12 12:22 | 38.2544 | 12.1225 | 44.8301 | 0.22745 | 0.70143 | 34.6976 | 34.4146 | 33.1782 | 1495.6416 | 50728.8276 | 25.3073
| 2024-09-12 12:22 | 38.2546 | 12.1218 | 44.8341 | 0.24829 | 0.62457 | 34.7016 | 34.4186 | 33.179 | 1495.6401 | 50729.9842 | 25.3081
| 2024-09-12 12:22 | 38.2549 | 12.1224 | 44.8363 | 0.2302 | 0.69536 | 34.7038 | 34.4208 | 33.1787 | 1495.6419 | 50729.5562 | 25.3078
| 2024-09-12 12:22 | 38.2569 | 12.1216 | 44.8368 | 0.24679 | 0.78165 | 34.7043 | 34.4213 | 33.1815 | 1495.6424 | 50733.3722 | 25.3101
| 2024-09-12 12:22 | 38.2543 | 12.121 | 44.8393 | 0.28912 | 0.7075 | 34.7068 | 34.4238 | 33.1795 | 1495.6379 | 50730.6354 | 25.3086
| 2024-09-12 12:22 | 38.2556 | 12.1216 | 44.8428 | 0.26624 | 0.10142 | 34.7103 | 34.4273 | 33.1802 | 1495.6409 | 50731.5876 | 25.3091
| 2024-09-12 12:22 | 38.2541 | 12.1209 | 44.8455 | 0.27503 | 0.66435 | 34.713 | 34.4299 | 33.1793 | 1495.6377 | 50730.4767 | 25.3086
| 2024-09-12 12:22 | 38.2554 | 12.1211 | 44.8466 | 0.24973 | 0.67042 | 34.7141 | 34.431 | 33.1805 | 1495.6397 | 50732.0481 | 25.3094
| 2024-09-12 12:22 | 38.2546 | 12.1203 | 44.8478 | 0.23921 | 0.68188 | 34.7153 | 34.4322 | 33.1804 | 1495.6369 | 50732.0247 | 25.3095
| 2024-09-12 12:22 | 38.2548 | 12.1212 | 44.8462 | 0.25912 | 0.68255 | 34.7137 | 34.4306 | 33.1798 | 1495.639 | 50731.1277 | 25.3089
| 2024-09-12 12:22 | 38.2554 | 12.1207 | 44.847 | 0.26076 | 0.69132 | 34.7145 | 34.4315 | 33.1808 | 1495.6387 | 50732.4909 | 25.3097
| 2024-09-12 12:22 | 38.2553 | 12.1204 | 44.8519 | 0.23277 | 0.68053 | 34.7194 | 34.4363 | 33.1809 | 1495.638 | 50732.7144 | 25.3099
| 2024-09-12 12:22 | 38.256 | 12.1212 | 44.8574 | 0.37483 | 0.68525 | 34.7249 | 34.4417 | 33.181 | 1495.6406 | 50732.6997 | 25.3098
| 2024-09-12 12:22 | 38.2564 | 12.1204 | 44.8707 | 0.24849 | 0.68188 | 34.7382 | 34.455 | 33.182 | 1495.6395 | 50734.1265 | 25.3108
| 2024-09-12 12:22 | 38.2553 | 12.1218 | 44.8884 | 0.24467 | 0.68997 | 34.7559 | 34.4725 | 33.1797 | 1495.6417 | 50730.9326 | 25.3089
| 2024-09-12 12:22 | 38.2572 | 12.1215 | 44.9081 | 0.27274 | 0.68188 | 34.7756 | 34.492 | 33.1818 | 1495.6435 | 50733.8683 | 25.3107
| 2024-09-12 12:22 | 38.2552 | 12.1209 | 44.918 | 0.24684 | 0.68997 | 34.7855 | 34.5019 | 33.1804 | 1495.6402 | 50731.9465 | 25.3097
| 2024-09-12 12:22 | 38.2575 | 12.1215 | 44.9246 | 0.26339 | 0.68255 | 34.7921 | 34.5084 | 33.1821 | 1495.6443 | 50734.2767 | 25.311
| 2024-09-12 12:22 | 38.2569 | 12.1215 | 44.9295 | 0.26578 | 0.67918 | 34.797 | 34.5133 | 33.1815 | 1495.6435 | 50733.5042 | 25.3105
| 2024-09-12 12:22 | 38.2556 | 12.1213 | 44.93 | 0.25788 | 0.67581 | 34.7975 | 34.5138 | 33.1804 | 1495.6417 | 50731.899 | 25.3097
| 2024-09-12 12:22 | 38.2571 | 12.1205 | 44.9308 | 0.26851 | 0.68255 | 34.7983 | 34.5145 | 33.1826 | 1495.6416 | 50735.0045 | 25.3115
| 2024-09-12 12:22 | 38.2537 | 12.1214 | 45.0233 | 0.2506 | 0.63941 | 34.8908 | 34.6063 | 33.1785 | 1495.6412 | 50729.4044 | 25.3086
| 2024-09-12 12:22 | 38.2487 | 12.1204 | 45.1655 | 0.22204 | 0.66907 | 35.033 | 34.7473 | 33.1744 | 1495.6352 | 50723.9919 | 25.3063
| 2024-09-12 12:22 | 38.2363 | 12.1136 | 45.3027 | 0.24295 | 0.67446 | 35.1702 | 34.8834 | 33.1685 | 1495.6071 | 50716.381 | 25.3036
| 2024-09-12 12:22 | 38.2488 | 12.1048 | 45.439 | 0.30087 | 0.71828 | 35.3065 | 35.0186 | 33.1883 | 1495.603 | 50744.204 | 25.3212
| 2024-09-12 12:22 | 38.2553 | 12.1051 | 45.5841 | 0.24944 | 0.67042 | 35.4516 | 35.1625 | 33.1943 | 1495.6135 | 50752.4839 | 25.3265
| 2024-09-12 12:22 | 38.2549 | 12.1066 | 45.725 | 0.20362 | 0.40547 | 35.5925 | 35.3023 | 33.1924 | 1495.6188 | 50749.92 | 25.3254
| 2024-09-12 12:22 | 38.2534 | 12.105 | 45.8683 | 0.21237 | 0.58884 | 35.7358 | 35.4443 | 33.1924 | 1495.6156 | 50750.1126 | 25.3263
| 2024-09-12 12:22 | 38.2518 | 12.1049 | 46.0158 | 0.22932 | 0.55918 | 35.8833 | 35.5907 | 33.1909 | 1495.6159 | 50748.1163 | 25.3258
| 2024-09-12 12:22 | 38.2519 | 12.102 | 46.1565 | 0.20668 | 0.6812 | 36.024 | 35.7303 | 33.1935 | 1495.6114 | 50751.9986 | 25.3291
| 2024-09-12 12:22 | 38.2522 | 12.1036 | 46.3008 | 0.20686 | 0.60165 | 36.1683 | 35.8734 | 33.1923 | 1495.6178 | 50750.3222 | 25.3285
| 2024-09-12 12:23 | 38.2531 | 12.102 | 46.4456 | 0.20064 | 0.60098 | 36.3131 | 36.017 | 33.1945 | 1495.6175 | 50753.5244 | 25.3311
| 2024-09-12 12:23 | 38.2595 | 12.1012 | 46.5941 | 0.21509 | 0.57401 | 36.4616 | 36.1642 | 33.2013 | 1495.6253 | 50762.9863 | 25.3372
| 2024-09-12 12:23 | 38.2654 | 12.1038 | 46.7413 | 0.21539 | 0.48637 | 36.6088 | 36.3102 | 33.2047 | 1495.6406 | 50767.5603 | 25.34
| 2024-09-12 12:23 | 38.2694 | 12.1047 | 46.881 | 0.20191 | 0.2194 | 36.7485 | 36.4488 | 33.2077 | 1495.6497 | 50771.6436 | 25.3428
| 2024-09-12 12:23 | 38.2709 | 12.1058 | 47.0226 | 0.1843 | 0.5221 | 36.8901 | 36.5892 | 33.2081 | 1495.6563 | 50772.248 | 25.3435
| 2024-09-12 12:23 | 38.2718 | 12.1047 | 47.1615 | 0.196 | 0.61177 | 37.029 | 36.7271 | 33.21 | 1495.6568 | 50774.9332 | 25.3458
| 2024-09-12 12:23 | 38.2749 | 12.1068 | 47.3039 | 0.18673 | 0.53221 | 37.1714 | 36.8683 | 33.211 | 1495.6675 | 50776.277 | 25.3469
| 2024-09-12 12:23 | 38.2807 | 12.1062 | 47.4466 | 0.17738 | 0.53154 | 37.3141 | 37.0098 | 33.217 | 1495.6752 | 50784.6768 | 25.3523
| 2024-09-12 12:23 | 38.2822 | 12.1073 | 47.5922 | 0.17524 | 0.19918 | 37.4597 | 37.1542 | 33.2174 | 1495.6819 | 50785.2345 | 25.353
| 2024-09-12 12:23 | 38.2818 | 12.1088 | 47.7336 | 0.18867 | 0.50997 | 37.6011 | 37.2944 | 33.2157 | 1495.6872 | 50782.852 | 25.3521
| 2024-09-12 12:23 | 38.2819 | 12.1058 | 47.8763 | 0.20145 | 0.49851 | 37.7438 | 37.4361 | 33.2184 | 1495.6825 | 50786.8654 | 25.3554
| 2024-09-12 12:23 | 38.2817 | 12.1036 | 48.0204 | 0.18162 | 0.52412 | 37.8879 | 37.579 | 33.2201 | 1495.6795 | 50789.3575 | 25.3577
| 2024-09-12 12:23 | 38.2816 | 12.1012 | 48.1653 | 0.16293 | 0.49244 | 38.0328 | 37.7227 | 33.2221 | 1495.6759 | 50792.4193 | 25.3604
| 2024-09-12 12:23 | 38.2809 | 12.0993 | 48.3076 | 0.23287 | 0.32592 | 38.1751 | 37.8638 | 33.223 | 1495.6731 | 50793.8697 | 25.3621
| 2024-09-12 12:23 | 38.2814 | 12.0978 | 48.4469 | 0.16667 | 0.45469 | 38.3144 | 38.002 | 33.2248 | 1495.6721 | 50796.4685 | 25.3644
| 2024-09-12 12:23 | 38.2786 | 12.095 | 48.5874 | 0.19809 | 0.49783 | 38.4549 | 38.1413 | 33.2245 | 1495.6647 | 50796.3056 | 25.3653
| 2024-09-12 12:23 | 38.2684 | 12.0826 | 48.7328 | 0.15929 | 0.45806 | 38.6003 | 38.2855 | 33.2256 | 1495.6258 | 50798.8275 | 25.3692
| 2024-09-12 12:23 | 38.2679 | 12.071 | 48.8445 | 0.15321 | 0.49514 | 38.712 | 38.3963 | 33.2353 | 1495.5998 | 50812.9847 | 25.3794
| 2024-09-12 12:23 | 38.2698 | 12.0644 | 48.8379 | 0.15101 | 0.44188 | 38.7054 | 38.3897 | 33.2432 | 1495.5863 | 50824.1622 | 25.3867
| 2024-09-12 12:23 | 38.2696 | 12.0638 | 48.8476 | 0.1797 | 0.43851 | 38.7151 | 38.3994 | 33.2434 | 1495.5847 | 50824.5371 | 25.3871
| 2024-09-12 12:23 | 38.2695 | 12.0623 | 48.847 | 0.16968 | 0.35423 | 38.7145 | 38.3988 | 33.2447 | 1495.5812 | 50826.3963 | 25.3884
| 2024-09-12 12:23 | 38.2693 | 12.0616 | 48.8462 | 0.13889 | 0.45064 | 38.7137 | 38.398 | 33.2452 | 1495.5791 | 50827.1156 | 25.3889
| 2024-09-12 12:23 | 38.2709 | 12.0619 | 48.8466 | 0.17101 | 0.44794 | 38.7141 | 38.3984 | 33.2464 | 1495.5816 | 50828.8134 | 25.3898
| 2024-09-12 12:23 | 38.2711 | 12.0608 | 48.8445 | 0.18173 | 0.44794 | 38.712 | 38.3963 | 33.2476 | 1495.5794 | 50830.4182 | 25.3908
| 2024-09-12 12:23 | 38.2711 | 12.0605 | 48.8417 | 0.18173 | 0.44802 | 38.7092 | 38.3935 | 33.2479 | 1495.5785 | 50830.8704 | 25.3911
| 2024-09-12 12:23 | 38.271 | 12.0606 | 48.8364 | 0.16578 | 0.46143 | 38.7039 | 38.3883 | 33.2477 | 1495.5786 | 50830.608 | 25.391
| 2024-09-12 12:23 | 38.2696 | 12.0609 | 48.8322 | 0.16283 | 0.49379 | 38.6997 | 38.3841 | 33.2461 | 1495.5776 | 50828.4509 | 25.3897
| 2024-09-12 12:23 | 38.269 | 12.0596 | 48.8297 | 0.1475 | 0.45536 | 38.6972 | 38.3817 | 33.2467 | 1495.5738 | 50829.33 | 25.3904
| 2024-09-12 12:23 | 38.2686 | 12.061 | 48.826 | 0.15247 | 0.46345 | 38.6935 | 38.378 | 33.2451 | 1495.5766 | 50826.9996 | 25.3888
| 2024-09-12 12:23 | 38.2697 | 12.0595 | 48.8307 | 0.17402 | 0.45469 | 38.6982 | 38.3826 | 33.2474 | 1495.5744 | 50830.2983 | 25.3909
| 2024-09-12 12:23 | 38.2679 | 12.0596 | 48.8293 | 0.15647 | 0.46547 | 38.6968 | 38.3812 | 33.2456 | 1495.5726 | 50827.7909 | 25.3895
| 2024-09-12 12:23 | 38.2687 | 12.0596 | 48.8287 | 0.14664 | 0.45266 | 38.6962 | 38.3807 | 33.2463 | 1495.5736 | 50828.7767 | 25.39
| 2024-09-12 12:23 | 38.2686 | 12.0602 | 48.8304 | 0.1603 | 0.45671 | 38.6979 | 38.3823 | 33.2457 | 1495.5748 | 50827.884 | 25.3894
| 2024-09-12 12:23 | 38.2697 | 12.0591 | 48.8319 | 0.20011 | 0.45469 | 38.6994 | 38.3838 | 33.2477 | 1495.5735 | 50830.7175 | 25.3912
| 2024-09-12 12:23 | 38.27 | 12.0596 | 48.8359 | 0.14126 | 0.45401 | 38.7034 | 38.3878 | 33.2476 | 1495.5752 | 50830.4956 | 25.391
| 2024-09-12 12:23 | 38.2718 | 12.0599 | 48.8402 | 0.14262 | 0.45064 | 38.7077 | 38.392 | 33.249 | 1495.578 | 50832.5227 | 25.3922
| 2024-09-12 12:23 | 38.2719 | 12.0606 | 48.8465 | 0.13823 | 0.035355 | 38.714 | 38.3983 | 33.2485 | 1495.5797 | 50831.7753 | 25.3917
| 2024-09-12 12:23 | 38.2736 | 12.0605 | 48.8515 | 0.22365 | 0.43513 | 38.719 | 38.4032 | 33.2503 | 1495.5816 | 50834.2379 | 25.3931
| 2024-09-12 12:23 | 38.2732 | 12.0611 | 48.855 | 0.16929 | 0.45603 | 38.7225 | 38.4067 | 33.2494 | 1495.5827 | 50832.9205 | 25.3923
| 2024-09-12 12:23 | 38.2748 | 12.0617 | 48.8526 | 0.14699 | 0.7021 | 38.7201 | 38.4043 | 33.2503 | 1495.5859 | 50834.1525 | 25.3929
| 2024-09-12 12:23 | 38.2746 | 12.0621 | 48.8508 | 0.17645 | 0.4648 | 38.7183 | 38.4026 | 33.2498 | 1495.5865 | 50833.464 | 25.3924
| 2024-09-12 12:23 | 38.2756 | 12.0606 | 48.8479 | 0.16141 | 0.46008 | 38.7154 | 38.3997 | 33.2521 | 1495.5842 | 50836.7334 | 25.3945
| 2024-09-12 12:23 | 38.2765 | 12.0609 | 48.846 | 0.14883 | 0.46008 | 38.7135 | 38.3978 | 33.2527 | 1495.5859 | 50837.4173 | 25.3948
| 2024-09-12 12:23 | 38.277 | 12.0608 | 48.8461 | 0.14167 | 0.44457 | 38.7136 | 38.3979 | 33.2533 | 1495.5862 | 50838.3427 | 25.3953
| 2024-09-12 12:23 | 38.277 | 12.0614 | 48.8487 | 0.14484 | 0.36704 | 38.7162 | 38.4005 | 33.2527 | 1495.5876 | 50837.4866 | 25.3948
| 2024-09-12 12:23 | 38.2753 | 12.0614 | 48.8504 | 0.14058 | 0.4203 | 38.7179 | 38.4022 | 33.2512 | 1495.5858 | 50835.3277 | 25.3936
| 2024-09-12 12:23 | 38.2764 | 12.0616 | 48.8509 | 0.14169 | 0.42704 | 38.7184 | 38.4026 | 33.2521 | 1495.5874 | 50836.571 | 25.3942
| 2024-09-12 12:23 | 38.2761 | 12.0623 | 48.8505 | 0.15275 | 0.53087 | 38.718 | 38.4023 | 33.2511 | 1495.5888 | 50835.1249 | 25.3933
| 2024-09-12 12:23 | 38.2758 | 12.0619 | 48.8497 | 0.16412 | 0.37918 | 38.7172 | 38.4015 | 33.2511 | 1495.5874 | 50835.2652 | 25.3934
| 2024-09-12 12:23 | 38.2776 | 12.0615 | 48.85 | 0.14619 | 0.37783 | 38.7175 | 38.4017 | 33.2532 | 1495.5886 | 50838.1177 | 25.3951
| 2024-09-12 12:23 | 38.2776 | 12.0638 | 48.8469 | 0.14613 | 0.43716 | 38.7144 | 38.3987 | 33.2512 | 1495.5939 | 50835.2428 | 25.3931
| 2024-09-12 12:23 | 38.2801 | 12.0624 | 48.8433 | 0.15084 | 0.4466 | 38.7108 | 38.3952 | 33.2548 | 1495.5935 | 50840.2995 | 25.3962
| 2024-09-12 12:23 | 38.2795 | 12.0627 | 48.8432 | 0.15617 | 0.43851 | 38.7107 | 38.395 | 33.2541 | 1495.5935 | 50839.2792 | 25.3956
| 2024-09-12 12:23 | 38.2788 | 12.0629 | 48.8436 | 0.2138 | 0.44862 | 38.7111 | 38.3954 | 33.2531 | 1495.5933 | 50837.8819 | 25.3947
| 2024-09-12 12:23 | 38.2791 | 12.0625 | 48.8422 | 0.16002 | 0.44053 | 38.7097 | 38.394 | 33.2538 | 1495.5925 | 50838.8983 | 25.3954
| 2024-09-12 12:23 | 38.275 | 12.0619 | 48.8397 | 0.16458 | 0.44794 | 38.7072 | 38.3915 | 33.2504 | 1495.5863 | 50834.2908 | 25.3929
| 2024-09-12 12:23 | 38.2727 | 12.061 | 48.8379 | 0.17511 | 0.4466 | 38.7054 | 38.3897 | 33.249 | 1495.5816 | 50832.4055 | 25.3919
| 2024-09-12 12:23 | 38.2727 | 12.0617 | 48.8339 | 0.16059 | 0.45266 | 38.7014 | 38.3858 | 33.2483 | 1495.5832 | 50831.3708 | 25.3912
| 2024-09-12 12:23 | 38.2715 | 12.0621 | 48.8357 | 0.15012 | 0.45131 | 38.7032 | 38.3875 | 33.2468 | 1495.5826 | 50829.315 | 25.39
| 2024-09-12 12:23 | 38.2735 | 12.0632 | 48.8379 | 0.13904 | 0.483 | 38.7054 | 38.3897 | 33.2477 | 1495.5877 | 50830.5148 | 25.3905
| 2024-09-12 12:23 | 38.2718 | 12.0644 | 48.8413 | 0.16611 | 0.46615 | 38.7088 | 38.3931 | 33.2451 | 1495.5886 | 50826.7641 | 25.3882
| 2024-09-12 12:23 | 38.2733 | 12.0651 | 48.8448 | 0.15578 | 0.46278 | 38.7123 | 38.3966 | 33.2459 | 1495.5919 | 50827.8786 | 25.3888
| 2024-09-12 12:23 | 38.2714 | 12.0649 | 48.85 | 0.16031 | 0.46278 | 38.7175 | 38.4018 | 33.2442 | 1495.5894 | 50825.6161 | 25.3875
| 2024-09-12 12:23 | 38.2724 | 12.0637 | 48.8468 | 0.15338 | 0.45806 | 38.7143 | 38.3985 | 33.2463 | 1495.5877 | 50828.5225 | 25.3893
| 2024-09-12 12:23 | 38.2728 | 12.0645 | 48.8467 | 0.15247 | 0.45469 | 38.7142 | 38.3985 | 33.2459 | 1495.5901 | 50827.8454 | 25.3888
| 2024-09-12 12:23 | 38.2744 | 12.0657 | 48.8416 | 0.17821 | 0.46345 | 38.7091 | 38.3935 | 33.2465 | 1495.5946 | 50828.5826 | 25.3891
| 2024-09-12 12:23 | 38.2755 | 12.0649 | 48.8328 | 0.15132 | 0.46345 | 38.7003 | 38.3847 | 33.2482 | 1495.5941 | 50831.0058 | 25.3905
| 2024-09-12 12:23 | 38.2763 | 12.066 | 48.8245 | 0.16488 | 0.46817 | 38.692 | 38.3764 | 33.248 | 1495.5973 | 50830.7216 | 25.3902
| 2024-09-12 12:23 | 38.277 | 12.0673 | 48.8189 | 0.14354 | 0.47558 | 38.6864 | 38.3709 | 33.2475 | 1495.6011 | 50829.8609 | 25.3894
| 2024-09-12 12:23 | 38.2782 | 12.0673 | 48.8153 | 0.16328 | 0.46884 | 38.6828 | 38.3674 | 33.2487 | 1495.6025 | 50831.4851 | 25.3903
| 2024-09-12 12:23 | 38.2792 | 12.0673 | 48.8137 | 0.14596 | 0.46547 | 38.6812 | 38.3657 | 33.2496 | 1495.6037 | 50832.8178 | 25.3911
| 2024-09-12 12:23 | 38.2792 | 12.0681 | 48.8171 | 0.14432 | 0.46952 | 38.6846 | 38.3691 | 33.2489 | 1495.6054 | 50831.7964 | 25.3904
| 2024-09-12 12:23 | 38.2802 | 12.0669 | 48.8216 | 0.14752 | 0.44862 | 38.6891 | 38.3736 | 33.251 | 1495.604 | 50834.7483 | 25.3923
| 2024-09-12 12:23 | 38.2792 | 12.0638 | 48.8256 | 0.15919 | 0.47356 | 38.6931 | 38.3776 | 33.2528 | 1495.5956 | 50837.3743 | 25.3942
| 2024-09-12 12:23 | 38.2782 | 12.062 | 48.8249 | 0.14798 | 0.46075 | 38.6924 | 38.3769 | 33.2533 | 1495.5902 | 50838.2342 | 25.395
| 2024-09-12 12:23 | 38.2756 | 12.0625 | 48.8212 | 0.16783 | 0.43042 | 38.6887 | 38.3732 | 33.2504 | 1495.5883 | 50834.2546 | 25.3927
| 2024-09-12 12:23 | 38.2751 | 12.063 | 48.8172 | 0.13744 | 0.45334 | 38.6847 | 38.3692 | 33.2495 | 1495.5886 | 50832.9243 | 25.3918
| 2024-09-12 12:23 | 38.2766 | 12.0637 | 48.8154 | 0.1373 | 0.46615 | 38.6829 | 38.3675 | 33.2503 | 1495.592 | 50833.979 | 25.3923
| 2024-09-12 12:23 | 38.2745 | 12.0648 | 48.8138 | 0.17635 | 0.46345 | 38.6813 | 38.3659 | 33.2474 | 1495.5922 | 50829.9185 | 25.3898
| 2024-09-12 12:23 | 38.2749 | 12.0655 | 48.8107 | 0.17048 | 0.46143 | 38.6782 | 38.3628 | 33.2471 | 1495.5942 | 50829.4308 | 25.3894
| 2024-09-12 12:23 | 38.2756 | 12.064 | 48.8088 | 0.20103 | 0.54502 | 38.6763 | 38.3609 | 33.2491 | 1495.5915 | 50832.2474 | 25.3912
| 2024-09-12 12:23 | 38.2742 | 12.064 | 48.8092 | 0.15286 | 0.48772 | 38.6767 | 38.3613 | 33.2478 | 1495.59 | 50830.5326 | 25.3903
| 2024-09-12 12:23 | 38.273 | 12.065 | 48.8081 | 0.17693 | 0.48637 | 38.6756 | 38.3602 | 33.2458 | 1495.5908 | 50827.6944 | 25.3885
| 2024-09-12 12:23 | 38.2733 | 12.0641 | 48.8079 | 0.17857 | 0.49311 | 38.6754 | 38.36 | 33.2468 | 1495.5891 | 50829.1371 | 25.3895
| 2024-09-12 12:23 | 38.2731 | 12.0641 | 48.8064 | 0.15915 | 0.48502 | 38.6739 | 38.3585 | 33.2467 | 1495.5888 | 50828.9423 | 25.3894
| 2024-09-12 12:23 | 38.2735 | 12.0658 | 48.8091 | 0.15497 | 0.46682 | 38.6766 | 38.3612 | 33.2454 | 1495.5934 | 50827.1329 | 25.3881
| 2024-09-12 12:23 | 38.2752 | 12.0676 | 48.8126 | 0.1671 | 0.48367 | 38.6801 | 38.3647 | 33.2455 | 1495.5997 | 50827.0598 | 25.3878
| 2024-09-12 12:23 | 38.2769 | 12.0685 | 48.8168 | 0.18082 | 0.47896 | 38.6843 | 38.3688 | 33.2463 | 1495.6039 | 50828.1954 | 25.3883
| 2024-09-12 12:23 | 38.2775 | 12.0691 | 48.8188 | 0.1456 | 0.48165 | 38.6863 | 38.3708 | 33.2464 | 1495.6059 | 50828.2509 | 25.3883
| 2024-09-12 12:23 | 38.2781 | 12.0692 | 48.8195 | 0.15134 | 0.48367 | 38.687 | 38.3715 | 33.2469 | 1495.607 | 50828.8806 | 25.3886
| 2024-09-12 12:23 | 38.2792 | 12.0698 | 48.8183 | 0.15856 | 0.47289 | 38.6858 | 38.3703 | 33.2474 | 1495.6095 | 50829.6482 | 25.3889
| 2024-09-12 12:23 | 38.2796 | 12.0701 | 48.8138 | 0.19395 | 0.48839 | 38.6813 | 38.3659 | 33.2475 | 1495.6107 | 50829.7565 | 25.3889
| 2024-09-12 12:23 | 38.2794 | 12.0692 | 48.8073 | 0.15636 | 0.47087 | 38.6748 | 38.3595 | 33.2482 | 1495.6081 | 50830.7622 | 25.3896
| 2024-09-12 12:23 | 38.2783 | 12.0678 | 48.8018 | 0.15498 | 0.47491 | 38.6693 | 38.3539 | 33.2483 | 1495.6036 | 50830.9385 | 25.3899
| 2024-09-12 12:23 | 38.2772 | 12.0669 | 48.7963 | 0.16515 | 0.47693 | 38.6638 | 38.3486 | 33.2481 | 1495.6 | 50830.7268 | 25.3899
| 2024-09-12 12:23 | 38.2779 | 12.0666 | 48.7924 | 0.15665 | 0.47761 | 38.6599 | 38.3446 | 33.249 | 1495.6 | 50832.009 | 25.3907
| 2024-09-12 12:23 | 38.277 | 12.0672 | 48.7927 | 0.15947 | 0.45401 | 38.6602 | 38.345 | 33.2476 | 1495.6004 | 50830.0674 | 25.3895
| 2024-09-12 12:23 | 38.2767 | 12.0667 | 48.7931 | 0.15958 | 0.46345 | 38.6606 | 38.3454 | 33.2477 | 1495.599 | 50830.2467 | 25.3896
| 2024-09-12 12:23 | 38.2778 | 12.0647 | 48.7968 | 0.14641 | 0.45536 | 38.6643 | 38.349 | 33.2506 | 1495.5956 | 50834.2761 | 25.3922
| 2024-09-12 12:23 | 38.2751 | 12.0651 | 48.7974 | 0.18326 | 0.4203 | 38.6649 | 38.3496 | 33.2477 | 1495.5935 | 50830.2625 | 25.3899
| 2024-09-12 12:23 | 38.2742 | 12.065 | 48.7911 | 0.16238 | 0.47626 | 38.6586 | 38.3433 | 33.2469 | 1495.5921 | 50829.1592 | 25.3893
| 2024-09-12 12:23 | 38.2729 | 12.066 | 48.7861 | 0.16861 | 0.46682 | 38.6536 | 38.3384 | 33.2447 | 1495.5927 | 50826.1087 | 25.3874
| 2024-09-12 12:23 | 38.2749 | 12.0665 | 48.7801 | 0.15195 | 0.44322 | 38.6476 | 38.3324 | 33.2462 | 1495.5963 | 50828.1224 | 25.3884
| 2024-09-12 12:23 | 38.2754 | 12.0675 | 48.7723 | 0.14055 | 0.47693 | 38.6398 | 38.3247 | 33.2458 | 1495.5989 | 50827.5696 | 25.3879
| 2024-09-12 12:23 | 38.276 | 12.0683 | 48.7626 | 0.26288 | 0.4648 | 38.6301 | 38.3151 | 33.2457 | 1495.6014 | 50827.3371 | 25.3876
| 2024-09-12 12:23 | 38.276 | 12.0672 | 48.7533 | 0.14831 | 0.47558 | 38.6208 | 38.3058 | 33.2467 | 1495.5985 | 50828.7326 | 25.3886
| 2024-09-12 12:23 | 38.2773 | 12.0683 | 48.7467 | 0.16763 | 0.5194 | 38.6142 | 38.2994 | 33.247 | 1495.6026 | 50829.0936 | 25.3886
| 2024-09-12 12:23 | 38.2772 | 12.0699 | 48.7454 | 0.16861 | 0.4857 | 38.6129 | 38.2981 | 33.2454 | 1495.6064 | 50826.832 | 25.387
| 2024-09-12 12:23 | 38.2772 | 12.0707 | 48.7495 | 0.1571 | 0.48435 | 38.617 | 38.3021 | 33.2447 | 1495.6081 | 50825.769 | 25.3863
| 2024-09-12 12:23 | 38.2781 | 12.072 | 48.7589 | 0.14393 | 0.4803 | 38.6264 | 38.3114 | 33.2444 | 1495.6125 | 50825.283 | 25.3859
| 2024-09-12 12:23 | 38.2782 | 12.0721 | 48.7588 | 0.14937 | 0.48233 | 38.6263 | 38.3113 | 33.2445 | 1495.6128 | 50825.3784 | 25.3859
| 2024-09-12 12:23 | 38.2774 | 12.0723 | 48.7664 | 0.16247 | 0.47221 | 38.6339 | 38.3188 | 33.2435 | 1495.6126 | 50824.0685 | 25.3852
| 2024-09-12 12:23 | 38.2773 | 12.0726 | 48.7728 | 0.1434 | 0.4803 | 38.6403 | 38.3252 | 33.2431 | 1495.6131 | 50823.4614 | 25.3848
| 2024-09-12 12:23 | 38.2776 | 12.0716 | 48.7756 | 0.14224 | 0.48772 | 38.6431 | 38.328 | 33.2443 | 1495.6113 | 50825.1605 | 25.386
| 2024-09-12 12:23 | 38.2765 | 12.0674 | 48.7769 | 0.14671 | 0.49379 | 38.6444 | 38.3293 | 33.2469 | 1495.6 | 50829.089 | 25.3888
| 2024-09-12 12:23 | 38.2771 | 12.0676 | 48.7772 | 0.14801 | 0.48165 | 38.6447 | 38.3296 | 33.2474 | 1495.6012 | 50829.7156 | 25.3891
| 2024-09-12 12:23 | 38.2759 | 12.0685 | 48.7748 | 0.16296 | 0.47963 | 38.6423 | 38.3272 | 33.2454 | 1495.602 | 50826.9747 | 25.3874
| 2024-09-12 12:23 | 38.2764 | 12.0698 | 48.7706 | 0.26036 | 0.47221 | 38.6381 | 38.323 | 33.2447 | 1495.6057 | 50825.8957 | 25.3866
| 2024-09-12 12:23 | 38.2771 | 12.0687 | 48.769 | 0.19032 | 0.49311 | 38.6365 | 38.3215 | 33.2464 | 1495.6037 | 50828.2807 | 25.3881
| 2024-09-12 12:24 | 38.2773 | 12.0717 | 48.7659 | 0.15005 | 0.50188 | 38.6334 | 38.3183 | 33.244 | 1495.611 | 50824.7216 | 25.3857
| 2024-09-12 12:24 | 38.2762 | 12.0714 | 48.7614 | 0.20991 | 0.50525 | 38.6289 | 38.3139 | 33.2431 | 1495.609 | 50823.4882 | 25.385
| 2024-09-12 12:24 | 38.2775 | 12.0704 | 48.7338 | 0.15861 | 0.54502 | 38.6013 | 38.2865 | 33.2453 | 1495.6076 | 50826.6797 | 25.3868
| 2024-09-12 12:24 | 38.2803 | 12.0735 | 48.7023 | 0.14878 | 0.5194 | 38.5698 | 38.2552 | 33.2452 | 1495.6178 | 50826.2429 | 25.386
| 2024-09-12 12:24 | 38.2817 | 12.0796 | 48.6358 | 0.16038 | 0.50457 | 38.5033 | 38.1893 | 33.2412 | 1495.6326 | 50820.2694 | 25.3814
| 2024-09-12 12:24 | 38.2769 | 12.0845 | 48.5539 | 0.1471 | 0.51401 | 38.4214 | 38.1081 | 33.2323 | 1495.6373 | 50807.744 | 25.3732
| 2024-09-12 12:24 | 38.2809 | 12.0901 | 48.4729 | 0.15897 | 0.51131 | 38.3404 | 38.0278 | 33.2311 | 1495.654 | 50805.6233 | 25.3708
| 2024-09-12 12:24 | 38.2821 | 12.093 | 48.3905 | 0.16695 | 0.5221 | 38.258 | 37.946 | 33.2297 | 1495.6608 | 50803.484 | 25.3688
| 2024-09-12 12:24 | 38.2812 | 12.0952 | 48.3111 | 0.15636 | 0.51873 | 38.1786 | 37.8673 | 33.227 | 1495.6636 | 50799.5778 | 25.366
| 2024-09-12 12:24 | 38.2831 | 12.0971 | 48.2302 | 0.14853 | 0.52412 | 38.0977 | 37.787 | 33.2272 | 1495.6691 | 50799.643 | 25.3654
| 2024-09-12 12:24 | 38.2832 | 12.0977 | 48.144 | 0.16796 | 0.52884 | 38.0115 | 37.7015 | 33.2268 | 1495.6692 | 50799.0279 | 25.3646
| 2024-09-12 12:24 | 38.2832 | 12.0997 | 48.0566 | 0.15798 | 0.53019 | 37.9241 | 37.6148 | 33.225 | 1495.6725 | 50796.3807 | 25.3624
| 2024-09-12 12:24 | 38.2822 | 12.1012 | 47.9653 | 0.15821 | 0.53558 | 37.8328 | 37.5243 | 33.2227 | 1495.6735 | 50793.0941 | 25.36
| 2024-09-12 12:24 | 38.2821 | 12.1027 | 47.8569 | 0.16189 | 0.5457 | 37.7244 | 37.4168 | 33.2214 | 1495.6752 | 50791.116 | 25.3582
| 2024-09-12 12:24 | 38.2817 | 12.1041 | 47.7307 | 0.16495 | 0.54772 | 37.5982 | 37.2916 | 33.2198 | 1495.676 | 50788.8225 | 25.3561
| 2024-09-12 12:24 | 38.2828 | 12.1054 | 47.6109 | 0.16751 | 0.5612 | 37.4784 | 37.1728 | 33.2197 | 1495.6783 | 50788.4727 | 25.3552
| 2024-09-12 12:24 | 38.2829 | 12.1065 | 47.4905 | 0.16881 | 0.56592 | 37.358 | 37.0534 | 33.2189 | 1495.6792 | 50787.1939 | 25.3538
| 2024-09-12 12:24 | 38.281 | 12.1078 | 47.3723 | 0.26453 | 0.57536 | 37.2398 | 36.9361 | 33.2159 | 1495.6782 | 50783.0136 | 25.3508
| 2024-09-12 12:24 | 38.2766 | 12.107 | 47.2515 | 0.17523 | 0.58412 | 37.119 | 36.8163 | 33.2124 | 1495.6692 | 50778.2004 | 25.3477
| 2024-09-12 12:24 | 38.275 | 12.1068 | 47.1284 | 0.17202 | 0.59154 | 36.9959 | 36.6942 | 33.2111 | 1495.665 | 50776.3062 | 25.3461
| 2024-09-12 12:24 | 38.2738 | 12.1069 | 47.009 | 0.18084 | 0.60502 | 36.8765 | 36.5758 | 33.21 | 1495.662 | 50774.6852 | 25.3447
| 2024-09-12 12:24 | 38.2725 | 12.1066 | 46.8823 | 0.19039 | 0.60974 | 36.7498 | 36.4501 | 33.2091 | 1495.6576 | 50773.4031 | 25.3435
| 2024-09-12 12:24 | 38.2704 | 12.1068 | 46.7603 | 0.17725 | 0.61918 | 36.6278 | 36.3291 | 33.2069 | 1495.6537 | 50770.3034 | 25.3412
| 2024-09-12 12:24 | 38.2645 | 12.106 | 46.6297 | 0.19382 | 0.63401 | 36.4972 | 36.1996 | 33.2019 | 1495.6431 | 50763.4163 | 25.3369
| 2024-09-12 12:24 | 38.2607 | 12.1036 | 46.5034 | 0.18683 | 0.64075 | 36.3709 | 36.0743 | 33.2004 | 1495.631 | 50761.4582 | 25.3356
| 2024-09-12 12:24 | 38.2607 | 12.1045 | 46.3724 | 0.18683 | 0.64083 | 36.2399 | 35.9443 | 33.1997 | 1495.6308 | 50760.3915 | 25.3343
| 2024-09-12 12:24 | 38.2577 | 12.1041 | 46.1744 | 0.21636 | 0.663 | 36.0419 | 35.748 | 33.1973 | 1495.6233 | 50756.9961 | 25.3317
| 2024-09-12 12:24 | 38.2572 | 12.1044 | 46.1003 | 0.18547 | 0.66907 | 35.9678 | 35.6745 | 33.1965 | 1495.6223 | 50755.8387 | 25.3306
| 2024-09-12 12:24 | 38.2574 | 12.1041 | 45.9659 | 0.19958 | 0.67581 | 35.8334 | 35.5412 | 33.197 | 1495.6196 | 50756.5519 | 25.3305
| 2024-09-12 12:24 | 38.2568 | 12.1043 | 45.838 | 0.21623 | 0.68525 | 35.7055 | 35.4143 | 33.1962 | 1495.6175 | 50755.3644 | 25.3293
| 2024-09-12 12:24 | 38.2571 | 12.1055 | 45.709 | 0.19825 | 0.69941 | 35.5765 | 35.2864 | 33.1956 | 1495.6185 | 50754.2721 | 25.328
| 2024-09-12 12:24 | 38.2582 | 12.1065 | 45.5798 | 0.19176 | 0.70885 | 35.4473 | 35.1582 | 33.1958 | 1495.62 | 50754.4932 | 25.3274
| 2024-09-12 12:24 | 38.2558 | 12.1071 | 45.4461 | 0.20433 | 0.71761 | 35.3136 | 35.0256 | 33.193 | 1495.6167 | 50750.4569 | 25.3245
| 2024-09-12 12:24 | 38.2508 | 12.105 | 45.3157 | 0.19772 | 0.73918 | 35.1832 | 34.8963 | 33.1902 | 1495.6039 | 50746.6591 | 25.3221
| 2024-09-12 12:24 | 38.2484 | 12.1031 | 45.1839 | 0.22007 | 0.74458 | 35.0514 | 34.7655 | 33.1895 | 1495.5945 | 50745.8488 | 25.3214
| 2024-09-12 12:24 | 38.2513 | 12.1087 | 45.0506 | 0.21954 | 0.75334 | 34.9181 | 34.6334 | 33.1874 | 1495.6089 | 50742.5315 | 25.3181
| 2024-09-12 12:24 | 38.2533 | 12.1139 | 44.9152 | 0.24848 | 0.76548 | 34.7827 | 34.4991 | 33.1849 | 1495.6213 | 50738.5688 | 25.3145
| 2024-09-12 12:24 | 38.2505 | 12.119 | 44.8269 | 0.22985 | 0.77154 | 34.6944 | 34.4115 | 33.1776 | 1495.6288 | 50728.1785 | 25.3075
| 2024-09-12 12:24 | 38.2537 | 12.1192 | 44.8411 | 0.24449 | 0.76008 | 34.7086 | 34.4255 | 33.1805 | 1495.633 | 50732.1259 | 25.3097
| 2024-09-12 12:24 | 38.2553 | 12.1192 | 44.8388 | 0.31323 | 0.40749 | 34.7063 | 34.4233 | 33.182 | 1495.635 | 50734.2364 | 25.3109
| 2024-09-12 12:24 | 38.2574 | 12.1237 | 44.841 | 0.27927 | 0.71694 | 34.7085 | 34.4255 | 33.1801 | 1495.6479 | 50731.314 | 25.3086
| 2024-09-12 12:24 | 38.2573 | 12.1277 | 44.8326 | 0.27498 | 0.74592 | 34.7001 | 34.4172 | 33.1765 | 1495.6571 | 50726.1294 | 25.305
| 2024-09-12 12:24 | 38.2587 | 12.1286 | 44.8348 | 0.24007 | 0.73312 | 34.7023 | 34.4193 | 33.1769 | 1495.6609 | 50726.6824 | 25.3052
| 2024-09-12 12:24 | 38.2594 | 12.1298 | 44.8298 | 0.24141 | 0.73716 | 34.6973 | 34.4144 | 33.1766 | 1495.6646 | 50726.0888 | 25.3047
| 2024-09-12 12:24 | 38.259 | 12.1299 | 44.8314 | 0.24161 | 0.73986 | 34.6989 | 34.416 | 33.1761 | 1495.6644 | 50725.4198 | 25.3043
| 2024-09-12 12:24 | 38.2592 | 12.1303 | 44.829 | 0.24502 | 0.74525 | 34.6965 | 34.4136 | 33.176 | 1495.6654 | 50725.2393 | 25.3041
| 2024-09-12 12:24 | 38.2612 | 12.1307 | 44.8297 | 0.24363 | 0.73514 | 34.6972 | 34.4142 | 33.1775 | 1495.6687 | 50727.3069 | 25.3052
| 2024-09-12 12:24 | 38.2597 | 12.1305 | 44.8298 | 0.25147 | 0.74323 | 34.6973 | 34.4143 | 33.1763 | 1495.6665 | 50725.6768 | 25.3043
| 2024-09-12 12:24 | 38.26 | 12.1311 | 44.83 | 0.30105 | 0.74053 | 34.6975 | 34.4146 | 33.176 | 1495.6681 | 50725.2589 | 25.304
| 2024-09-12 12:24 | 38.2612 | 12.1313 | 44.8352 | 0.30521 | 0.73446 | 34.7027 | 34.4197 | 33.177 | 1495.6702 | 50726.5642 | 25.3047
| 2024-09-12 12:24 | 38.262 | 12.1312 | 44.8429 | 0.2349 | 0.73177 | 34.7104 | 34.4273 | 33.1779 | 1495.6709 | 50727.8667 | 25.3055
| 2024-09-12 12:24 | 38.2609 | 12.1309 | 44.8543 | 0.24528 | 0.73918 | 34.7218 | 34.4386 | 33.177 | 1495.6692 | 50726.6145 | 25.3049
| 2024-09-12 12:24 | 38.2615 | 12.1312 | 44.8656 | 0.26334 | 0.72637 | 34.7331 | 34.4499 | 33.1773 | 1495.6708 | 50727.0499 | 25.3051
| 2024-09-12 12:24 | 38.2614 | 12.1307 | 44.862 | 0.24285 | 0.73177 | 34.7295 | 34.4463 | 33.1777 | 1495.6693 | 50727.5928 | 25.3055
| 2024-09-12 12:24 | 38.2621 | 12.1311 | 44.8664 | 0.23788 | 0.73312 | 34.7339 | 34.4507 | 33.1781 | 1495.6712 | 50728.0982 | 25.3058
| 2024-09-12 12:24 | 38.2626 | 12.1308 | 44.8683 | 0.26212 | 0.71694 | 34.7358 | 34.4525 | 33.1788 | 1495.6711 | 50729.0956 | 25.3064
| 2024-09-12 12:24 | 38.2617 | 12.1309 | 44.8711 | 0.25069 | 0.72368 | 34.7386 | 34.4553 | 33.1778 | 1495.6703 | 50727.69 | 25.3056
| 2024-09-12 12:24 | 38.2624 | 12.1308 | 44.8759 | 0.30635 | 0.71559 | 34.7434 | 34.4601 | 33.1785 | 1495.6709 | 50728.7607 | 25.3062
| 2024-09-12 12:24 | 38.2626 | 12.1307 | 44.878 | 0.30979 | 0.723 | 34.7455 | 34.4622 | 33.1789 | 1495.6711 | 50729.2435 | 25.3065
| 2024-09-12 12:24 | 38.2631 | 12.1307 | 44.8805 | 0.26445 | 0.67244 | 34.748 | 34.4647 | 33.1793 | 1495.6715 | 50729.8671 | 25.3069
| 2024-09-12 12:24 | 38.2627 | 12.1307 | 44.8806 | 0.34568 | 0.71626 | 34.7481 | 34.4648 | 33.1789 | 1495.6713 | 50729.2528 | 25.3065
| 2024-09-12 12:24 | 38.2627 | 12.1308 | 44.8783 | 0.30787 | 0.71087 | 34.7458 | 34.4624 | 33.1789 | 1495.6713 | 50729.2331 | 25.3065
| 2024-09-12 12:24 | 38.2625 | 12.1308 | 44.8744 | 0.39829 | 0.723 | 34.7419 | 34.4586 | 33.1786 | 1495.6711 | 50728.8461 | 25.3063
| 2024-09-12 12:24 | 38.2622 | 12.1304 | 44.8722 | 0.24553 | 0.71761 | 34.7397 | 34.4564 | 33.1787 | 1495.6699 | 50729.011 | 25.3064
| 2024-09-12 12:24 | 38.2625 | 12.131 | 44.8729 | 0.23383 | 0.71289 | 34.7404 | 34.4571 | 33.1785 | 1495.6715 | 50728.7422 | 25.3062
| 2024-09-12 12:24 | 38.2626 | 12.1314 | 44.8763 | 0.23305 | 0.71761 | 34.7438 | 34.4605 | 33.1783 | 1495.6726 | 50728.4111 | 25.3059
| 2024-09-12 12:24 | 38.2624 | 12.1312 | 44.8767 | 0.24828 | 0.71222 | 34.7442 | 34.4609 | 33.1783 | 1495.6719 | 50728.4146 | 25.306
| 2024-09-12 12:24 | 38.2634 | 12.1313 | 44.8788 | 0.24341 | 0.71626 | 34.7463 | 34.4629 | 33.179 | 1495.6734 | 50729.4105 | 25.3065
| 2024-09-12 12:24 | 38.2627 | 12.1319 | 44.8795 | 0.24879 | 0.70952 | 34.747 | 34.4637 | 33.1779 | 1495.674 | 50727.8537 | 25.3056
| 2024-09-12 12:24 | 38.2635 | 12.1318 | 44.8837 | 0.26761 | 0.70682 | 34.7512 | 34.4678 | 33.1787 | 1495.6748 | 50728.9535 | 25.3062
| 2024-09-12 12:24 | 38.2631 | 12.1322 | 44.8837 | 0.25156 | 0.70345 | 34.7512 | 34.4678 | 33.178 | 1495.6753 | 50727.9654 | 25.3056
| 2024-09-12 12:24 | 38.2638 | 12.1321 | 44.8854 | 0.25013 | 0.70413 | 34.7529 | 34.4696 | 33.1788 | 1495.6759 | 50729.0559 | 25.3062
| 2024-09-12 12:24 | 38.2633 | 12.1319 | 44.8869 | 0.2596 | 0.70143 | 34.7544 | 34.471 | 33.1785 | 1495.6747 | 50728.6308 | 25.306
| 2024-09-12 12:24 | 38.2639 | 12.1322 | 44.8839 | 0.26354 | 0.70952 | 34.7514 | 34.468 | 33.1788 | 1495.6763 | 50729.0253 | 25.3062
| 2024-09-12 12:24 | 38.2644 | 12.1318 | 44.882 | 0.22941 | 0.70615 | 34.7495 | 34.4661 | 33.1795 | 1495.6758 | 50730.0726 | 25.3068
| 2024-09-12 12:24 | 38.2643 | 12.1324 | 44.8814 | 0.27089 | 0.70615 | 34.7489 | 34.4655 | 33.179 | 1495.677 | 50729.2972 | 25.3063
| 2024-09-12 12:24 | 38.2645 | 12.1325 | 44.882 | 0.24765 | 0.7075 | 34.7495 | 34.4661 | 33.1791 | 1495.6775 | 50729.4018 | 25.3063
| 2024-09-12 12:24 | 38.2642 | 12.1322 | 44.8832 | 0.24474 | 0.7048 | 34.7507 | 34.4673 | 33.1791 | 1495.6765 | 50729.3789 | 25.3064
| 2024-09-12 12:24 | 38.2637 | 12.1324 | 44.8829 | 0.2457 | 0.70345 | 34.7504 | 34.467 | 33.1785 | 1495.6764 | 50728.5742 | 25.3059
| 2024-09-12 12:24 | 38.2634 | 12.1322 | 44.8821 | 0.26872 | 0.71019 | 34.7496 | 34.4663 | 33.1783 | 1495.6757 | 50728.3519 | 25.3058
| 2024-09-12 12:24 | 38.2636 | 12.1319 | 44.8812 | 0.23133 | 0.69941 | 34.7487 | 34.4653 | 33.1787 | 1495.6752 | 50728.9506 | 25.3062
| 2024-09-12 12:24 | 38.2627 | 12.1322 | 44.8786 | 0.23922 | 0.70615 | 34.7461 | 34.4628 | 33.1776 | 1495.6747 | 50727.3868 | 25.3052
| 2024-09-12 12:24 | 38.2627 | 12.1316 | 44.8812 | 0.25857 | 0.71087 | 34.7487 | 34.4653 | 33.1781 | 1495.6734 | 50728.1252 | 25.3058
| 2024-09-12 12:24 | 38.2626 | 12.132 | 44.8818 | 0.32173 | 0.71087 | 34.7493 | 34.466 | 33.1777 | 1495.6743 | 50727.562 | 25.3054
| 2024-09-12 12:24 | 38.2626 | 12.1318 | 44.8803 | 0.25273 | 0.69604 | 34.7478 | 34.4645 | 33.1779 | 1495.6737 | 50727.7459 | 25.3055
| 2024-09-12 12:24 | 38.2634 | 12.1323 | 44.88 | 0.26208 | 0.69604 | 34.7475 | 34.4642 | 33.1782 | 1495.6757 | 50728.1797 | 25.3057
| 2024-09-12 12:24 | 38.2632 | 12.1321 | 44.8797 | 0.29721 | 0.69941 | 34.7472 | 34.4639 | 33.1782 | 1495.6751 | 50728.261 | 25.3058
| 2024-09-12 12:24 | 38.2639 | 12.1327 | 44.8782 | 0.25012 | 0.69401 | 34.7457 | 34.4624 | 33.1783 | 1495.6774 | 50728.3499 | 25.3057
| 2024-09-12 12:24 | 38.2637 | 12.1326 | 44.8764 | 0.23616 | 0.70076 | 34.7439 | 34.4606 | 33.1783 | 1495.6767 | 50728.2683 | 25.3057
| 2024-09-12 12:24 | 38.2635 | 12.1325 | 44.8709 | 0.25025 | 0.69401 | 34.7384 | 34.4551 | 33.1782 | 1495.6763 | 50728.1555 | 25.3056
| 2024-09-12 12:24 | 38.2629 | 12.1314 | 44.8692 | 0.25414 | 0.70615 | 34.7367 | 34.4534 | 33.1786 | 1495.6728 | 50728.7658 | 25.3061
| 2024-09-12 12:24 | 38.2629 | 12.1312 | 44.864 | 0.2543 | 0.69267 | 34.7315 | 34.4482 | 33.1787 | 1495.6725 | 50728.9329 | 25.3062
| 2024-09-12 12:24 | 38.263 | 12.1308 | 44.8607 | 0.26988 | 0.69806 | 34.7282 | 34.445 | 33.1791 | 1495.6715 | 50729.5589 | 25.3066
| 2024-09-12 12:24 | 38.2633 | 12.1308 | 44.8586 | 0.25889 | 0.69738 | 34.7261 | 34.4429 | 33.1795 | 1495.6719 | 50730.0166 | 25.3068
| 2024-09-12 12:24 | 38.2634 | 12.1311 | 44.8602 | 0.24922 | 0.69806 | 34.7277 | 34.4445 | 33.1792 | 1495.6727 | 50729.6725 | 25.3066
| 2024-09-12 12:24 | 38.2625 | 12.1312 | 44.8496 | 0.26342 | 0.70952 | 34.7171 | 34.434 | 33.1784 | 1495.6716 | 50728.4976 | 25.3059
| 2024-09-12 12:24 | 38.2639 | 12.1318 | 44.829 | 0.27749 | 0.7048 | 34.6965 | 34.4135 | 33.1792 | 1495.6744 | 50729.5142 | 25.3063
| 2024-09-12 12:24 | 38.264 | 12.1326 | 44.8167 | 0.37605 | 0.71222 | 34.6842 | 34.4013 | 33.1785 | 1495.6763 | 50728.5338 | 25.3056
| 2024-09-12 12:24 | 38.2654 | 12.1339 | 44.8095 | 0.24217 | 0.71222 | 34.677 | 34.3942 | 33.1788 | 1495.6806 | 50728.8251 | 25.3055
| 2024-09-12 12:24 | 38.2663 | 12.1352 | 44.8122 | 0.24689 | 0.69873 | 34.6797 | 34.3969 | 33.1784 | 1495.6849 | 50728.2822 | 25.305
| 2024-09-12 12:24 | 38.267 | 12.137 | 44.8022 | 0.28235 | 0.70615 | 34.6697 | 34.387 | 33.1775 | 1495.6898 | 50726.9149 | 25.3039
| 2024-09-12 12:24 | 38.2668 | 12.139 | 44.8194 | 0.25603 | 0.7048 | 34.6869 | 34.404 | 33.1756 | 1495.6944 | 50724.1204 | 25.3021
| 2024-09-12 12:24 | 38.2694 | 12.14 | 44.8089 | 0.25836 | 0.70345 | 34.6764 | 34.3936 | 33.1773 | 1495.6996 | 50726.3457 | 25.3032
| 2024-09-12 12:24 | 38.2697 | 12.1423 | 44.8124 | 0.32572 | 0.7075 | 34.6799 | 34.3971 | 33.1754 | 1495.7057 | 50723.7018 | 25.3013
| 2024-09-12 12:24 | 38.2705 | 12.1421 | 44.8165 | 0.2597 | 0.69604 | 34.684 | 34.4011 | 33.1765 | 1495.706 | 50725.157 | 25.3022
| 2024-09-12 12:24 | 38.2694 | 12.1421 | 44.8124 | 0.23307 | 0.7075 | 34.6799 | 34.3971 | 33.1754 | 1495.7047 | 50723.6053 | 25.3013
| 2024-09-12 12:24 | 38.27 | 12.1418 | 44.8142 | 0.2472 | 0.70345 | 34.6817 | 34.3989 | 33.1762 | 1495.7048 | 50724.7693 | 25.302
| 2024-09-12 12:24 | 38.27 | 12.1416 | 44.8102 | 0.25536 | 0.70615 | 34.6777 | 34.3949 | 33.1763 | 1495.7043 | 50724.9451 | 25.3021
| 2024-09-12 12:24 | 38.2714 | 12.1424 | 44.8108 | 0.25503 | 0.70547 | 34.6783 | 34.3955 | 33.177 | 1495.7077 | 50725.8334 | 25.3025
| 2024-09-12 12:24 | 38.2721 | 12.1428 | 44.8062 | 0.23376 | 0.69873 | 34.6737 | 34.391 | 33.1773 | 1495.7093 | 50726.1989 | 25.3027
| 2024-09-12 12:24 | 38.2723 | 12.1431 | 44.8091 | 0.31573 | 0.71424 | 34.6766 | 34.3938 | 33.1772 | 1495.7104 | 50726.0903 | 25.3026
| 2024-09-12 12:24 | 38.2734 | 12.1451 | 44.8102 | 0.26419 | 0.69941 | 34.6777 | 34.3949 | 33.1765 | 1495.7164 | 50725.0022 | 25.3016
| 2024-09-12 12:24 | 38.2742 | 12.1459 | 44.8102 | 0.27505 | 0.69671 | 34.6777 | 34.3949 | 33.1766 | 1495.7191 | 50725.0504 | 25.3016
| 2024-09-12 12:24 | 38.2743 | 12.1471 | 44.811 | 0.24093 | 0.70413 | 34.6785 | 34.3958 | 33.1756 | 1495.722 | 50723.6436 | 25.3006
| 2024-09-12 12:24 | 38.2756 | 12.1479 | 44.8112 | 0.23623 | 0.70413 | 34.6787 | 34.3959 | 33.1761 | 1495.7256 | 50724.2962 | 25.3008
| 2024-09-12 12:24 | 38.2768 | 12.1484 | 44.8105 | 0.262 | 0.70008 | 34.678 | 34.3952 | 33.1769 | 1495.7281 | 50725.2823 | 25.3013
| 2024-09-12 12:24 | 38.2766 | 12.1492 | 44.8065 | 0.3302 | 0.70278 | 34.674 | 34.3912 | 33.176 | 1495.7296 | 50724.0705 | 25.3005
| 2024-09-12 12:24 | 38.2788 | 12.1501 | 44.8032 | 0.26167 | 0.69941 | 34.6707 | 34.3879 | 33.1774 | 1495.7344 | 50725.812 | 25.3013
| 2024-09-12 12:24 | 38.28 | 12.1511 | 44.8005 | 0.23765 | 0.69941 | 34.668 | 34.3853 | 33.1777 | 1495.7379 | 50726.1716 | 25.3014
| 2024-09-12 12:24 | 38.2808 | 12.1519 | 44.796 | 0.30903 | 0.69671 | 34.6635 | 34.3809 | 33.1776 | 1495.7406 | 50726.0838 | 25.3012
| 2024-09-12 12:24 | 38.2819 | 12.1532 | 44.795 | 0.24015 | 0.7075 | 34.6625 | 34.3798 | 33.1776 | 1495.745 | 50725.9494 | 25.3009
| 2024-09-12 12:25 | 38.2823 | 12.1539 | 44.7928 | 0.22399 | 0.69671 | 34.6603 | 34.3777 | 33.1773 | 1495.7472 | 50725.499 | 25.3005
| 2024-09-12 12:25 | 38.2824 | 12.1543 | 44.7922 | 0.23366 | 0.70413 | 34.6597 | 34.377 | 33.177 | 1495.7483 | 50725.0966 | 25.3002
| 2024-09-12 12:25 | 38.2824 | 12.1551 | 44.7913 | 0.23335 | 0.70345 | 34.6588 | 34.3762 | 33.1764 | 1495.75 | 50724.1283 | 25.2995
| 2024-09-12 12:25 | 38.2827 | 12.1549 | 44.7896 | 0.26318 | 0.69469 | 34.6571 | 34.3744 | 33.1768 | 1495.75 | 50724.7562 | 25.2999
| 2024-09-12 12:25 | 38.2826 | 12.155 | 44.7868 | 0.26662 | 0.69604 | 34.6543 | 34.3717 | 33.1766 | 1495.7499 | 50724.4545 | 25.2997
| 2024-09-12 12:25 | 38.2819 | 12.154 | 44.7838 | 0.2396 | 0.70143 | 34.6513 | 34.3688 | 33.1769 | 1495.7468 | 50724.877 | 25.3001
| 2024-09-12 12:25 | 38.2825 | 12.154 | 44.7809 | 0.23893 | 0.70615 | 34.6484 | 34.3659 | 33.1774 | 1495.7475 | 50725.6587 | 25.3005
| 2024-09-12 12:25 | 38.2817 | 12.1539 | 44.7808 | 0.24075 | 0.70345 | 34.6483 | 34.3657 | 33.1767 | 1495.7462 | 50724.6785 | 25.3
| 2024-09-12 12:25 | 38.2817 | 12.1541 | 44.785 | 0.22856 | 0.70413 | 34.6525 | 34.37 | 33.1765 | 1495.7466 | 50724.4322 | 25.2998
| 2024-09-12 12:25 | 38.2817 | 12.154 | 44.7882 | 0.26261 | 0.70682 | 34.6557 | 34.3731 | 33.1766 | 1495.7464 | 50724.5691 | 25.3
| 2024-09-12 12:25 | 38.2818 | 12.1533 | 44.7897 | 0.22573 | 0.70547 | 34.6572 | 34.3745 | 33.1774 | 1495.745 | 50725.6622 | 25.3007
| 2024-09-12 12:25 | 38.2815 | 12.1529 | 44.7877 | 0.24902 | 0.69604 | 34.6552 | 34.3726 | 33.1774 | 1495.7438 | 50725.7067 | 25.3008
| 2024-09-12 12:25 | 38.2815 | 12.1529 | 44.7858 | 0.24725 | 0.7021 | 34.6533 | 34.3707 | 33.1774 | 1495.7437 | 50725.7295 | 25.3008
| 2024-09-12 12:25 | 38.2813 | 12.1528 | 44.7835 | 0.27342 | 0.70682 | 34.651 | 34.3684 | 33.1773 | 1495.7431 | 50725.5642 | 25.3007
| 2024-09-12 12:25 | 38.2804 | 12.1528 | 44.7812 | 0.25359 | 0.69738 | 34.6487 | 34.3661 | 33.1765 | 1495.7422 | 50724.4923 | 25.3001
| 2024-09-12 12:25 | 38.2801 | 12.1529 | 44.779 | 0.24877 | 0.69267 | 34.6465 | 34.3639 | 33.1761 | 1495.742 | 50723.8772 | 25.2997
| 2024-09-12 12:25 | 38.2808 | 12.1528 | 44.7774 | 0.25422 | 0.69401 | 34.6449 | 34.3624 | 33.1769 | 1495.7424 | 50724.9725 | 25.3003
| 2024-09-12 12:25 | 38.2804 | 12.1522 | 44.7771 | 0.24738 | 0.69401 | 34.6446 | 34.3621 | 33.177 | 1495.7405 | 50725.1874 | 25.3005
| 2024-09-12 12:25 | 38.2803 | 12.1523 | 44.7789 | 0.23523 | 0.69604 | 34.6464 | 34.3638 | 33.1768 | 1495.7408 | 50724.9189 | 25.3004
| 2024-09-12 12:25 | 38.2795 | 12.1516 | 44.7809 | 0.23775 | 0.69334 | 34.6484 | 34.3659 | 33.1766 | 1495.7384 | 50724.696 | 25.3003
| 2024-09-12 12:25 | 38.2794 | 12.1512 | 44.783 | 0.24637 | 0.69536 | 34.6505 | 34.368 | 33.1769 | 1495.7373 | 50725.156 | 25.3007
| 2024-09-12 12:25 | 38.2793 | 12.1507 | 44.7855 | 0.62399 | 0.70143 | 34.653 | 34.3705 | 33.1773 | 1495.736 | 50725.6714 | 25.3011
| 2024-09-12 12:25 | 38.278 | 12.1501 | 44.7884 | 0.28844 | 0.70076 | 34.6559 | 34.3733 | 33.1766 | 1495.7331 | 50724.8006 | 25.3007
| 2024-09-12 12:25 | 38.2788 | 12.1494 | 44.79 | 0.25074 | 0.69941 | 34.6575 | 34.3749 | 33.178 | 1495.7324 | 50726.7402 | 25.3019
| 2024-09-12 12:25 | 38.2788 | 12.1489 | 44.7919 | 0.25074 | 0.69948 | 34.6594 | 34.3768 | 33.1784 | 1495.7313 | 50727.3836 | 25.3023
| 2024-09-12 12:25 | 38.2763 | 12.1474 | 44.7876 | 0.23396 | 0.70143 | 34.6551 | 34.3725 | 33.1773 | 1495.7247 | 50725.9132 | 25.3017
| 2024-09-12 12:25 | 38.2755 | 12.1471 | 44.7856 | 0.25449 | 0.69334 | 34.6531 | 34.3705 | 33.1767 | 1495.7232 | 50725.1343 | 25.3013
| 2024-09-12 12:25 | 38.2747 | 12.1465 | 44.7814 | 0.29638 | 0.68929 | 34.6489 | 34.3663 | 33.1765 | 1495.7207 | 50724.911 | 25.3013
| 2024-09-12 12:25 | 38.2748 | 12.1456 | 44.7809 | 0.23853 | 0.69738 | 34.6484 | 34.3658 | 33.1774 | 1495.7187 | 50726.1724 | 25.3021
| 2024-09-12 12:25 | 38.2735 | 12.1447 | 44.7814 | 0.25124 | 0.70817 | 34.6489 | 34.3664 | 33.177 | 1495.7151 | 50725.6626 | 25.302
| 2024-09-12 12:25 | 38.2732 | 12.1439 | 44.783 | 0.23439 | 0.70682 | 34.6505 | 34.3679 | 33.1774 | 1495.7129 | 50726.3031 | 25.3024
| 2024-09-12 12:25 | 38.2721 | 12.1441 | 44.7833 | 0.23242 | 0.69873 | 34.6508 | 34.3682 | 33.1761 | 1495.7121 | 50724.4778 | 25.3014
| 2024-09-12 12:25 | 38.2728 | 12.1434 | 44.7833 | 0.27076 | 0.69199 | 34.6508 | 34.3682 | 33.1775 | 1495.7112 | 50726.4862 | 25.3026
| 2024-09-12 12:25 | 38.2722 | 12.1429 | 44.788 | 0.23866 | 0.71087 | 34.6555 | 34.3729 | 33.1774 | 1495.7094 | 50726.354 | 25.3027
| 2024-09-12 12:25 | 38.2722 | 12.1424 | 44.7926 | 0.23492 | 0.69604 | 34.6601 | 34.3774 | 33.1778 | 1495.7082 | 50726.9468 | 25.3031
| 2024-09-12 12:25 | 38.27 | 12.1422 | 44.7976 | 0.24477 | 0.69604 | 34.6651 | 34.3824 | 33.1758 | 1495.7055 | 50724.2535 | 25.3016
| 2024-09-12 12:25 | 38.2705 | 12.1417 | 44.803 | 0.23941 | 0.69064 | 34.6705 | 34.3878 | 33.1768 | 1495.7049 | 50725.5591 | 25.3024
| 2024-09-12 12:25 | 38.2701 | 12.141 | 44.8066 | 0.24482 | 0.70076 | 34.6741 | 34.3914 | 33.1769 | 1495.703 | 50725.847 | 25.3027
| 2024-09-12 12:25 | 38.2702 | 12.1402 | 44.8052 | 0.25134 | 0.69941 | 34.6727 | 34.3899 | 33.1778 | 1495.7012 | 50727.087 | 25.3035
| 2024-09-12 12:25 | 38.2692 | 12.1404 | 44.7856 | 0.27299 | 0.70413 | 34.6531 | 34.3705 | 33.1767 | 1495.7002 | 50725.4797 | 25.3025
| 2024-09-12 12:25 | 38.2683 | 12.1405 | 44.7066 | 0.24232 | 0.71154 | 34.5741 | 34.2922 | 33.1757 | 1495.6981 | 50724.0841 | 25.3014
| 2024-09-12 12:25 | 38.2696 | 12.1416 | 44.6252 | 0.2395 | 0.69806 | 34.4927 | 34.2114 | 33.176 | 1495.7008 | 50724.4546 | 25.3011
| 2024-09-12 12:25 | 38.2726 | 12.1438 | 44.5442 | 0.23128 | 0.71896 | 34.4117 | 34.1311 | 33.177 | 1495.7083 | 50725.6144 | 25.3011
| 2024-09-12 12:25 | 38.275 | 12.1465 | 44.466 | 0.22817 | 0.72772 | 34.3335 | 34.0535 | 33.1771 | 1495.716 | 50725.4549 | 25.3003
| 2024-09-12 12:25 | 38.277 | 12.1493 | 44.391 | 0.21916 | 0.72233 | 34.2585 | 33.9792 | 33.1765 | 1495.7238 | 50724.3827 | 25.2989
| 2024-09-12 12:25 | 38.2788 | 12.1519 | 44.3033 | 0.25434 | 0.73649 | 34.1708 | 33.8921 | 33.1759 | 1495.7304 | 50723.4255 | 25.2976
| 2024-09-12 12:25 | 38.2841 | 12.155 | 44.1982 | 0.24487 | 0.73918 | 34.0657 | 33.7879 | 33.1783 | 1495.7423 | 50726.4406 | 25.2984
| 2024-09-12 12:25 | 38.2853 | 12.1579 | 44.0382 | 0.23917 | 0.70345 | 33.9057 | 33.6292 | 33.177 | 1495.7478 | 50724.3198 | 25.2961
| 2024-09-12 12:25 | 38.2876 | 12.1613 | 43.8749 | 0.24882 | 0.76076 | 33.7424 | 33.4672 | 33.1763 | 1495.7559 | 50723.1056 | 25.2942
| 2024-09-12 12:25 | 38.2916 | 12.1642 | 43.7081 | 0.26301 | 0.77963 | 33.5756 | 33.3018 | 33.1777 | 1495.7648 | 50724.6694 | 25.2939
| 2024-09-12 12:25 | 38.2974 | 12.1703 | 43.5411 | 0.24414 | 0.79918 | 33.4086 | 33.1361 | 33.178 | 1495.7831 | 50724.5776 | 25.2923
| 2024-09-12 12:25 | 38.3008 | 12.1739 | 43.3719 | 0.26074 | 0.89963 | 33.2394 | 32.9684 | 33.178 | 1495.7928 | 50724.3056 | 25.2909
| 2024-09-12 12:25 | 38.3037 | 12.1788 | 43.201 | 0.27051 | 0.66165 | 33.0685 | 32.7988 | 33.1765 | 1495.8051 | 50721.8324 | 25.288
| 2024-09-12 12:25 | 38.3076 | 12.185 | 43.0282 | 0.27978 | 0.82278 | 32.8957 | 32.6274 | 33.1749 | 1495.8212 | 50719.1116 | 25.2848
| 2024-09-12 12:25 | 38.3107 | 12.1896 | 42.857 | 0.279 | 1.0149 | 32.7245 | 32.4576 | 33.1738 | 1495.833 | 50717.2549 | 25.2823
| 2024-09-12 12:25 | 38.3075 | 12.1935 | 42.6816 | 0.28081 | 0.93132 | 32.5491 | 32.2836 | 33.1674 | 1495.8357 | 50708.034 | 25.2758
| 2024-09-12 12:25 | 38.3072 | 12.1941 | 42.5052 | 0.27857 | 0.94615 | 32.3727 | 32.1087 | 33.1667 | 1495.8341 | 50706.9224 | 25.2743
| 2024-09-12 12:25 | 38.3104 | 12.1971 | 42.3341 | 0.26079 | 0.95492 | 32.2016 | 31.939 | 33.1671 | 1495.842 | 50707.2187 | 25.2733
| 2024-09-12 12:25 | 38.3179 | 12.2068 | 42.1601 | 0.28577 | 0.96368 | 32.0276 | 31.7665 | 33.1658 | 1495.8707 | 50704.7657 | 25.2697
| 2024-09-12 12:25 | 38.3286 | 12.2198 | 41.9866 | 0.29256 | 0.99334 | 31.8541 | 31.5943 | 33.1647 | 1495.9107 | 50702.2932 | 25.2656
| 2024-09-12 12:25 | 38.3395 | 12.234 | 41.8046 | 0.28744 | 0.99402 | 31.6721 | 31.4139 | 33.1627 | 1495.9539 | 50698.5277 | 25.2605
| 2024-09-12 12:25 | 38.3458 | 12.2487 | 41.6236 | 0.27799 | 1.0203 | 31.4911 | 31.2343 | 33.1558 | 1495.9928 | 50688.0093 | 25.2516
| 2024-09-12 12:25 | 38.3496 | 12.2553 | 41.4382 | 0.29498 | 1.0331 | 31.3057 | 31.0505 | 33.1538 | 1496.0096 | 50684.6821 | 25.2479
| 2024-09-12 12:25 | 38.3532 | 12.2621 | 41.2569 | 0.29229 | 1.0533 | 31.1244 | 30.8706 | 33.1512 | 1496.0269 | 50680.5979 | 25.2438
| 2024-09-12 12:25 | 38.3583 | 12.2657 | 41.071 | 0.28915 | 1.0749 | 30.9385 | 30.6862 | 33.1531 | 1496.0382 | 50682.8418 | 25.2437
| 2024-09-12 12:25 | 38.3627 | 12.2705 | 40.8864 | 0.29478 | 1.1005 | 30.7539 | 30.5031 | 33.1532 | 1496.0516 | 50682.5244 | 25.242
| 2024-09-12 12:25 | 38.3643 | 12.2738 | 40.7003 | 0.30105 | 0.83694 | 30.5678 | 30.3186 | 33.1518 | 1496.0584 | 50680.3337 | 25.2395
| 2024-09-12 12:25 | 38.3652 | 12.276 | 40.5173 | 0.28969 | 1.0972 | 30.3848 | 30.1371 | 33.1508 | 1496.0615 | 50678.7579 | 25.2375
| 2024-09-12 12:25 | 38.3676 | 12.2767 | 40.3317 | 0.2938 | 1.139 | 30.1992 | 29.9529 | 33.1525 | 1496.0629 | 50680.9447 | 25.2379
| 2024-09-12 12:25 | 38.3687 | 12.2786 | 40.1454 | 0.2908 | 1.2691 | 30.0129 | 29.7681 | 33.152 | 1496.0657 | 50679.9642 | 25.2362
| 2024-09-12 12:25 | 38.3709 | 12.279 | 39.9554 | 0.28081 | 0.62727 | 29.8229 | 29.5797 | 33.1539 | 1496.0661 | 50682.4701 | 25.2368
| 2024-09-12 12:25 | 38.3722 | 12.2798 | 39.7689 | 0.28976 | 1.2118 | 29.6364 | 29.3948 | 33.1545 | 1496.0666 | 50683.115 | 25.2363
| 2024-09-12 12:25 | 38.372 | 12.2807 | 39.5775 | 0.29887 | 1.8131 | 29.445 | 29.2049 | 33.1536 | 1496.0653 | 50681.7828 | 25.2346
| 2024-09-12 12:25 | 38.3726 | 12.2808 | 39.3862 | 0.31691 | 1.325 | 29.2537 | 29.0152 | 33.1541 | 1496.0632 | 50682.293 | 25.234
| 2024-09-12 12:25 | 38.3724 | 12.281 | 39.1946 | 0.33709 | 1.3358 | 29.0621 | 28.8251 | 33.1538 | 1496.0603 | 50681.7781 | 25.2329
| 2024-09-12 12:25 | 38.374 | 12.2821 | 39.0001 | 0.28976 | 1.3594 | 28.8676 | 28.6322 | 33.1545 | 1496.0616 | 50682.5299 | 25.2324
| 2024-09-12 12:25 | 38.3737 | 12.2829 | 38.8025 | 0.3009 | 1.3877 | 28.67 | 28.4362 | 33.1536 | 1496.0601 | 50681.1333 | 25.2306
| 2024-09-12 12:25 | 38.3756 | 12.2837 | 38.6043 | 0.29623 | 1.4066 | 28.4718 | 28.2396 | 33.1548 | 1496.0609 | 50682.6734 | 25.2306
| 2024-09-12 12:25 | 38.3756 | 12.2842 | 38.3993 | 0.29582 | 1.4315 | 28.2668 | 28.0363 | 33.1544 | 1496.059 | 50681.9258 | 25.2292
| 2024-09-12 12:25 | 38.3752 | 12.2853 | 38.1985 | 0.2921 | 1.4653 | 28.066 | 27.8371 | 33.1532 | 1496.0577 | 50680.0598 | 25.2271
| 2024-09-12 12:25 | 38.3763 | 12.2863 | 38.0062 | 0.28983 | 1.4868 | 27.8737 | 27.6464 | 33.1535 | 1496.0583 | 50680.3048 | 25.2263
| 2024-09-12 12:25 | 38.3762 | 12.2871 | 37.8068 | 0.30703 | 1.5293 | 27.6743 | 27.4486 | 33.1527 | 1496.0568 | 50679.0102 | 25.2246
| 2024-09-12 12:25 | 38.3771 | 12.2872 | 37.6013 | 0.2788 | 1.5293 | 27.4688 | 27.2448 | 33.1536 | 1496.0548 | 50680.2087 | 25.2244
| 2024-09-12 12:25 | 38.3765 | 12.2872 | 37.398 | 0.38294 | 1.499 | 27.2655 | 27.0432 | 33.153 | 1496.0509 | 50679.2936 | 25.2231
| 2024-09-12 12:25 | 38.3767 | 12.2877 | 37.1967 | 0.3031 | 1.596 | 27.0642 | 26.8435 | 33.1528 | 1496.0491 | 50678.8644 | 25.2219
| 2024-09-12 12:25 | 38.377 | 12.2875 | 36.9828 | 0.32454 | 1.7181 | 26.8503 | 26.6313 | 33.1534 | 1496.0456 | 50679.4988 | 25.2214
| 2024-09-12 12:25 | 38.3763 | 12.2876 | 36.7779 | 0.3126 | 1.1713 | 26.6454 | 26.4281 | 33.1528 | 1496.0417 | 50678.5579 | 25.22
| 2024-09-12 12:25 | 38.3772 | 12.2882 | 36.747 | 0.31116 | 1.3513 | 26.6145 | 26.3974 | 33.1531 | 1496.0438 | 50678.9604 | 25.22
| 2024-09-12 12:25 | 38.3776 | 12.2889 | 36.7409 | 0.30307 | 1.6608 | 26.6084 | 26.3914 | 33.1529 | 1496.0457 | 50678.6489 | 25.2197
| 2024-09-12 12:25 | 38.3773 | 12.29 | 36.7394 | 0.32886 | 1.6689 | 26.6069 | 26.3899 | 33.1517 | 1496.0479 | 50676.8614 | 25.2185
| 2024-09-12 12:25 | 38.377 | 12.2905 | 36.7264 | 0.29926 | 1.6945 | 26.5939 | 26.3771 | 33.1509 | 1496.0485 | 50675.7391 | 25.2178
| 2024-09-12 12:25 | 38.3772 | 12.2901 | 36.7211 | 0.29989 | 1.6884 | 26.5886 | 26.3718 | 33.1515 | 1496.0476 | 50676.6257 | 25.2183
| 2024-09-12 12:25 | 38.3738 | 12.2898 | 36.7281 | 0.30676 | 1.6918 | 26.5956 | 26.3787 | 33.1484 | 1496.0433 | 50672.3944 | 25.216
| 2024-09-12 12:25 | 38.3762 | 12.2896 | 36.7398 | 0.3038 | 1.7032 | 26.6073 | 26.3903 | 33.1509 | 1496.0458 | 50675.8641 | 25.218
| 2024-09-12 12:25 | 38.3771 | 12.289 | 36.759 | 0.31057 | 1.6965 | 26.6265 | 26.4093 | 33.1523 | 1496.0457 | 50677.8141 | 25.2193
| 2024-09-12 12:25 | 38.3773 | 12.2891 | 36.7742 | 0.3253 | 1.7019 | 26.6417 | 26.4245 | 33.1524 | 1496.0463 | 50677.909 | 25.2194
| 2024-09-12 12:25 | 38.3764 | 12.2886 | 36.7872 | 0.31537 | 1.7134 | 26.6547 | 26.4373 | 33.152 | 1496.0442 | 50677.4238 | 25.2193
| 2024-09-12 12:25 | 38.3768 | 12.2881 | 36.7874 | 0.28443 | 1.7066 | 26.6549 | 26.4375 | 33.1529 | 1496.0436 | 50678.6546 | 25.22
| 2024-09-12 12:25 | 38.3771 | 12.2881 | 36.786 | 0.29105 | 1.7032 | 26.6535 | 26.4361 | 33.1531 | 1496.0438 | 50678.9537 | 25.2202
| 2024-09-12 12:25 | 38.3774 | 12.2881 | 36.786 | 0.30264 | 1.6904 | 26.6535 | 26.4361 | 33.1533 | 1496.0443 | 50679.2924 | 25.2204
| 2024-09-12 12:25 | 38.3767 | 12.2882 | 36.7829 | 0.31252 | 1.7235 | 26.6504 | 26.433 | 33.1526 | 1496.0436 | 50678.2599 | 25.2198
| 2024-09-12 12:25 | 38.3776 | 12.2887 | 36.779 | 0.33265 | 1.7248 | 26.6465 | 26.4292 | 33.153 | 1496.0458 | 50678.8209 | 25.22
| 2024-09-12 12:25 | 38.3776 | 12.2885 | 36.7767 | 0.33969 | 1.7248 | 26.6442 | 26.427 | 33.1532 | 1496.0452 | 50679.1352 | 25.2202
| 2024-09-12 12:25 | 38.3774 | 12.2892 | 36.7734 | 0.31802 | 1.71 | 26.6409 | 26.4236 | 33.1524 | 1496.0468 | 50677.9473 | 25.2194
| 2024-09-12 12:25 | 38.3777 | 12.2895 | 36.7788 | 0.30759 | 1.7255 | 26.6463 | 26.4291 | 33.1524 | 1496.0478 | 50677.9135 | 25.2194
| 2024-09-12 12:25 | 38.3767 | 12.2907 | 36.7829 | 0.31714 | 1.7187 | 26.6504 | 26.4331 | 33.1504 | 1496.0496 | 50675.0856 | 25.2176
| 2024-09-12 12:25 | 38.3771 | 12.2909 | 36.7833 | 0.34811 | 1.7134 | 26.6508 | 26.4334 | 33.1506 | 1496.0506 | 50675.4209 | 25.2178
| 2024-09-12 12:25 | 38.3777 | 12.2916 | 36.7895 | 0.32305 | 1.7181 | 26.657 | 26.4396 | 33.1506 | 1496.0529 | 50675.3377 | 25.2176
| 2024-09-12 12:25 | 38.3772 | 12.2908 | 36.789 | 0.32199 | 1.7147 | 26.6565 | 26.4391 | 33.1508 | 1496.0503 | 50675.6007 | 25.2179
| 2024-09-12 12:25 | 38.3776 | 12.2906 | 36.7832 | 0.30959 | 1.7322 | 26.6507 | 26.4333 | 33.1513 | 1496.0504 | 50676.389 | 25.2183
| 2024-09-12 12:25 | 38.3768 | 12.2905 | 36.7791 | 0.33561 | 1.7585 | 26.6466 | 26.4293 | 33.1507 | 1496.0491 | 50675.578 | 25.2179
| 2024-09-12 12:25 | 38.3769 | 12.2899 | 36.7764 | 0.32032 | 1.7383 | 26.6439 | 26.4266 | 33.1513 | 1496.0477 | 50676.4441 | 25.2185
| 2024-09-12 12:25 | 38.3773 | 12.2898 | 36.7758 | 0.32201 | 1.741 | 26.6433 | 26.4261 | 33.1518 | 1496.0481 | 50677.0207 | 25.2188
| 2024-09-12 12:25 | 38.3777 | 12.2898 | 36.7779 | 0.32714 | 1.7369 | 26.6454 | 26.4281 | 33.1522 | 1496.0485 | 50677.5713 | 25.2191
| 2024-09-12 12:25 | 38.3777 | 12.2891 | 36.777 | 0.31578 | 1.7538 | 26.6445 | 26.4272 | 33.1527 | 1496.0469 | 50678.3645 | 25.2197
| 2024-09-12 12:25 | 38.3773 | 12.2895 | 36.7748 | 0.32078 | 1.7484 | 26.6423 | 26.425 | 33.152 | 1496.0472 | 50677.4117 | 25.2191
| 2024-09-12 12:25 | 38.3772 | 12.2892 | 36.7737 | 0.323 | 1.7511 | 26.6412 | 26.4239 | 33.1522 | 1496.0465 | 50677.7118 | 25.2193
| 2024-09-12 12:25 | 38.3765 | 12.2889 | 36.7749 | 0.31597 | 1.7538 | 26.6424 | 26.4251 | 33.1518 | 1496.0449 | 50677.1332 | 25.219
| 2024-09-12 12:25 | 38.3769 | 12.2891 | 36.7754 | 0.32078 | 1.7518 | 26.6429 | 26.4257 | 33.152 | 1496.046 | 50677.4383 | 25.2191
| 2024-09-12 12:26 | 38.3778 | 12.2886 | 36.7774 | 0.34071 | 1.7538 | 26.6449 | 26.4277 | 33.1533 | 1496.0457 | 50679.2691 | 25.2203
| 2024-09-12 12:26 | 38.3777 | 12.2897 | 36.7769 | 0.306 | 1.7666 | 26.6444 | 26.4271 | 33.1523 | 1496.0484 | 50677.6951 | 25.2192
| 2024-09-12 12:26 | 38.3774 | 12.2898 | 36.7765 | 0.32759 | 1.6945 | 26.644 | 26.4268 | 33.1519 | 1496.0481 | 50677.1844 | 25.2189
| 2024-09-12 12:26 | 38.377 | 12.2893 | 36.7755 | 0.29969 | 1.7632 | 26.643 | 26.4258 | 33.152 | 1496.0465 | 50677.3324 | 25.2191
| 2024-09-12 12:26 | 38.3773 | 12.2889 | 36.7746 | 0.31693 | 1.7673 | 26.6421 | 26.4248 | 33.1526 | 1496.0458 | 50678.2487 | 25.2196
| 2024-09-12 12:26 | 38.3776 | 12.2893 | 36.7728 | 0.31545 | 1.7673 | 26.6403 | 26.4231 | 33.1526 | 1496.0471 | 50678.2045 | 25.2195
| 2024-09-12 12:26 | 38.3771 | 12.289 | 36.7721 | 0.31949 | 1.774 | 26.6396 | 26.4223 | 33.1523 | 1496.0458 | 50677.781 | 25.2193
| 2024-09-12 12:26 | 38.3772 | 12.2893 | 36.7745 | 0.32884 | 1.7821 | 26.642 | 26.4248 | 33.1521 | 1496.0466 | 50677.5466 | 25.2192
| 2024-09-12 12:26 | 38.3774 | 12.289 | 36.7781 | 0.32898 | 1.7774 | 26.6456 | 26.4283 | 33.1525 | 1496.0463 | 50678.0944 | 25.2195
| 2024-09-12 12:26 | 38.3773 | 12.289 | 36.7832 | 0.33123 | 1.7693 | 26.6507 | 26.4333 | 33.1525 | 1496.0461 | 50678.0864 | 25.2196
| 2024-09-12 12:26 | 38.3764 | 12.2886 | 36.7867 | 0.42154 | 1.776 | 26.6542 | 26.4368 | 33.1519 | 1496.0442 | 50677.3476 | 25.2192
| 2024-09-12 12:26 | 38.3773 | 12.2887 | 36.7897 | 0.33242 | 1.7565 | 26.6572 | 26.4398 | 33.1528 | 1496.0455 | 50678.4987 | 25.2199
| 2024-09-12 12:26 | 38.3763 | 12.2883 | 36.7918 | 0.30948 | 1.7787 | 26.6593 | 26.4419 | 33.1522 | 1496.0437 | 50677.6558 | 25.2195
| 2024-09-12 12:26 | 38.3771 | 12.2887 | 36.7913 | 0.33785 | 1.7841 | 26.6588 | 26.4415 | 33.1526 | 1496.0455 | 50678.2174 | 25.2197
| 2024-09-12 12:26 | 38.3768 | 12.2883 | 36.7875 | 0.3056 | 1.7855 | 26.655 | 26.4376 | 33.1526 | 1496.044 | 50678.2559 | 25.2198
| 2024-09-12 12:26 | 38.3775 | 12.2879 | 36.7826 | 0.31797 | 1.7963 | 26.6501 | 26.4328 | 33.1537 | 1496.0438 | 50679.8014 | 25.2207
| 2024-09-12 12:26 | 38.3764 | 12.2881 | 36.7791 | 0.34295 | 1.8145 | 26.6466 | 26.4293 | 33.1524 | 1496.0432 | 50678.0442 | 25.2196
| 2024-09-12 12:26 | 38.3766 | 12.2882 | 36.7762 | 0.51606 | 1.8044 | 26.6437 | 26.4264 | 33.1526 | 1496.0434 | 50678.2426 | 25.2197
| 2024-09-12 12:26 | 38.3769 | 12.2886 | 36.7772 | 0.29832 | 1.8172 | 26.6447 | 26.4275 | 33.1525 | 1496.0446 | 50678.0623 | 25.2196
| 2024-09-12 12:26 | 38.3769 | 12.2888 | 36.7787 | 0.36107 | 1.8259 | 26.6462 | 26.4289 | 33.1523 | 1496.0452 | 50677.8839 | 25.2195
| 2024-09-12 12:26 | 38.3766 | 12.2887 | 36.7819 | 0.31962 | 1.8253 | 26.6494 | 26.432 | 33.1521 | 1496.0447 | 50677.4891 | 25.2193
| 2024-09-12 12:26 | 38.3765 | 12.2882 | 36.7852 | 0.31789 | 1.8151 | 26.6527 | 26.4353 | 33.1524 | 1496.0434 | 50677.9746 | 25.2196
| 2024-09-12 12:26 | 38.3778 | 12.2885 | 36.7867 | 0.30734 | 1.8313 | 26.6542 | 26.4369 | 33.1533 | 1496.0458 | 50679.2733 | 25.2203
| 2024-09-12 12:26 | 38.3766 | 12.2899 | 36.7863 | 0.31699 | 1.8347 | 26.6538 | 26.4364 | 33.1511 | 1496.0476 | 50676.0432 | 25.2183
| 2024-09-12 12:26 | 38.3771 | 12.2894 | 36.7881 | 0.32788 | 1.836 | 26.6556 | 26.4382 | 33.152 | 1496.047 | 50677.3862 | 25.2191
| 2024-09-12 12:26 | 38.3771 | 12.289 | 36.7885 | 0.32788 | 1.8361 | 26.656 | 26.4386 | 33.1523 | 1496.0461 | 50677.8782 | 25.2195
| 2024-09-12 12:26 | 38.3774 | 12.2883 | 36.7858 | 0.33338 | 1.8529 | 26.6533 | 26.436 | 33.1532 | 1496.0448 | 50679.0637 | 25.2202
| 2024-09-12 12:26 | 38.3773 | 12.2882 | 36.7872 | 0.32528 | 1.865 | 26.6547 | 26.4373 | 33.1531 | 1496.0444 | 50679.0077 | 25.2202
| 2024-09-12 12:26 | 38.3763 | 12.288 | 36.7937 | 0.33386 | 1.8738 | 26.6612 | 26.4437 | 33.1524 | 1496.0428 | 50678.023 | 25.2197
| 2024-09-12 12:26 | 38.3764 | 12.2881 | 36.7934 | 0.34053 | 1.8644 | 26.6609 | 26.4435 | 33.1524 | 1496.0434 | 50678.0427 | 25.2197
| 2024-09-12 12:26 | 38.3773 | 12.2885 | 36.7976 | 0.30468 | 1.859 | 26.6651 | 26.4476 | 33.1529 | 1496.0454 | 50678.6628 | 25.22
| 2024-09-12 12:26 | 38.3767 | 12.2889 | 36.8005 | 0.28832 | 1.8677 | 26.668 | 26.4505 | 33.152 | 1496.0456 | 50677.4824 | 25.2193
| 2024-09-12 12:26 | 38.3774 | 12.289 | 36.7995 | 0.30206 | 1.8664 | 26.667 | 26.4495 | 33.1527 | 1496.0466 | 50678.3091 | 25.2198
| 2024-09-12 12:26 | 38.3762 | 12.2889 | 36.7989 | 0.31732 | 1.8718 | 26.6664 | 26.449 | 33.1516 | 1496.045 | 50676.8268 | 25.2189
| 2024-09-12 12:26 | 38.3775 | 12.2895 | 36.7965 | 0.30785 | 1.865 | 26.664 | 26.4466 | 33.1522 | 1496.0479 | 50677.63 | 25.2193
| 2024-09-12 12:26 | 38.3774 | 12.2894 | 36.7954 | 0.31428 | 1.8725 | 26.6629 | 26.4454 | 33.1522 | 1496.0475 | 50677.7182 | 25.2193
| 2024-09-12 12:26 | 38.3766 | 12.289 | 36.7922 | 0.33007 | 1.8684 | 26.6597 | 26.4423 | 33.1518 | 1496.0455 | 50677.198 | 25.2191
| 2024-09-12 12:26 | 38.3779 | 12.2888 | 36.7894 | 0.3182 | 1.8839 | 26.6569 | 26.4395 | 33.1532 | 1496.0465 | 50679.1021 | 25.2202
| 2024-09-12 12:26 | 38.3776 | 12.2893 | 36.7825 | 0.31332 | 1.8772 | 26.65 | 26.4327 | 33.1525 | 1496.0471 | 50678.0992 | 25.2195
| 2024-09-12 12:26 | 38.3773 | 12.2894 | 36.7827 | 0.32378 | 1.8785 | 26.6502 | 26.4329 | 33.1521 | 1496.0471 | 50677.5437 | 25.2192
| 2024-09-12 12:26 | 38.3769 | 12.2894 | 36.7823 | 0.31034 | 1.8826 | 26.6498 | 26.4324 | 33.1517 | 1496.0467 | 50677.0084 | 25.2189
| 2024-09-12 12:26 | 38.3779 | 12.2894 | 36.7822 | 0.33308 | 1.892 | 26.6497 | 26.4324 | 33.1527 | 1496.0478 | 50678.3588 | 25.2196
| 2024-09-12 12:26 | 38.3773 | 12.2899 | 36.7853 | 0.34704 | 1.8812 | 26.6528 | 26.4355 | 33.1517 | 1496.0483 | 50676.9264 | 25.2188
| 2024-09-12 12:26 | 38.3775 | 12.2909 | 36.7891 | 0.33326 | 1.892 | 26.6566 | 26.4392 | 33.151 | 1496.0511 | 50675.8559 | 25.218
| 2024-09-12 12:26 | 38.3782 | 12.2912 | 36.7941 | 0.3956 | 1.8934 | 26.6616 | 26.4442 | 33.1514 | 1496.0525 | 50676.4585 | 25.2183
| 2024-09-12 12:26 | 38.3785 | 12.2906 | 36.798 | 0.38807 | 1.9014 | 26.6655 | 26.4481 | 33.1522 | 1496.0517 | 50677.5553 | 25.2191
| 2024-09-12 12:26 | 38.3781 | 12.2897 | 36.8001 | 0.3248 | 1.9062 | 26.6676 | 26.4502 | 33.1526 | 1496.0491 | 50678.1587 | 25.2196
| 2024-09-12 12:26 | 38.3777 | 12.2897 | 36.8026 | 0.3106 | 1.9156 | 26.6701 | 26.4526 | 33.1522 | 1496.0488 | 50677.6665 | 25.2193
| 2024-09-12 12:26 | 38.3779 | 12.2894 | 36.8056 | 0.34646 | 1.888 | 26.6731 | 26.4556 | 33.1527 | 1496.0482 | 50678.3467 | 25.2197
| 2024-09-12 12:26 | 38.3785 | 12.2896 | 36.808 | 0.32211 | 1.9257 | 26.6755 | 26.458 | 33.1532 | 1496.0494 | 50678.9609 | 25.2201
| 2024-09-12 12:26 | 38.3782 | 12.2903 | 36.8081 | 0.33977 | 1.9358 | 26.6756 | 26.458 | 33.1522 | 1496.0507 | 50677.6209 | 25.2192
| 2024-09-12 12:26 | 38.3785 | 12.2911 | 36.8106 | 0.30612 | 1.8947 | 26.6781 | 26.4605 | 33.1519 | 1496.0529 | 50677.0946 | 25.2188
| 2024-09-12 12:26 | 38.3787 | 12.2909 | 36.8114 | 0.2957 | 2.0214 | 26.6789 | 26.4613 | 33.1522 | 1496.0529 | 50677.5162 | 25.2191
| 2024-09-12 12:26 | 38.3785 | 12.2905 | 36.8137 | 0.34243 | 1.9702 | 26.6812 | 26.4637 | 33.1523 | 1496.0516 | 50677.7306 | 25.2192
| 2024-09-12 12:26 | 38.3783 | 12.2909 | 36.8136 | 0.37486 | 1.9783 | 26.6811 | 26.4636 | 33.1517 | 1496.0525 | 50676.948 | 25.2187
| 2024-09-12 12:26 | 38.3777 | 12.2908 | 36.7858 | 0.35313 | 1.9803 | 26.6533 | 26.436 | 33.1513 | 1496.0509 | 50676.3037 | 25.2183
| 2024-09-12 12:26 | 38.3789 | 12.2905 | 36.7256 | 0.32442 | 1.9898 | 26.5931 | 26.3763 | 33.1527 | 1496.0508 | 50678.2526 | 25.2192
| 2024-09-12 12:26 | 38.3788 | 12.2905 | 36.6382 | 0.29681 | 2.008 | 26.5057 | 26.2896 | 33.1527 | 1496.0491 | 50678.1271 | 25.2187
| 2024-09-12 12:26 | 38.3791 | 12.2906 | 36.5498 | 0.30204 | 2.0248 | 26.4173 | 26.2018 | 33.1529 | 1496.0484 | 50678.3481 | 25.2185
| 2024-09-12 12:26 | 38.3787 | 12.2908 | 36.4577 | 0.31709 | 2.0444 | 26.3252 | 26.1105 | 33.1523 | 1496.047 | 50677.5593 | 25.2176
| 2024-09-12 12:26 | 38.3788 | 12.2913 | 36.3647 | 0.31265 | 2.0659 | 26.2322 | 26.0182 | 33.1521 | 1496.0467 | 50677.1468 | 25.2169
| 2024-09-12 12:26 | 38.3788 | 12.2918 | 36.2599 | 0.30833 | 2.0943 | 26.1274 | 25.9144 | 33.1517 | 1496.0461 | 50676.5772 | 25.2161
| 2024-09-12 12:26 | 38.3796 | 12.2915 | 36.1168 | 0.4211 | 1.8603 | 25.9843 | 25.7724 | 33.1527 | 1496.0441 | 50677.8516 | 25.2163
| 2024-09-12 12:26 | 38.3783 | 12.2924 | 35.9307 | 0.32573 | 2.1307 | 25.7982 | 25.5878 | 33.1509 | 1496.0417 | 50675.1409 | 25.2138
| 2024-09-12 12:26 | 38.3784 | 12.2926 | 35.7448 | 0.28989 | 2.2203 | 25.6123 | 25.4034 | 33.1508 | 1496.0392 | 50674.981 | 25.2129
| 2024-09-12 12:26 | 38.38 | 12.2927 | 35.5588 | 0.32073 | 2.2958 | 25.4263 | 25.2189 | 33.1523 | 1496.0384 | 50676.9129 | 25.2132
| 2024-09-12 12:26 | 38.3788 | 12.2922 | 35.3716 | 0.39853 | 2.5028 | 25.2391 | 25.0333 | 33.1517 | 1496.0329 | 50675.9256 | 25.212
| 2024-09-12 12:26 | 38.3814 | 12.2924 | 35.1839 | 0.30666 | 2.3862 | 25.0514 | 24.8472 | 33.154 | 1496.0335 | 50679.0724 | 25.2129
| 2024-09-12 12:26 | 38.3905 | 12.303 | 34.9974 | 0.32141 | 2.4448 | 24.8649 | 24.6621 | 33.1536 | 1496.0658 | 50677.6111 | 25.2097
| 2024-09-12 12:26 | 38.3933 | 12.3168 | 34.8062 | 0.43894 | 2.4805 | 24.6737 | 24.4725 | 33.144 | 1496.0983 | 50663.5641 | 25.1988
| 2024-09-12 12:26 | 38.3978 | 12.3218 | 34.6105 | 0.31924 | 2.5318 | 24.478 | 24.2784 | 33.1441 | 1496.1121 | 50663.1855 | 25.197
| 2024-09-12 12:26 | 38.4011 | 12.3276 | 34.4129 | 0.33009 | 2.5837 | 24.2804 | 24.0824 | 33.1422 | 1496.1262 | 50660.1729 | 25.1936
| 2024-09-12 12:26 | 38.404 | 12.3322 | 34.2182 | 0.38225 | 2.4805 | 24.0857 | 23.8893 | 33.141 | 1496.1374 | 50658.0747 | 25.1908
| 2024-09-12 12:26 | 38.4083 | 12.337 | 34.0239 | 0.36716 | 2.6181 | 23.8914 | 23.6966 | 33.141 | 1496.1505 | 50657.6799 | 25.1891
| 2024-09-12 12:26 | 38.4108 | 12.3414 | 33.823 | 0.33088 | 2.7799 | 23.6905 | 23.4973 | 33.1396 | 1496.1603 | 50655.3777 | 25.1862
| 2024-09-12 12:26 | 38.4122 | 12.3445 | 33.6214 | 0.35422 | 2.8068 | 23.4889 | 23.2973 | 33.1383 | 1496.1659 | 50653.2348 | 25.1837
| 2024-09-12 12:26 | 38.4158 | 12.3468 | 33.4191 | 0.36688 | 2.7381 | 23.2866 | 23.0967 | 33.1398 | 1496.1721 | 50655.0529 | 25.1835
| 2024-09-12 12:26 | 38.4194 | 12.3508 | 33.2085 | 0.35018 | 3.6273 | 23.076 | 22.8878 | 33.1398 | 1496.1824 | 50654.7158 | 25.1818
| 2024-09-12 12:26 | 38.4231 | 12.3543 | 32.9989 | 0.3399 | 3.0212 | 22.8664 | 22.6799 | 33.1403 | 1496.1914 | 50655.067 | 25.1806
| 2024-09-12 12:26 | 38.4263 | 12.3568 | 32.7901 | 0.34076 | 3.0792 | 22.6576 | 22.4729 | 33.1413 | 1496.1977 | 50656.1694 | 25.18
| 2024-09-12 12:26 | 38.4285 | 12.3595 | 32.5844 | 0.34752 | 3.1304 | 22.4519 | 22.2688 | 33.1411 | 1496.2034 | 50655.4979 | 25.1783
| 2024-09-12 12:26 | 38.4319 | 12.3608 | 32.3807 | 0.33573 | 2.4961 | 22.2482 | 22.0667 | 33.1433 | 1496.207 | 50658.4029 | 25.1789
| 2024-09-12 12:26 | 38.4353 | 12.3655 | 32.1736 | 0.3155 | 3.2767 | 22.0411 | 21.8614 | 33.1425 | 1496.2186 | 50656.9443 | 25.1765
| 2024-09-12 12:26 | 38.4393 | 12.369 | 31.9676 | 0.32007 | 3.4028 | 21.8351 | 21.6571 | 33.1433 | 1496.228 | 50657.6984 | 25.1755
| 2024-09-12 12:26 | 38.4423 | 12.3726 | 31.7637 | 0.34689 | 3.4426 | 21.6312 | 21.4548 | 33.1431 | 1496.2365 | 50657.0768 | 25.1738
| 2024-09-12 12:26 | 38.4472 | 12.3758 | 31.5526 | 0.31315 | 3.2518 | 21.4201 | 21.2455 | 33.1451 | 1496.2463 | 50659.4186 | 25.1737
| 2024-09-12 12:26 | 38.4542 | 12.382 | 31.342 | 0.31107 | 3.5585 | 21.2095 | 21.0366 | 33.1464 | 1496.2655 | 50660.7533 | 25.1726
| 2024-09-12 12:26 | 38.4549 | 12.3869 | 31.1282 | 0.30592 | 3.7021 | 20.9957 | 20.8245 | 33.1429 | 1496.2744 | 50655.5408 | 25.168
| 2024-09-12 12:26 | 38.4613 | 12.3905 | 30.9198 | 0.32663 | 3.7844 | 20.7873 | 20.6178 | 33.1459 | 1496.2868 | 50659.2453 | 25.1687
| 2024-09-12 12:26 | 38.4617 | 12.3939 | 30.7048 | 0.31707 | 3.837 | 20.5723 | 20.4045 | 33.1434 | 1496.2918 | 50655.5592 | 25.1652
| 2024-09-12 12:26 | 38.4648 | 12.3948 | 30.487 | 0.33414 | 3.7473 | 20.3545 | 20.1885 | 33.1456 | 1496.2941 | 50658.3602 | 25.1657
| 2024-09-12 12:26 | 38.4667 | 12.3976 | 30.2716 | 0.27359 | 3.99 | 20.1391 | 19.9749 | 33.1451 | 1496.2994 | 50657.3601 | 25.1638
| 2024-09-12 12:26 | 38.4672 | 12.3988 | 30.0547 | 0.31582 | 4.1579 | 19.9222 | 19.7597 | 33.1446 | 1496.2993 | 50656.485 | 25.1622
| 2024-09-12 12:26 | 38.4683 | 12.3993 | 29.8362 | 0.32505 | 4.2718 | 19.7037 | 19.543 | 33.1453 | 1496.2982 | 50657.2327 | 25.1616
| 2024-09-12 12:26 | 38.4695 | 12.4012 | 29.6192 | 0.31765 | 4.2556 | 19.4867 | 19.3278 | 33.1449 | 1496.3006 | 50656.4528 | 25.16
| 2024-09-12 12:26 | 38.4704 | 12.4013 | 29.4002 | 0.33414 | 4.6028 | 19.2677 | 19.1105 | 33.1458 | 1496.2983 | 50657.5416 | 25.1597
| 2024-09-12 12:26 | 38.471 | 12.4017 | 29.1795 | 0.29433 | 4.5819 | 19.047 | 18.8917 | 33.1461 | 1496.2965 | 50657.7835 | 25.1588
| 2024-09-12 12:26 | 38.4707 | 12.4036 | 28.9563 | 0.29385 | 4.6837 | 18.8238 | 18.6703 | 33.1442 | 1496.2969 | 50654.9828 | 25.156
| 2024-09-12 12:26 | 38.4739 | 12.4046 | 28.7341 | 0.32419 | 4.7275 | 18.6016 | 18.4499 | 33.1465 | 1496.2994 | 50657.9729 | 25.1566
| 2024-09-12 12:26 | 38.4759 | 12.4066 | 28.5133 | 0.31567 | 6.0246 | 18.3808 | 18.231 | 33.1467 | 1496.3027 | 50657.9348 | 25.1554
| 2024-09-12 12:26 | 38.4776 | 12.4089 | 28.2846 | 0.36339 | 5.0666 | 18.1521 | 18.004 | 33.1463 | 1496.3065 | 50657.2125 | 25.1536
| 2024-09-12 12:26 | 38.4786 | 12.4114 | 28.0522 | 0.30373 | 4.9055 | 17.9197 | 17.7735 | 33.1452 | 1496.3097 | 50655.3823 | 25.1513
| 2024-09-12 12:26 | 38.4796 | 12.4123 | 27.8094 | 0.30052 | 5.2568 | 17.6769 | 17.5328 | 33.1455 | 1496.3092 | 50655.5802 | 25.1502
| 2024-09-12 12:26 | 38.4803 | 12.4139 | 27.5837 | 0.38236 | 5.6525 | 17.4512 | 17.3089 | 33.1448 | 1496.3101 | 50654.3636 | 25.1483
| 2024-09-12 12:26 | 38.4812 | 12.4154 | 27.3588 | 0.31267 | 5.637 | 17.2263 | 17.0858 | 33.1445 | 1496.3109 | 50653.7628 | 25.1468
| 2024-09-12 12:26 | 38.482 | 12.4162 | 27.1268 | 0.29493 | 5.7604 | 16.9943 | 16.8558 | 33.1447 | 1496.31 | 50653.8246 | 25.1458
| 2024-09-12 12:26 | 38.4805 | 12.4172 | 26.89 | 0.29648 | 5.8992 | 16.7575 | 16.6209 | 33.1425 | 1496.307 | 50650.5901 | 25.1428
| 2024-09-12 12:26 | 38.4786 | 12.4166 | 26.6498 | 0.2932 | 6.1204 | 16.5173 | 16.3826 | 33.1412 | 1496.2996 | 50648.7951 | 25.1409
| 2024-09-12 12:26 | 38.4765 | 12.4159 | 26.4178 | 0.29675 | 6.3745 | 16.2853 | 16.1525 | 33.1399 | 1496.2917 | 50646.9099 | 25.1389
| 2024-09-12 12:26 | 38.4768 | 12.4155 | 26.1906 | 0.31676 | 6.3105 | 16.0581 | 15.9271 | 33.1406 | 1496.2876 | 50647.7868 | 25.1386
| 2024-09-12 12:26 | 38.4767 | 12.4162 | 26.1078 | 0.3176 | 6.5114 | 15.9753 | 15.845 | 33.14 | 1496.2876 | 50646.8756 | 25.1376
| 2024-09-12 12:26 | 38.4767 | 12.4168 | 26.1096 | 0.29459 | 6.5276 | 15.9771 | 15.8468 | 33.1395 | 1496.2891 | 50646.0381 | 25.137
| 2024-09-12 12:26 | 38.4751 | 12.4169 | 26.115 | 0.32884 | 6.4298 | 15.9825 | 15.8522 | 33.1379 | 1496.2876 | 50643.8588 | 25.1358
| 2024-09-12 12:26 | 38.4744 | 12.4169 | 26.1085 | 0.40916 | 6.6718 | 15.976 | 15.8457 | 33.1372 | 1496.2866 | 50642.8946 | 25.1352
| 2024-09-12 12:26 | 38.474 | 12.4168 | 26.1078 | 0.28033 | 6.7628 | 15.9753 | 15.845 | 33.1369 | 1496.286 | 50642.5205 | 25.135
| 2024-09-12 12:26 | 38.4741 | 12.4169 | 26.1039 | 0.34786 | 6.7392 | 15.9714 | 15.8412 | 33.1369 | 1496.2863 | 50642.5676 | 25.135
| 2024-09-12 12:26 | 38.4736 | 12.4165 | 26.0966 | 0.3178 | 6.7379 | 15.9641 | 15.8339 | 33.1368 | 1496.2847 | 50642.4152 | 25.135
| 2024-09-12 12:26 | 38.4733 | 12.4162 | 26.0998 | 0.31904 | 6.7548 | 15.9673 | 15.8371 | 33.1368 | 1496.2837 | 50642.3932 | 25.135
| 2024-09-12 12:26 | 38.4744 | 12.4162 | 26.1028 | 0.30858 | 6.7878 | 15.9703 | 15.84 | 33.1378 | 1496.2849 | 50643.8449 | 25.1359
| 2024-09-12 12:26 | 38.4733 | 12.4159 | 26.1064 | 0.32269 | 6.628 | 15.9739 | 15.8436 | 33.1371 | 1496.283 | 50642.7984 | 25.1353
| 2024-09-12 12:26 | 38.4744 | 12.4165 | 26.1087 | 0.31022 | 6.8849 | 15.9762 | 15.8459 | 33.1376 | 1496.2857 | 50643.4983 | 25.1356
| 2024-09-12 12:27 | 38.4744 | 12.4165 | 26.0998 | 0.31568 | 6.7136 | 15.9673 | 15.8371 | 33.1375 | 1496.2856 | 50643.3885 | 25.1355
| 2024-09-12 12:27 | 38.4738 | 12.4159 | 26.0832 | 0.32962 | 6.7682 | 15.9507 | 15.8207 | 33.1375 | 1496.2833 | 50643.3564 | 25.1355
| 2024-09-12 12:27 | 38.4739 | 12.4163 | 26.0796 | 0.31906 | 6.7649 | 15.9471 | 15.8171 | 33.1373 | 1496.2843 | 50643.0968 | 25.1353
| 2024-09-12 12:27 | 38.4742 | 12.4169 | 26.0844 | 0.32032 | 6.8067 | 15.9519 | 15.8218 | 33.137 | 1496.2862 | 50642.6559 | 25.135
| 2024-09-12 12:27 | 38.4735 | 12.417 | 26.0883 | 0.32093 | 6.833 | 15.9558 | 15.8257 | 33.1362 | 1496.2856 | 50641.5129 | 25.1343
| 2024-09-12 12:27 | 38.4726 | 12.4178 | 26.0871 | 0.31001 | 6.8545 | 15.9546 | 15.8245 | 33.1346 | 1496.2863 | 50639.3582 | 25.133
| 2024-09-12 12:27 | 38.473 | 12.4185 | 26.0894 | 0.32908 | 6.8828 | 15.9569 | 15.8268 | 33.1344 | 1496.2886 | 50638.922 | 25.1326
| 2024-09-12 12:27 | 38.4738 | 12.4175 | 26.0977 | 0.31352 | 6.8977 | 15.9652 | 15.835 | 33.1361 | 1496.2871 | 50641.3449 | 25.1342
| 2024-09-12 12:27 | 38.4725 | 12.4181 | 26.105 | 0.32848 | 6.8997 | 15.9725 | 15.8422 | 33.1344 | 1496.2873 | 50638.955 | 25.1328
| 2024-09-12 12:27 | 38.4717 | 12.4186 | 26.1103 | 0.33045 | 6.8957 | 15.9778 | 15.8475 | 33.1331 | 1496.2876 | 50637.2173 | 25.1318
| 2024-09-12 12:27 | 38.4731 | 12.4181 | 26.1188 | 0.34 | 6.8903 | 15.9863 | 15.856 | 33.1348 | 1496.2882 | 50639.5494 | 25.1332
| 2024-09-12 12:27 | 38.4724 | 12.4186 | 26.1266 | 0.35799 | 6.8835 | 15.9941 | 15.8637 | 33.1338 | 1496.2887 | 50638.1337 | 25.1323
| 2024-09-12 12:27 | 38.4723 | 12.4186 | 26.1324 | 0.31772 | 6.8889 | 15.9999 | 15.8694 | 33.1336 | 1496.2886 | 50637.932 | 25.1323
| 2024-09-12 12:27 | 38.4721 | 12.4184 | 26.1351 | 0.3176 | 6.8768 | 16.0026 | 15.8721 | 33.1337 | 1496.2879 | 50638.0037 | 25.1323
| 2024-09-12 12:27 | 38.4712 | 12.4189 | 26.1361 | 0.34394 | 6.8734 | 16.0036 | 15.8731 | 33.1323 | 1496.2881 | 50636.0955 | 25.1312
| 2024-09-12 12:27 | 38.4709 | 12.4186 | 26.1405 | 0.3273 | 6.8808 | 16.008 | 15.8775 | 33.1323 | 1496.2873 | 50636.1743 | 25.1313
| 2024-09-12 12:27 | 38.4707 | 12.4191 | 26.1499 | 0.33626 | 6.8943 | 16.0174 | 15.8868 | 33.1317 | 1496.2882 | 50635.2455 | 25.1307
| 2024-09-12 12:27 | 38.4711 | 12.419 | 26.1529 | 0.35884 | 6.9044 | 16.0204 | 15.8897 | 33.1321 | 1496.2886 | 50635.8805 | 25.1311
| 2024-09-12 12:27 | 38.471 | 12.4193 | 26.1566 | 0.35852 | 6.8984 | 16.0241 | 15.8934 | 33.1318 | 1496.2892 | 50635.4272 | 25.1308
| 2024-09-12 12:27 | 38.4719 | 12.4194 | 26.1617 | 0.34758 | 6.8963 | 16.0292 | 15.8985 | 33.1325 | 1496.2905 | 50636.3899 | 25.1314
| 2024-09-12 12:27 | 38.4725 | 12.4195 | 26.168 | 0.33383 | 6.9152 | 16.0355 | 15.9047 | 33.133 | 1496.2917 | 50636.9867 | 25.1317
| 2024-09-12 12:27 | 38.472 | 12.4202 | 26.1771 | 0.37821 | 6.9334 | 16.0446 | 15.9137 | 33.132 | 1496.2927 | 50635.571 | 25.1309
| 2024-09-12 12:27 | 38.4723 | 12.421 | 26.1808 | 0.3274 | 6.9361 | 16.0483 | 15.9174 | 33.1316 | 1496.2951 | 50634.978 | 25.1304
| 2024-09-12 12:27 | 38.471 | 12.421 | 26.1837 | 0.36117 | 6.9395 | 16.0512 | 15.9203 | 33.1302 | 1496.2937 | 50633.1165 | 25.1294
| 2024-09-12 12:27 | 38.471 | 12.4213 | 26.1874 | 0.36117 | 6.9395 | 16.0549 | 15.924 | 33.13 | 1496.2944 | 50632.7847 | 25.1292
| 2024-09-12 12:27 | 38.4716 | 12.4213 | 26.1957 | 0.34705 | 6.959 | 16.0632 | 15.9322 | 33.1305 | 1496.2953 | 50633.5469 | 25.1296
| 2024-09-12 12:27 | 38.4716 | 12.4212 | 26.1961 | 0.37941 | 6.9644 | 16.0636 | 15.9326 | 33.1307 | 1496.295 | 50633.7641 | 25.1298
| 2024-09-12 12:27 | 38.4718 | 12.4214 | 26.1964 | 0.33657 | 6.9819 | 16.0639 | 15.9329 | 33.1307 | 1496.2957 | 50633.8237 | 25.1298
| 2024-09-12 12:27 | 38.4718 | 12.4206 | 26.1948 | 0.35775 | 6.9732 | 16.0623 | 15.9313 | 33.1313 | 1496.2939 | 50634.6296 | 25.1303
| 2024-09-12 12:27 | 38.4709 | 12.4214 | 26.1951 | 0.36574 | 6.9853 | 16.0626 | 15.9316 | 33.1299 | 1496.2947 | 50632.6236 | 25.1291
| 2024-09-12 12:27 | 38.471 | 12.422 | 26.1954 | 0.38484 | 7.0271 | 16.0629 | 15.9319 | 33.1293 | 1496.2961 | 50631.8922 | 25.1286
| 2024-09-12 12:27 | 38.4714 | 12.4213 | 26.1941 | 0.35823 | 7.0446 | 16.0616 | 15.9306 | 33.1304 | 1496.2949 | 50633.3963 | 25.1295
| 2024-09-12 12:27 | 38.4709 | 12.4211 | 26.1929 | 0.37403 | 7.0541 | 16.0604 | 15.9294 | 33.1301 | 1496.294 | 50632.9257 | 25.1293
| 2024-09-12 12:27 | 38.4706 | 12.4216 | 26.1961 | 0.36852 | 7.0655 | 16.0636 | 15.9326 | 33.1294 | 1496.2948 | 50631.9743 | 25.1287
| 2024-09-12 12:27 | 38.4712 | 12.4202 | 26.2013 | 0.38953 | 7.0757 | 16.0688 | 15.9377 | 33.1312 | 1496.2923 | 50634.5036 | 25.1304
| 2024-09-12 12:27 | 38.4739 | 12.4186 | 26.2052 | 0.34399 | 7.0979 | 16.0727 | 15.9416 | 33.1352 | 1496.2916 | 50640.1228 | 25.1338
| 2024-09-12 12:27 | 38.4756 | 12.4155 | 26.209 | 0.32388 | 7.1228 | 16.0765 | 15.9454 | 33.1396 | 1496.2863 | 50646.3271 | 25.1378
| 2024-09-12 12:27 | 38.4744 | 12.4151 | 26.2159 | 0.34851 | 7.1289 | 16.0834 | 15.9523 | 33.1387 | 1496.2841 | 50645.217 | 25.1373
| 2024-09-12 12:27 | 38.4744 | 12.416 | 26.2168 | 0.37352 | 7.1397 | 16.0843 | 15.9532 | 33.1379 | 1496.2864 | 50643.9633 | 25.1364
| 2024-09-12 12:27 | 38.4739 | 12.4155 | 26.225 | 0.39651 | 7.1498 | 16.0925 | 15.9612 | 33.1378 | 1496.2848 | 50643.9646 | 25.1365
| 2024-09-12 12:27 | 38.4733 | 12.4143 | 26.2302 | 0.3257 | 7.1748 | 16.0977 | 15.9664 | 33.1384 | 1496.2813 | 50644.7927 | 25.1372
| 2024-09-12 12:27 | 38.4729 | 12.4125 | 26.2348 | 0.32038 | 7.1997 | 16.1023 | 15.971 | 33.1396 | 1496.2767 | 50646.5389 | 25.1385
| 2024-09-12 12:27 | 38.4723 | 12.4127 | 26.2348 | 0.4036 | 7.1923 | 16.1023 | 15.9709 | 33.1388 | 1496.2765 | 50645.4254 | 25.1378
| 2024-09-12 12:27 | 38.4723 | 12.4123 | 26.2283 | 0.31378 | 7.2125 | 16.0958 | 15.9646 | 33.1392 | 1496.2754 | 50645.9916 | 25.1382
| 2024-09-12 12:27 | 38.4721 | 12.4132 | 26.2213 | 0.35523 | 7.2166 | 16.0888 | 15.9576 | 33.1382 | 1496.2773 | 50644.6313 | 25.1373
| 2024-09-12 12:27 | 38.4721 | 12.4138 | 26.219 | 0.32906 | 7.2637 | 16.0865 | 15.9553 | 33.1376 | 1496.2786 | 50643.7944 | 25.1367
| 2024-09-12 12:27 | 38.4723 | 12.4147 | 26.2371 | 0.30734 | 7.257 | 16.1046 | 15.9733 | 33.137 | 1496.2813 | 50642.9302 | 25.1361
| 2024-09-12 12:27 | 38.4733 | 12.4156 | 26.2426 | 0.30961 | 7.2617 | 16.1101 | 15.9787 | 33.1372 | 1496.2845 | 50643.0219 | 25.1361
| 2024-09-12 12:27 | 38.4739 | 12.4152 | 26.2465 | 0.31401 | 7.2604 | 16.114 | 15.9826 | 33.1381 | 1496.2844 | 50644.3602 | 25.1369
| 2024-09-12 12:27 | 38.475 | 12.4151 | 26.2481 | 0.32941 | 7.2644 | 16.1156 | 15.9842 | 33.1393 | 1496.2855 | 50645.9366 | 25.1378
| 2024-09-12 12:27 | 38.4759 | 12.4153 | 26.2523 | 0.30802 | 7.3069 | 16.1198 | 15.9883 | 33.14 | 1496.287 | 50646.9683 | 25.1384
| 2024-09-12 12:27 | 38.4754 | 12.4155 | 26.2534 | 0.31163 | 7.3264 | 16.1209 | 15.9894 | 33.1393 | 1496.287 | 50645.9868 | 25.1378
| 2024-09-12 12:27 | 38.476 | 12.4148 | 26.257 | 0.29729 | 7.3339 | 16.1245 | 15.993 | 33.1405 | 1496.2861 | 50647.6499 | 25.1389
| 2024-09-12 12:27 | 38.4758 | 12.4148 | 26.2612 | 0.3064 | 7.3514 | 16.1287 | 15.9972 | 33.1403 | 1496.2858 | 50647.3915 | 25.1387
| 2024-09-12 12:27 | 38.4748 | 12.4149 | 26.2633 | 0.34296 | 7.3682 | 16.1308 | 15.9992 | 33.1393 | 1496.2849 | 50646.0695 | 25.138
| 2024-09-12 12:27 | 38.4757 | 12.414 | 26.2648 | 0.32077 | 7.3871 | 16.1323 | 16.0007 | 33.1409 | 1496.2838 | 50648.3266 | 25.1394
| 2024-09-12 12:27 | 38.4751 | 12.4131 | 26.2621 | 0.31015 | 7.404 | 16.1296 | 15.9981 | 33.1412 | 1496.2811 | 50648.7234 | 25.1398
| 2024-09-12 12:27 | 38.4766 | 12.4132 | 26.2595 | 0.31294 | 7.4141 | 16.127 | 15.9954 | 33.1425 | 1496.2831 | 50650.5243 | 25.1407
| 2024-09-12 12:27 | 38.477 | 12.4144 | 26.2557 | 0.32697 | 7.4222 | 16.1232 | 15.9918 | 33.1418 | 1496.2863 | 50649.447 | 25.1399
| 2024-09-12 12:27 | 38.4777 | 12.4137 | 26.251 | 0.2841 | 7.4437 | 16.1185 | 15.987 | 33.1431 | 1496.2854 | 50651.3154 | 25.1411
| 2024-09-12 12:27 | 38.4798 | 12.4144 | 26.2483 | 0.32456 | 7.4572 | 16.1158 | 15.9843 | 33.1445 | 1496.2893 | 50653.1598 | 25.142
| 2024-09-12 12:27 | 38.4792 | 12.4144 | 26.2476 | 0.29097 | 7.4673 | 16.1151 | 15.9837 | 33.1439 | 1496.2886 | 50652.4142 | 25.1416
| 2024-09-12 12:27 | 38.4799 | 12.4149 | 26.2487 | 0.29039 | 7.499 | 16.1162 | 15.9848 | 33.1441 | 1496.2905 | 50652.6433 | 25.1416
| 2024-09-12 12:27 | 38.4798 | 12.4151 | 26.2494 | 0.29254 | 7.5091 | 16.1169 | 15.9855 | 33.1439 | 1496.2909 | 50652.3609 | 25.1415
| 2024-09-12 12:27 | 38.4797 | 12.415 | 26.2557 | 0.29973 | 7.5172 | 16.1232 | 15.9917 | 33.1438 | 1496.2908 | 50652.2501 | 25.1414
| 2024-09-12 12:27 | 38.4798 | 12.415 | 26.2637 | 0.89863 | 7.5193 | 16.1312 | 15.9996 | 33.144 | 1496.291 | 50652.4276 | 25.1416
| 2024-09-12 12:27 | 38.48 | 12.4152 | 26.2732 | 0.29118 | 7.5186 | 16.1407 | 16.0091 | 33.144 | 1496.2918 | 50652.4631 | 25.1416
| 2024-09-12 12:27 | 38.4787 | 12.4148 | 26.2832 | 0.29218 | 7.5246 | 16.1507 | 16.019 | 33.1431 | 1496.2895 | 50651.2589 | 25.141
| 2024-09-12 12:27 | 38.4783 | 12.4146 | 26.2922 | 0.2768 | 7.5503 | 16.1597 | 16.0279 | 33.1429 | 1496.2887 | 50651.0584 | 25.141
| 2024-09-12 12:27 | 38.4789 | 12.4146 | 26.3011 | 0.27976 | 7.5577 | 16.1686 | 16.0367 | 33.1435 | 1496.2896 | 50651.758 | 25.1414
| 2024-09-12 12:27 | 38.4802 | 12.415 | 26.3075 | 0.29431 | 7.5745 | 16.175 | 16.0431 | 33.1443 | 1496.2922 | 50652.9077 | 25.142
| 2024-09-12 12:27 | 38.478 | 12.4152 | 26.3037 | 0.27067 | 7.6109 | 16.1712 | 16.0393 | 33.142 | 1496.2901 | 50649.7997 | 25.1402
| 2024-09-12 12:27 | 38.4784 | 12.415 | 26.307 | 0.3208 | 7.619 | 16.1745 | 16.0426 | 33.1426 | 1496.2901 | 50650.6097 | 25.1407
| 2024-09-12 12:27 | 38.4774 | 12.4146 | 26.3037 | 0.37324 | 7.6291 | 16.1712 | 16.0394 | 33.1419 | 1496.2879 | 50649.6817 | 25.1402
| 2024-09-12 12:27 | 38.4759 | 12.4145 | 26.3019 | 0.29133 | 7.6568 | 16.1694 | 16.0376 | 33.1407 | 1496.2858 | 50647.9418 | 25.1393
| 2024-09-12 12:27 | 38.4751 | 12.4141 | 26.3003 | 0.294 | 7.6736 | 16.1678 | 16.036 | 33.1402 | 1496.284 | 50647.3038 | 25.139
| 2024-09-12 12:27 | 38.4764 | 12.4141 | 26.2634 | 0.30259 | 7.7134 | 16.1309 | 15.9993 | 33.1415 | 1496.2849 | 50649.1385 | 25.1398
| 2024-09-12 12:27 | 38.477 | 12.414 | 26.0772 | 0.33354 | 7.9035 | 15.9447 | 15.8147 | 33.1422 | 1496.2824 | 50649.8953 | 25.1395
| 2024-09-12 12:27 | 38.4762 | 12.414 | 25.8472 | 0.37326 | 8.1253 | 15.7147 | 15.5866 | 33.1415 | 1496.2778 | 50648.8878 | 25.138
| 2024-09-12 12:27 | 38.4747 | 12.4153 | 25.614 | 0.33098 | 8.3626 | 15.4815 | 15.3552 | 33.139 | 1496.2755 | 50645.2451 | 25.1347
| 2024-09-12 12:27 | 38.4768 | 12.4162 | 25.3846 | 0.33204 | 9.0024 | 15.2521 | 15.1277 | 33.1404 | 1496.2764 | 50646.941 | 25.1346
| 2024-09-12 12:27 | 38.4765 | 12.4155 | 25.1446 | 0.38508 | 8.631 | 15.0121 | 14.8897 | 33.1408 | 1496.2703 | 50647.455 | 25.134
| 2024-09-12 12:27 | 38.4753 | 12.4169 | 24.9115 | 0.32393 | 9.2107 | 14.779 | 14.6584 | 33.1385 | 1496.2687 | 50644.063 | 25.1309
| 2024-09-12 12:27 | 38.4757 | 12.4181 | 24.6727 | 0.3091 | 9.3928 | 14.5402 | 14.4217 | 33.1379 | 1496.2681 | 50643.0041 | 25.1291
| 2024-09-12 12:27 | 38.4731 | 12.4195 | 24.4302 | 0.33411 | 9.5714 | 14.2977 | 14.1811 | 33.1343 | 1496.2644 | 50637.8716 | 25.125
| 2024-09-12 12:27 | 38.4718 | 12.4214 | 24.1873 | 0.33921 | 9.8633 | 14.0548 | 13.9402 | 33.1315 | 1496.2635 | 50633.7379 | 25.1213
| 2024-09-12 12:27 | 38.4703 | 12.4232 | 23.9421 | 0.34354 | 10.2618 | 13.8096 | 13.697 | 33.1286 | 1496.262 | 50629.4883 | 25.1176
| 2024-09-12 12:27 | 38.4691 | 12.4252 | 23.6958 | 0.37051 | 10.5348 | 13.5633 | 13.4527 | 33.1257 | 1496.2615 | 50625.2427 | 25.1139
| 2024-09-12 12:27 | 38.4675 | 12.4265 | 23.4451 | 0.35157 | 10.8227 | 13.3126 | 13.204 | 33.1232 | 1496.2588 | 50621.623 | 25.1106
| 2024-09-12 12:27 | 38.469 | 12.4282 | 23.2012 | 0.39052 | 11.2696 | 13.0687 | 12.9621 | 33.1232 | 1496.2606 | 50621.3589 | 25.1092
| 2024-09-12 12:27 | 38.4672 | 12.4305 | 22.9561 | 0.40314 | 11.5056 | 12.8236 | 12.719 | 33.1196 | 1496.2599 | 50616.153 | 25.1048
| 2024-09-12 12:27 | 38.4658 | 12.4312 | 22.7086 | 0.40405 | 11.84 | 12.5761 | 12.4736 | 33.1177 | 1496.256 | 50613.292 | 25.1021
| 2024-09-12 12:27 | 38.4641 | 12.4328 | 22.4606 | 0.41039 | 12.0598 | 12.3281 | 12.2275 | 33.1148 | 1496.2538 | 50609.0871 | 25.0984
| 2024-09-12 12:27 | 38.4647 | 12.4356 | 22.2076 | 0.42212 | 12.5323 | 12.0751 | 11.9767 | 33.113 | 1496.2571 | 50606.3648 | 25.0954
| 2024-09-12 12:27 | 38.4639 | 12.4366 | 21.9493 | 0.47132 | 12.9288 | 11.8168 | 11.7204 | 33.1114 | 1496.2543 | 50603.9755 | 25.0928
| 2024-09-12 12:27 | 38.4633 | 12.4383 | 21.6937 | 0.44862 | 13.3063 | 11.5612 | 11.4669 | 33.1094 | 1496.2537 | 50601.0177 | 25.0898
| 2024-09-12 12:27 | 38.4629 | 12.4403 | 21.4366 | 0.51692 | 13.6535 | 11.3041 | 11.2119 | 33.1074 | 1496.2538 | 50597.999 | 25.0867
| 2024-09-12 12:27 | 38.4608 | 12.4427 | 21.1765 | 0.53955 | 14.0667 | 11.044 | 10.9539 | 33.1034 | 1496.2526 | 50592.2168 | 25.082
| 2024-09-12 12:27 | 38.4577 | 12.4464 | 20.9184 | 0.54548 | 14.5683 | 10.7859 | 10.6979 | 33.0973 | 1496.2536 | 50583.3845 | 25.0753
| 2024-09-12 12:27 | 38.4573 | 12.4514 | 20.6561 | 0.89785 | 15.0335 | 10.5236 | 10.4378 | 33.0926 | 1496.2607 | 50576.5385 | 25.0696
| 2024-09-12 12:27 | 38.455 | 12.4562 | 20.3914 | 0.59511 | 15.4933 | 10.2589 | 10.1752 | 33.0863 | 1496.2651 | 50567.4274 | 25.0626
| 2024-09-12 12:27 | 38.4539 | 12.4637 | 20.1268 | 0.72351 | 16.0441 | 9.9943 | 9.9128 | 33.0787 | 1496.2771 | 50556.4289 | 25.0541
| 2024-09-12 12:27 | 38.4537 | 12.47 | 19.8609 | 0.80701 | 16.756 | 9.7284 | 9.6491 | 33.0731 | 1496.2875 | 50548.1222 | 25.0473
| 2024-09-12 12:27 | 38.4507 | 12.4761 | 19.5913 | 0.68317 | 17.2832 | 9.4588 | 9.3817 | 33.0649 | 1496.2941 | 50536.3455 | 25.0385
| 2024-09-12 12:27 | 38.4475 | 12.4943 | 19.3251 | 0.78373 | 17.9681 | 9.1926 | 9.1177 | 33.046 | 1496.3288 | 50509.1361 | 25.0192
| 2024-09-12 12:27 | 38.4438 | 12.5046 | 19.0547 | 1.2226 | 18.5236 | 8.9222 | 8.8495 | 33.0335 | 1496.3444 | 50491.2533 | 25.0063
| 2024-09-12 12:27 | 38.4428 | 12.5135 | 18.787 | 1.1308 | 19.4904 | 8.6545 | 8.5839 | 33.0248 | 1496.3596 | 50478.6661 | 24.9967
| 2024-09-12 12:27 | 38.4399 | 12.5197 | 18.5161 | 1.085 | 20.2576 | 8.3836 | 8.3153 | 33.0167 | 1496.3668 | 50467.0215 | 24.988
| 2024-09-12 12:27 | 38.4372 | 12.5266 | 18.2406 | 1.1388 | 21.2776 | 8.1081 | 8.0419 | 33.0082 | 1496.3753 | 50454.7824 | 24.9788
| 2024-09-12 12:27 | 38.4359 | 12.5353 | 17.9608 | 1.116 | 22.0745 | 7.8283 | 7.7645 | 32.9994 | 1496.3899 | 50442.0418 | 24.9691
| 2024-09-12 12:27 | 38.4334 | 12.5436 | 17.6807 | 1.2118 | 22.9313 | 7.5482 | 7.4866 | 32.9899 | 1496.4019 | 50428.3112 | 24.9588
| 2024-09-12 12:27 | 38.4348 | 12.5497 | 17.3982 | 1.1991 | 24.7826 | 7.2657 | 7.2065 | 32.9859 | 1496.4133 | 50422.3333 | 24.9533
| 2024-09-12 12:27 | 38.4305 | 12.5526 | 17.1137 | 1.172 | 25.3974 | 6.9812 | 6.9243 | 32.9794 | 1496.4105 | 50413.0449 | 24.9464
| 2024-09-12 12:27 | 38.4268 | 12.556 | 16.8325 | 1.1759 | 26.5125 | 6.7 | 6.6454 | 32.973 | 1496.4099 | 50403.8698 | 24.9395
| 2024-09-12 12:27 | 38.424 | 12.558 | 16.543 | 1.2252 | 28.322 | 6.4105 | 6.3582 | 32.9687 | 1496.4067 | 50397.7484 | 24.9345
| 2024-09-12 12:27 | 38.42 | 12.5601 | 16.2551 | 1.2304 | 30.2777 | 6.1226 | 6.0727 | 32.9631 | 1496.4025 | 50389.8152 | 24.9285
| 2024-09-12 12:27 | 38.4137 | 12.5607 | 15.9616 | 1.2751 | 30.846 | 5.8291 | 5.7816 | 32.9567 | 1496.392 | 50380.8203 | 24.9221
| 2024-09-12 12:27 | 38.4111 | 12.562 | 15.6682 | 1.3273 | 32.946 | 5.5357 | 5.4905 | 32.9532 | 1496.3875 | 50375.7289 | 24.9178
| 2024-09-12 12:27 | 38.408 | 12.5623 | 15.3736 | 1.1541 | 34.1258 | 5.2411 | 5.1984 | 32.95 | 1496.3799 | 50371.204 | 24.914
| 2024-09-12 12:27 | 38.4017 | 12.5627 | 15.0781 | 1.3932 | 36.2326 | 4.9456 | 4.9053 | 32.9439 | 1496.3689 | 50362.5604 | 24.9078
| 2024-09-12 12:28 | 38.3959 | 12.5627 | 14.7776 | 1.1947 | 38.94 | 4.6451 | 4.6072 | 32.9385 | 1496.3576 | 50354.988 | 24.9023
| 2024-09-12 12:28 | 38.3846 | 12.5624 | 14.4732 | 1.111 | 39.8421 | 4.3407 | 4.3053 | 32.928 | 1496.3391 | 50340.4217 | 24.8928
| 2024-09-12 12:28 | 38.3801 | 12.5649 | 14.1627 | 1.1813 | 43.9295 | 4.0302 | 3.9973 | 32.9216 | 1496.335 | 50331.3407 | 24.886
| 2024-09-12 12:28 | 38.3711 | 12.5667 | 13.8577 | 1.1086 | 45.7646 | 3.7252 | 3.6948 | 32.9117 | 1496.324 | 50317.4106 | 24.8766
| 2024-09-12 12:28 | 38.3637 | 12.5671 | 13.5526 | 1.1745 | 48.733 | 3.4201 | 3.3922 | 32.9044 | 1496.3117 | 50307.2583 | 24.8695
| 2024-09-12 12:28 | 38.357 | 12.5681 | 13.2458 | 1.1307 | 52.7975 | 3.1133 | 3.0879 | 32.8972 | 1496.3015 | 50297.1372 | 24.8624
| 2024-09-12 12:28 | 38.3574 | 12.5684 | 12.9388 | 1.1507 | 55.8926 | 2.8063 | 2.7834 | 32.8974 | 1496.2978 | 50297.2809 | 24.8611
| 2024-09-12 12:28 | 38.3545 | 12.5689 | 12.6216 | 1.4129 | 59.4731 | 2.4891 | 2.4688 | 32.8944 | 1496.2907 | 50292.8564 | 24.8572
| 2024-09-12 12:28 | 38.3556 | 12.5719 | 12.3162 | 1.098 | 64.1605 | 2.1837 | 2.1659 | 32.8929 | 1496.2938 | 50290.4783 | 24.8541
| 2024-09-12 12:28 | 38.3602 | 12.5755 | 12.0044 | 1.1679 | 67.7666 | 1.8719 | 1.8567 | 32.8943 | 1496.3026 | 50291.988 | 24.8531
| 2024-09-12 12:28 | 38.3791 | 12.5795 | 11.6834 | 1.1556 | 71.7092 | 1.5509 | 1.5383 | 32.909 | 1496.3283 | 50311.7092 | 24.8623
| 2024-09-12 12:28 | 38.3853 | 12.5843 | 11.3763 | 1.1079 | 79.04 | 1.2438 | 1.2336 | 32.9108 | 1496.3418 | 50313.7767 | 24.8614
| 2024-09-12 12:28 | 38.3861 | 12.5852 | 11.0484 | 1.1483 | 81.0457 | 0.91591 | 0.90844 | 32.9109 | 1496.3395 | 50313.6816 | 24.8598
| 2024-09-12 12:28 | 38.3799 | 12.5845 | 10.7359 | 1.1344 | 94.9456 | 0.60343 | 0.59851 | 32.9058 | 1496.3257 | 50306.5161 | 24.8546
| 2024-09-12 12:28 | 38.3799 | 12.58 | 10.4138 | 1.0628 | 104.7668 | 0.28133 | 0.27904 | 32.9099 | 1496.31 | 50312.2345 | 24.8572
LYNG-iC3-E
| 2024-09-12 13:50 | 37.9632 | 12.5566 | 10.6177 | 1.0436 | 53.8216 | 0.48525 | 0.48129 | 32.5323 | 1495.7856 | 49795.1379 | 24.57
| 2024-09-12 13:50 | 37.954 | 12.5555 | 10.6641 | 1.054 | 45.5469 | 0.53155 | 0.52722 | 32.5245 | 1495.7734 | 49784.4035 | 24.5643
| 2024-09-12 13:50 | 37.9434 | 12.5547 | 10.8162 | 1.057 | 57.3784 | 0.68375 | 0.67817 | 32.5149 | 1495.7619 | 49771.3942 | 24.5578
| 2024-09-12 13:50 | 37.9432 | 12.5536 | 11.0044 | 1.0693 | 57.8672 | 0.87188 | 0.86477 | 32.5156 | 1495.7621 | 49772.4809 | 24.5593
| 2024-09-12 13:50 | 37.9431 | 12.5508 | 11.1864 | 1.0926 | 52.2218 | 1.0539 | 1.0453 | 32.5179 | 1495.7581 | 49776.0163 | 24.5625
| 2024-09-12 13:50 | 37.945 | 12.5466 | 11.3569 | 1.1126 | 49.2494 | 1.2244 | 1.2144 | 32.5232 | 1495.7533 | 49783.5963 | 24.5682
| 2024-09-12 13:50 | 37.9443 | 12.5437 | 11.54 | 1.1299 | 45.8941 | 1.4075 | 1.396 | 32.5251 | 1495.7484 | 49786.429 | 24.571
| 2024-09-12 13:50 | 37.941 | 12.5456 | 11.7196 | 1.1427 | 45.1687 | 1.5871 | 1.5742 | 32.5201 | 1495.7521 | 49779.6258 | 24.5676
| 2024-09-12 13:50 | 37.9429 | 12.5476 | 11.892 | 1.1632 | 42.6169 | 1.7595 | 1.7452 | 32.5201 | 1495.7618 | 49779.5981 | 24.568
| 2024-09-12 13:50 | 37.9486 | 12.5445 | 12.0703 | 1.1462 | 39.9729 | 1.9378 | 1.922 | 32.5282 | 1495.7637 | 49791.0368 | 24.5757
| 2024-09-12 13:50 | 37.959 | 12.5409 | 12.2587 | 1.1509 | 39.6499 | 2.1262 | 2.1088 | 32.5412 | 1495.7701 | 49809.0973 | 24.5872
| 2024-09-12 13:50 | 37.948 | 12.5389 | 12.4442 | 1.165 | 38.2645 | 2.3117 | 2.2928 | 32.5324 | 1495.7559 | 49797.2254 | 24.5816
| 2024-09-12 13:50 | 37.9549 | 12.5407 | 12.6285 | 1.1777 | 36.5811 | 2.496 | 2.4756 | 32.5373 | 1495.7707 | 49804.0194 | 24.586
| 2024-09-12 13:50 | 37.96 | 12.5388 | 12.8169 | 1.1855 | 35.3805 | 2.6844 | 2.6625 | 32.5437 | 1495.7753 | 49813.0797 | 24.5921
| 2024-09-12 13:50 | 37.9633 | 12.5373 | 13.0082 | 1.2177 | 34.1912 | 2.8757 | 2.8522 | 32.5481 | 1495.7784 | 49819.3126 | 24.5967
| 2024-09-12 13:50 | 37.9808 | 12.5359 | 13.2022 | 1.2544 | 33.0802 | 3.0697 | 3.0447 | 32.5659 | 1495.798 | 49843.98 | 24.6116
| 2024-09-12 13:50 | 37.9826 | 12.5343 | 13.3825 | 1.2904 | 32.1991 | 3.25 | 3.2235 | 32.569 | 1495.7991 | 49848.3785 | 24.6151
| 2024-09-12 13:50 | 37.9881 | 12.5337 | 13.5713 | 1.3157 | 29.8786 | 3.4388 | 3.4108 | 32.5747 | 1495.807 | 49856.358 | 24.6205
| 2024-09-12 13:50 | 37.9883 | 12.5337 | 13.7568 | 1.3706 | 28.5303 | 3.6243 | 3.5948 | 32.5748 | 1495.8103 | 49856.5828 | 24.6214
| 2024-09-12 13:50 | 37.9939 | 12.5336 | 13.9748 | 1.3239 | 27.8184 | 3.8423 | 3.811 | 32.5801 | 1495.8199 | 49864.0579 | 24.6265
| 2024-09-12 13:51 | 38.0425 | 12.5331 | 14.2054 | 1.4641 | 26.2678 | 4.0729 | 4.0397 | 32.6269 | 1495.8776 | 49928.5244 | 24.6639
| 2024-09-12 13:51 | 38.0578 | 12.5316 | 14.4367 | 1.403 | 25.1298 | 4.3042 | 4.2691 | 32.6427 | 1495.8952 | 49950.444 | 24.6775
| 2024-09-12 13:51 | 38.0769 | 12.5311 | 14.6653 | 1.3957 | 24.0633 | 4.5328 | 4.4959 | 32.6613 | 1495.9191 | 49976.1674 | 24.693
| 2024-09-12 13:51 | 38.0918 | 12.5286 | 14.8957 | 1.3228 | 23.3513 | 4.7632 | 4.7244 | 32.6776 | 1495.934 | 49998.8758 | 24.7072
| 2024-09-12 13:51 | 38.0938 | 12.5282 | 15.1292 | 1.3521 | 22.3475 | 4.9967 | 4.9559 | 32.6797 | 1495.9389 | 50001.9395 | 24.71
| 2024-09-12 13:51 | 38.0945 | 12.5269 | 15.3639 | 1.4567 | 21.6814 | 5.2314 | 5.1887 | 32.6815 | 1495.9404 | 50004.4981 | 24.7126
| 2024-09-12 13:51 | 38.1444 | 12.5259 | 15.6037 | 1.3245 | 20.799 | 5.4712 | 5.4265 | 32.7299 | 1495.9987 | 50071.3143 | 24.7515
| 2024-09-12 13:51 | 38.1537 | 12.5258 | 15.8431 | 1.507 | 20.4545 | 5.7106 | 5.6641 | 32.7388 | 1496.0129 | 50083.6423 | 24.7594
| 2024-09-12 13:51 | 38.1692 | 12.526 | 16.0837 | 1.3888 | 19.6886 | 5.9512 | 5.9027 | 32.7533 | 1496.0349 | 50103.6555 | 24.7717
| 2024-09-12 13:51 | 38.1863 | 12.5257 | 16.3249 | 1.3423 | 19.0272 | 6.1924 | 6.1419 | 32.7698 | 1496.0574 | 50126.5333 | 24.7857
| 2024-09-12 13:51 | 38.2114 | 12.5254 | 16.5705 | 1.3907 | 18.5526 | 6.438 | 6.3855 | 32.794 | 1496.0891 | 50159.9056 | 24.8056
| 2024-09-12 13:51 | 38.2068 | 12.5249 | 16.8111 | 1.3319 | 18.2924 | 6.6786 | 6.6241 | 32.7899 | 1496.0865 | 50154.3937 | 24.8035
| 2024-09-12 13:51 | 38.2107 | 12.5248 | 17.0563 | 1.3721 | 17.8609 | 6.9238 | 6.8674 | 32.7937 | 1496.0946 | 50159.7914 | 24.8076
| 2024-09-12 13:51 | 38.2161 | 12.5251 | 17.3078 | 1.3504 | 17.445 | 7.1753 | 7.1168 | 32.7984 | 1496.1055 | 50166.3314 | 24.8123
| 2024-09-12 13:51 | 38.2156 | 12.5248 | 17.56 | 1.3919 | 17.2616 | 7.4275 | 7.3669 | 32.7981 | 1496.1082 | 50166.109 | 24.8133
| 2024-09-12 13:51 | 38.2209 | 12.525 | 17.8078 | 1.4015 | 17.2549 | 7.6753 | 7.6127 | 32.8029 | 1496.1187 | 50172.8361 | 24.8181
| 2024-09-12 13:51 | 38.2237 | 12.5244 | 18.0609 | 1.3911 | 17.263 | 7.9284 | 7.8638 | 32.806 | 1496.1245 | 50177.3066 | 24.8218
| 2024-09-12 13:51 | 38.2227 | 12.5242 | 18.3196 | 1.4561 | 16.8227 | 8.1871 | 8.1203 | 32.8051 | 1496.1271 | 50176.1236 | 24.8222
| 2024-09-12 13:51 | 38.2231 | 12.524 | 18.5715 | 1.4052 | 16.7027 | 8.439 | 8.3702 | 32.8056 | 1496.131 | 50177.0005 | 24.8238
| 2024-09-12 13:51 | 38.2246 | 12.5242 | 18.8322 | 1.4174 | 16.8369 | 8.6997 | 8.6288 | 32.8067 | 1496.1375 | 50178.7252 | 24.8258
| 2024-09-12 13:51 | 38.2272 | 12.5241 | 19.0915 | 1.4645 | 16.7459 | 8.959 | 8.8859 | 32.8092 | 1496.1443 | 50182.2562 | 24.8289
| 2024-09-12 13:51 | 38.2291 | 12.5238 | 19.3488 | 1.4939 | 16.4695 | 9.2163 | 9.1411 | 32.8112 | 1496.1499 | 50185.1527 | 24.8317
| 2024-09-12 13:51 | 38.2293 | 12.5236 | 19.6058 | 1.6633 | 16.5463 | 9.4733 | 9.396 | 32.8115 | 1496.1537 | 50185.7129 | 24.8331
| 2024-09-12 13:51 | 38.2293 | 12.5233 | 19.868 | 1.4737 | 16.7998 | 9.7355 | 9.6561 | 32.8116 | 1496.1574 | 50185.9861 | 24.8344
| 2024-09-12 13:51 | 38.2301 | 12.5234 | 20.13 | 1.4989 | 16.4856 | 9.9975 | 9.916 | 32.8122 | 1496.1625 | 50186.9725 | 24.836
| 2024-09-12 13:51 | 38.2328 | 12.5233 | 20.3952 | 1.5002 | 16.4856 | 10.2627 | 10.179 | 32.8147 | 1496.1697 | 50190.6143 | 24.8392
| 2024-09-12 13:51 | 38.2341 | 12.5236 | 20.6619 | 1.5283 | 16.4816 | 10.5294 | 10.4436 | 32.8156 | 1496.1762 | 50191.9422 | 24.841
| 2024-09-12 13:51 | 38.2365 | 12.5233 | 20.9247 | 1.5878 | 16.2719 | 10.7922 | 10.7042 | 32.818 | 1496.1824 | 50195.3724 | 24.8441
| 2024-09-12 13:51 | 38.2519 | 12.5223 | 21.1934 | 1.6396 | 16.3589 | 11.0609 | 10.9707 | 32.8335 | 1496.2019 | 50216.9536 | 24.8575
| 2024-09-12 13:51 | 38.2621 | 12.5211 | 21.4633 | 1.5908 | 16.009 | 11.3308 | 11.2384 | 32.8442 | 1496.2149 | 50231.8351 | 24.8673
| 2024-09-12 13:51 | 38.2617 | 12.5192 | 21.7299 | 1.5596 | 15.9295 | 11.5974 | 11.5028 | 32.8453 | 1496.2144 | 50233.6616 | 24.8697
| 2024-09-12 13:51 | 38.2707 | 12.5186 | 22.0053 | 1.6722 | 15.8364 | 11.8728 | 11.776 | 32.8544 | 1496.2276 | 50246.3341 | 24.8781
| 2024-09-12 13:51 | 38.3015 | 12.5176 | 22.2836 | 1.7388 | 15.6025 | 12.1511 | 12.0521 | 32.8846 | 1496.2646 | 50288.0051 | 24.9029
| 2024-09-12 13:51 | 38.3265 | 12.5161 | 22.5589 | 1.4791 | 15.2391 | 12.4264 | 12.3251 | 32.9097 | 1496.294 | 50322.7129 | 24.9239
| 2024-09-12 13:51 | 38.3476 | 12.5143 | 22.8378 | 1.5688 | 15.3038 | 12.7053 | 12.6017 | 32.9314 | 1496.3183 | 50352.6521 | 24.9423
| 2024-09-12 13:51 | 38.4797 | 12.5152 | 23.1185 | 1.2838 | 15.1528 | 12.986 | 12.8801 | 33.0568 | 1496.4752 | 50524.9501 | 25.0406
| 2024-09-12 13:51 | 38.4882 | 12.5195 | 23.4009 | 0.88214 | 14.9897 | 13.2684 | 13.1602 | 33.0611 | 1496.4992 | 50530.6889 | 25.0444
| 2024-09-12 13:51 | 38.4763 | 12.5192 | 23.6826 | 0.70585 | 14.7193 | 13.5501 | 13.4396 | 33.0498 | 1496.4896 | 50515.4439 | 25.037
| 2024-09-12 13:51 | 38.4658 | 12.5062 | 23.9685 | 0.71755 | 14.7045 | 13.836 | 13.7232 | 33.0512 | 1496.4519 | 50518.1974 | 25.0418
| 2024-09-12 13:51 | 38.4569 | 12.4935 | 24.2513 | 0.72912 | 14.6324 | 14.1188 | 14.0037 | 33.0537 | 1496.4165 | 50522.5882 | 25.0474
| 2024-09-12 13:51 | 38.4568 | 12.487 | 24.5439 | 0.75884 | 14.3553 | 14.4114 | 14.2939 | 33.0592 | 1496.4058 | 50530.7216 | 25.0543
| 2024-09-12 13:51 | 38.4564 | 12.484 | 24.8253 | 0.71035 | 13.9919 | 14.6928 | 14.5729 | 33.0613 | 1496.4028 | 50533.9262 | 25.0577
| 2024-09-12 13:51 | 38.4568 | 12.4779 | 25.118 | 0.66041 | 13.5328 | 14.9855 | 14.8633 | 33.0669 | 1496.3937 | 50542.2067 | 25.0646
| 2024-09-12 13:51 | 38.4568 | 12.4721 | 25.4107 | 0.6745 | 13.5119 | 15.2782 | 15.1536 | 33.072 | 1496.3848 | 50549.6375 | 25.0709
| 2024-09-12 13:51 | 38.459 | 12.4681 | 25.7038 | 0.66057 | 13.3097 | 15.5713 | 15.4443 | 33.0774 | 1496.3826 | 50557.566 | 25.0773
| 2024-09-12 13:51 | 38.4582 | 12.4665 | 26.0011 | 0.70447 | 12.8539 | 15.8686 | 15.7392 | 33.0779 | 1496.3828 | 50558.5126 | 25.0793
| 2024-09-12 13:51 | 38.4586 | 12.4659 | 26.2952 | 0.63631 | 12.7144 | 16.1627 | 16.0309 | 33.0787 | 1496.3866 | 50559.7175 | 25.0813
| 2024-09-12 13:51 | 38.4629 | 12.4633 | 26.5961 | 0.61335 | 12.3914 | 16.4636 | 16.3294 | 33.085 | 1496.3901 | 50568.7847 | 25.0881
| 2024-09-12 13:51 | 38.464 | 12.4581 | 26.8982 | 0.5187 | 12.1407 | 16.7657 | 16.629 | 33.0905 | 1496.3841 | 50576.7998 | 25.0947
| 2024-09-12 13:51 | 38.4648 | 12.4542 | 27.1943 | 0.5161 | 11.9054 | 17.0618 | 16.9227 | 33.0946 | 1496.3804 | 50582.7882 | 25.0999
| 2024-09-12 13:51 | 38.4631 | 12.4507 | 27.5021 | 0.47791 | 11.5959 | 17.3696 | 17.228 | 33.0959 | 1496.3752 | 50585.0404 | 25.103
| 2024-09-12 13:51 | 38.4628 | 12.4472 | 27.7991 | 0.45771 | 11.1692 | 17.6666 | 17.5225 | 33.0986 | 1496.3715 | 50589.1207 | 25.1071
| 2024-09-12 13:51 | 38.4628 | 12.445 | 28.1025 | 0.49999 | 10.8483 | 17.97 | 17.8234 | 33.1004 | 1496.3712 | 50591.8889 | 25.1103
| 2024-09-12 13:51 | 38.4618 | 12.443 | 28.4122 | 0.46471 | 10.6696 | 18.2797 | 18.1306 | 33.1011 | 1496.3703 | 50593.124 | 25.1126
| 2024-09-12 13:51 | 38.4627 | 12.4416 | 28.7172 | 0.44516 | 10.2705 | 18.5847 | 18.4331 | 33.1031 | 1496.373 | 50596.0647 | 25.1158
| 2024-09-12 13:51 | 38.4653 | 12.4412 | 29.0291 | 0.44425 | 10.0298 | 18.8966 | 18.7425 | 33.1058 | 1496.3799 | 50600.0215 | 25.1194
| 2024-09-12 13:51 | 38.4669 | 12.4408 | 29.1857 | 0.44305 | 9.5667 | 19.0532 | 18.8979 | 33.1076 | 1496.3835 | 50602.5415 | 25.1215
| 2024-09-12 13:51 | 38.4726 | 12.4407 | 29.1805 | 0.46746 | 9.746 | 19.048 | 18.8927 | 33.1132 | 1496.3896 | 50610.3165 | 25.1259
| 2024-09-12 13:51 | 38.4738 | 12.4403 | 29.1916 | 0.48296 | 9.4959 | 19.0591 | 18.9036 | 33.1146 | 1496.3901 | 50612.2973 | 25.1271
| 2024-09-12 13:51 | 38.479 | 12.4406 | 29.1954 | 0.56874 | 9.6469 | 19.0629 | 18.9074 | 33.1194 | 1496.3968 | 50618.8021 | 25.1308
| 2024-09-12 13:51 | 38.4818 | 12.4404 | 29.1971 | 0.54611 | 9.6665 | 19.0646 | 18.9091 | 33.1222 | 1496.3996 | 50622.6984 | 25.133
| 2024-09-12 13:51 | 38.4863 | 12.4404 | 29.2027 | 0.50464 | 9.6523 | 19.0702 | 18.9147 | 33.1266 | 1496.4049 | 50628.699 | 25.1364
| 2024-09-12 13:51 | 38.4879 | 12.4402 | 29.206 | 0.42242 | 9.6301 | 19.0735 | 18.918 | 33.1282 | 1496.4063 | 50630.9558 | 25.1377
| 2024-09-12 13:51 | 38.4894 | 12.4402 | 29.2093 | 0.41078 | 9.5316 | 19.0768 | 18.9213 | 33.1297 | 1496.4081 | 50632.9174 | 25.1389
| 2024-09-12 13:51 | 38.4929 | 12.4409 | 29.213 | 0.43133 | 9.4662 | 19.0805 | 18.9249 | 33.1324 | 1496.4138 | 50636.6554 | 25.1409
| 2024-09-12 13:51 | 38.496 | 12.4406 | 29.2174 | 0.48368 | 9.3779 | 19.0849 | 18.9292 | 33.1356 | 1496.4168 | 50641.0766 | 25.1434
| 2024-09-12 13:51 | 38.5003 | 12.4402 | 29.2196 | 0.4331 | 9.1352 | 19.0871 | 18.9315 | 33.1401 | 1496.4208 | 50647.2904 | 25.147
| 2024-09-12 13:51 | 38.4966 | 12.4405 | 29.2237 | 0.45496 | 9.264 | 19.0912 | 18.9355 | 33.1363 | 1496.4171 | 50642.04 | 25.144
| 2024-09-12 13:51 | 38.4931 | 12.4409 | 29.2274 | 0.46986 | 9.2957 | 19.0949 | 18.9391 | 33.1327 | 1496.4142 | 50637.012 | 25.1411
| 2024-09-12 13:51 | 38.4736 | 12.4408 | 29.3022 | 0.4502 | 9.1871 | 19.1697 | 19.0134 | 33.114 | 1496.3931 | 50611.4039 | 25.127
| 2024-09-12 13:51 | 38.4683 | 12.4402 | 29.5504 | 0.43392 | 9.4831 | 19.4179 | 19.2596 | 33.1094 | 1496.3894 | 50605.2595 | 25.1247
| 2024-09-12 13:51 | 38.467 | 12.439 | 29.8261 | 0.43042 | 9.3247 | 19.6936 | 19.533 | 33.109 | 1496.3896 | 50604.9998 | 25.1258
| 2024-09-12 13:51 | 38.4632 | 12.4364 | 30.11 | 0.38423 | 8.9397 | 19.9775 | 19.8146 | 33.1075 | 1496.3837 | 50603.3156 | 25.1265
| 2024-09-12 13:51 | 38.4619 | 12.4339 | 30.3853 | 0.44894 | 8.7961 | 20.2528 | 20.0876 | 33.1084 | 1496.3806 | 50604.8147 | 25.1289
| 2024-09-12 13:51 | 38.4595 | 12.4323 | 30.6729 | 0.39802 | 8.7408 | 20.5404 | 20.3729 | 33.1074 | 1496.3789 | 50603.6693 | 25.1297
| 2024-09-12 13:51 | 38.4631 | 12.4294 | 30.756 | 0.42562 | 8.4867 | 20.6235 | 20.4553 | 33.1133 | 1496.3776 | 50612.075 | 25.1352
| 2024-09-12 13:51 | 38.4685 | 12.4276 | 30.738 | 0.44041 | 8.5905 | 20.6055 | 20.4375 | 33.1202 | 1496.3791 | 50621.5191 | 25.1408
| 2024-09-12 13:51 | 38.4688 | 12.4275 | 30.7419 | 0.499 | 8.4274 | 20.6094 | 20.4413 | 33.1205 | 1496.3794 | 50621.9348 | 25.141
| 2024-09-12 13:51 | 38.4746 | 12.4285 | 30.7442 | 0.42027 | 8.4813 | 20.6117 | 20.4436 | 33.1252 | 1496.3885 | 50628.3579 | 25.1445
| 2024-09-12 13:51 | 38.4785 | 12.4292 | 30.7416 | 0.62576 | 8.4159 | 20.6091 | 20.441 | 33.1283 | 1496.3944 | 50632.6272 | 25.1468
| 2024-09-12 13:51 | 38.4795 | 12.4286 | 30.7447 | 0.51133 | 8.4132 | 20.6122 | 20.4441 | 33.1298 | 1496.3942 | 50634.6844 | 25.1481
| 2024-09-12 13:51 | 38.4819 | 12.4291 | 30.7432 | 0.4236 | 8.4462 | 20.6107 | 20.4426 | 33.1316 | 1496.3981 | 50637.1503 | 25.1494
| 2024-09-12 13:51 | 38.4796 | 12.4288 | 30.7432 | 0.40257 | 8.4065 | 20.6107 | 20.4426 | 33.1297 | 1496.3946 | 50634.5805 | 25.148
| 2024-09-12 13:51 | 38.483 | 12.4289 | 30.7456 | 0.41118 | 8.424 | 20.6131 | 20.445 | 33.1329 | 1496.3989 | 50638.8867 | 25.1504
| 2024-09-12 13:51 | 38.4859 | 12.4284 | 30.7496 | 0.40719 | 8.3438 | 20.6171 | 20.449 | 33.1361 | 1496.4012 | 50643.3857 | 25.153
| 2024-09-12 13:51 | 38.4906 | 12.4288 | 30.7498 | 0.44955 | 8.2898 | 20.6173 | 20.4492 | 33.1403 | 1496.4073 | 50649.0692 | 25.1562
| 2024-09-12 13:51 | 38.4907 | 12.4282 | 30.7519 | 0.82876 | 8.4415 | 20.6194 | 20.4512 | 33.1409 | 1496.4062 | 50649.9123 | 25.1568
| 2024-09-12 13:51 | 38.4923 | 12.4283 | 30.7517 | 0.6808 | 8.3114 | 20.6192 | 20.4511 | 33.1423 | 1496.4083 | 50651.8945 | 25.1579
| 2024-09-12 13:51 | 38.4934 | 12.4287 | 30.7521 | 0.52055 | 8.2763 | 20.6196 | 20.4515 | 33.1431 | 1496.4104 | 50652.9523 | 25.1584
| 2024-09-12 13:51 | 38.4933 | 12.429 | 30.7535 | 0.43576 | 8.1732 | 20.621 | 20.4528 | 33.1426 | 1496.4111 | 50652.2886 | 25.158
| 2024-09-12 13:51 | 38.4933 | 12.4293 | 30.7549 | 0.43576 | 8.1733 | 20.6224 | 20.4543 | 33.1425 | 1496.4116 | 50652.0124 | 25.1578
| 2024-09-12 13:51 | 38.492 | 12.4291 | 30.7574 | 0.49751 | 8.242 | 20.6249 | 20.4567 | 33.1413 | 1496.4099 | 50650.4112 | 25.1569
| 2024-09-12 13:51 | 38.492 | 12.4297 | 30.7581 | 0.42504 | 8.4948 | 20.6256 | 20.4574 | 33.1409 | 1496.4111 | 50649.8466 | 25.1565
| 2024-09-12 13:51 | 38.4884 | 12.4292 | 30.7648 | 0.5087 | 8.2952 | 20.6323 | 20.464 | 33.1378 | 1496.4062 | 50645.6249 | 25.1542
| 2024-09-12 13:51 | 38.4928 | 12.4296 | 30.7701 | 0.41787 | 8.2366 | 20.6376 | 20.4693 | 33.1416 | 1496.4121 | 50650.8665 | 25.1572
| 2024-09-12 13:51 | 38.4956 | 12.4293 | 30.7747 | 0.46654 | 8.1705 | 20.6422 | 20.4738 | 33.1445 | 1496.4147 | 50654.8781 | 25.1595
| 2024-09-12 13:51 | 38.4934 | 12.4301 | 30.778 | 0.4697 | 8.0916 | 20.6455 | 20.4771 | 33.1418 | 1496.414 | 50651.148 | 25.1573
| 2024-09-12 13:51 | 38.4931 | 12.4298 | 30.7818 | 0.55109 | 8.1415 | 20.6493 | 20.4809 | 33.1418 | 1496.413 | 50651.1436 | 25.1574
| 2024-09-12 13:51 | 38.4941 | 12.4302 | 30.7809 | 0.45773 | 8.1112 | 20.6484 | 20.48 | 33.1424 | 1496.4151 | 50651.8748 | 25.1577
| 2024-09-12 13:51 | 38.4953 | 12.4299 | 30.7738 | 0.4772 | 8.2197 | 20.6413 | 20.4729 | 33.1438 | 1496.4158 | 50653.7747 | 25.1588
| 2024-09-12 13:51 | 38.4889 | 12.4301 | 30.7744 | 0.4639 | 8.0114 | 20.6419 | 20.4735 | 33.1375 | 1496.4088 | 50645.1706 | 25.1539
| 2024-09-12 13:51 | 38.487 | 12.4303 | 30.7796 | 0.42773 | 7.9918 | 20.6471 | 20.4788 | 33.1354 | 1496.4073 | 50642.3495 | 25.1523
| 2024-09-12 13:51 | 38.4877 | 12.4313 | 30.783 | 0.44343 | 7.946 | 20.6505 | 20.4821 | 33.1354 | 1496.4104 | 50642.1824 | 25.1521
| 2024-09-12 13:51 | 38.4905 | 12.4318 | 30.7902 | 0.54043 | 7.9393 | 20.6577 | 20.4892 | 33.1375 | 1496.415 | 50645.1445 | 25.1537
| 2024-09-12 13:51 | 38.4956 | 12.4311 | 30.7965 | 0.47297 | 7.7525 | 20.664 | 20.4955 | 33.143 | 1496.4192 | 50652.7286 | 25.1581
| 2024-09-12 13:51 | 38.4984 | 12.4308 | 30.7996 | 0.45839 | 8.0249 | 20.6671 | 20.4986 | 33.146 | 1496.4217 | 50656.7619 | 25.1604
| 2024-09-12 13:51 | 38.5013 | 12.4306 | 30.8014 | 0.44412 | 7.9076 | 20.6689 | 20.5003 | 33.149 | 1496.4245 | 50660.898 | 25.1628
| 2024-09-12 13:51 | 38.4969 | 12.4307 | 30.801 | 0.45372 | 7.8712 | 20.6685 | 20.4999 | 33.1446 | 1496.4199 | 50654.8764 | 25.1594
| 2024-09-12 13:51 | 38.4952 | 12.431 | 30.798 | 0.43134 | 7.8867 | 20.6655 | 20.497 | 33.1428 | 1496.4185 | 50652.3555 | 25.1579
| 2024-09-12 13:51 | 38.4934 | 12.4308 | 30.7991 | 0.44826 | 7.8712 | 20.6666 | 20.4981 | 33.1412 | 1496.4161 | 50650.1567 | 25.1567
| 2024-09-12 13:51 | 38.4946 | 12.4303 | 30.8003 | 0.43462 | 7.8577 | 20.6678 | 20.4992 | 33.1427 | 1496.4163 | 50652.3487 | 25.158
| 2024-09-12 13:51 | 38.4983 | 12.4305 | 30.8014 | 0.41555 | 7.8644 | 20.6689 | 20.5004 | 33.1461 | 1496.4209 | 50656.9604 | 25.1606
| 2024-09-12 13:51 | 38.5003 | 12.431 | 30.8038 | 0.46869 | 7.8718 | 20.6713 | 20.5027 | 33.1476 | 1496.4246 | 50659.0122 | 25.1617
| 2024-09-12 13:51 | 38.4974 | 12.4311 | 30.8058 | 0.45597 | 7.95 | 20.6733 | 20.5047 | 33.1447 | 1496.4215 | 50655.0446 | 25.1594
| 2024-09-12 13:51 | 38.4987 | 12.4309 | 30.8096 | 0.44887 | 7.9399 | 20.6771 | 20.5085 | 33.1461 | 1496.4224 | 50657.0024 | 25.1606
| 2024-09-12 13:51 | 38.5014 | 12.4309 | 30.8126 | 0.45917 | 7.9426 | 20.6801 | 20.5114 | 33.1487 | 1496.4257 | 50660.4874 | 25.1626
| 2024-09-12 13:51 | 38.5058 | 12.431 | 30.8138 | 0.44283 | 7.9703 | 20.6813 | 20.5127 | 33.1529 | 1496.4308 | 50666.2601 | 25.1658
| 2024-09-12 13:51 | 38.504 | 12.431 | 30.8144 | 0.52639 | 7.9939 | 20.6819 | 20.5133 | 33.1512 | 1496.429 | 50663.8832 | 25.1645
| 2024-09-12 13:51 | 38.5016 | 12.4311 | 30.8149 | 0.48776 | 7.9912 | 20.6824 | 20.5137 | 33.1488 | 1496.4263 | 50660.6635 | 25.1627
| 2024-09-12 13:52 | 38.5005 | 12.4318 | 30.8143 | 0.4814 | 7.9602 | 20.6818 | 20.5132 | 33.1471 | 1496.4267 | 50658.295 | 25.1612
| 2024-09-12 13:52 | 38.4951 | 12.4323 | 30.8124 | 0.43934 | 7.9366 | 20.6799 | 20.5112 | 33.1415 | 1496.4218 | 50650.5519 | 25.1567
| 2024-09-12 13:52 | 38.4914 | 12.4329 | 30.8122 | 0.43061 | 7.9184 | 20.6797 | 20.511 | 33.1374 | 1496.419 | 50644.8769 | 25.1534
| 2024-09-12 13:52 | 38.4929 | 12.4327 | 30.8099 | 0.52974 | 7.7869 | 20.6774 | 20.5088 | 33.139 | 1496.4202 | 50647.0622 | 25.1547
| 2024-09-12 13:52 | 38.4958 | 12.433 | 30.8064 | 0.48001 | 7.9123 | 20.6739 | 20.5053 | 33.1416 | 1496.4241 | 50650.6263 | 25.1567
| 2024-09-12 13:52 | 38.5 | 12.4334 | 30.807 | 0.48511 | 7.9393 | 20.6745 | 20.5059 | 33.1452 | 1496.4299 | 50655.5363 | 25.1594
| 2024-09-12 13:52 | 38.5005 | 12.4334 | 30.8046 | 0.47811 | 7.9635 | 20.6721 | 20.5035 | 33.1457 | 1496.4303 | 50656.2978 | 25.1598
| 2024-09-12 13:52 | 38.4986 | 12.4338 | 30.8049 | 0.50919 | 7.9474 | 20.6724 | 20.5039 | 33.1435 | 1496.4292 | 50653.2315 | 25.158
| 2024-09-12 13:52 | 38.4975 | 12.4342 | 30.8059 | 0.44503 | 7.9602 | 20.6734 | 20.5048 | 33.1421 | 1496.4288 | 50651.2666 | 25.1568
| 2024-09-12 13:52 | 38.4946 | 12.4351 | 30.8097 | 0.49686 | 7.9339 | 20.6772 | 20.5086 | 33.1386 | 1496.4277 | 50646.3576 | 25.1539
| 2024-09-12 13:52 | 38.4985 | 12.4346 | 30.8129 | 0.41818 | 7.9602 | 20.6804 | 20.5117 | 33.1427 | 1496.4309 | 50652.0991 | 25.1573
| 2024-09-12 13:52 | 38.5022 | 12.434 | 30.8167 | 0.45953 | 7.9312 | 20.6842 | 20.5155 | 33.1468 | 1496.4338 | 50657.7043 | 25.1605
| 2024-09-12 13:52 | 38.5067 | 12.4345 | 30.8196 | 0.43071 | 7.9305 | 20.6871 | 20.5185 | 33.1507 | 1496.4401 | 50663.0305 | 25.1635
| 2024-09-12 13:52 | 38.5105 | 12.4352 | 30.8206 | 0.42091 | 7.9514 | 20.6881 | 20.5194 | 33.1537 | 1496.4462 | 50667.1644 | 25.1657
| 2024-09-12 13:52 | 38.5113 | 12.4356 | 30.8213 | 0.42745 | 7.9595 | 20.6888 | 20.5201 | 33.1541 | 1496.448 | 50667.6526 | 25.1659
| 2024-09-12 13:52 | 38.5091 | 12.4355 | 30.8218 | 0.41611 | 7.9736 | 20.6893 | 20.5206 | 33.1521 | 1496.4453 | 50664.9154 | 25.1644
| 2024-09-12 13:52 | 38.51 | 12.4351 | 30.8199 | 0.38445 | 7.979 | 20.6874 | 20.5188 | 33.1533 | 1496.4456 | 50666.5309 | 25.1654
| 2024-09-12 13:52 | 38.5128 | 12.4351 | 30.8189 | 0.43694 | 8.1139 | 20.6864 | 20.5177 | 33.1559 | 1496.4486 | 50670.1361 | 25.1674
| 2024-09-12 13:52 | 38.5144 | 12.435 | 30.8182 | 0.93839 | 7.973 | 20.6857 | 20.517 | 33.1576 | 1496.4502 | 50672.4842 | 25.1687
| 2024-09-12 13:52 | 38.5127 | 12.4345 | 30.8181 | 0.49532 | 7.9588 | 20.6856 | 20.517 | 33.1564 | 1496.447 | 50670.8465 | 25.1679
| 2024-09-12 13:52 | 38.5122 | 12.4342 | 30.8201 | 0.45857 | 7.9676 | 20.6876 | 20.5189 | 33.1562 | 1496.4459 | 50670.5746 | 25.1678
| 2024-09-12 13:52 | 38.5128 | 12.4338 | 30.8208 | 0.54285 | 7.9615 | 20.6883 | 20.5196 | 33.1571 | 1496.4456 | 50671.8024 | 25.1686
| 2024-09-12 13:52 | 38.5126 | 12.4339 | 30.8231 | 0.50333 | 7.9231 | 20.6906 | 20.5219 | 33.1569 | 1496.4456 | 50671.5394 | 25.1684
| 2024-09-12 13:52 | 38.5132 | 12.4335 | 30.8253 | 0.4714 | 7.9352 | 20.6928 | 20.524 | 33.1578 | 1496.4453 | 50672.7857 | 25.1692
| 2024-09-12 13:52 | 38.513 | 12.4329 | 30.8277 | 0.46698 | 7.9217 | 20.6952 | 20.5265 | 33.1581 | 1496.4438 | 50673.2577 | 25.1696
| 2024-09-12 13:52 | 38.5142 | 12.4332 | 30.8272 | 0.48969 | 7.9049 | 20.6947 | 20.526 | 33.159 | 1496.4458 | 50674.514 | 25.1702
| 2024-09-12 13:52 | 38.5113 | 12.4328 | 30.8271 | 0.44742 | 7.9278 | 20.6946 | 20.5258 | 33.1566 | 1496.4417 | 50671.2306 | 25.1684
| 2024-09-12 13:52 | 38.5078 | 12.4334 | 30.8272 | 0.42318 | 7.917 | 20.6947 | 20.5259 | 33.1527 | 1496.4391 | 50665.8496 | 25.1653
| 2024-09-12 13:52 | 38.5075 | 12.4345 | 30.8255 | 0.45748 | 7.9062 | 20.693 | 20.5243 | 33.1514 | 1496.4412 | 50664.0047 | 25.1641
| 2024-09-12 13:52 | 38.5085 | 12.4348 | 30.8238 | 0.42972 | 7.8671 | 20.6913 | 20.5225 | 33.1521 | 1496.4432 | 50664.9437 | 25.1645
| 2024-09-12 13:52 | 38.5069 | 12.4344 | 30.8239 | 0.40612 | 7.9163 | 20.6914 | 20.5227 | 33.1509 | 1496.4402 | 50663.3338 | 25.1637
| 2024-09-12 13:52 | 38.5053 | 12.434 | 30.8245 | 0.45429 | 7.8853 | 20.692 | 20.5233 | 33.1498 | 1496.4376 | 50661.8086 | 25.1629
| 2024-09-12 13:52 | 38.5059 | 12.4334 | 30.823 | 0.42032 | 7.89 | 20.6905 | 20.5218 | 33.1509 | 1496.4369 | 50663.3229 | 25.1638
| 2024-09-12 13:52 | 38.5036 | 12.4332 | 30.8234 | 0.41835 | 7.8948 | 20.6909 | 20.5221 | 33.1488 | 1496.4338 | 50660.5571 | 25.1623
| 2024-09-12 13:52 | 38.5035 | 12.4342 | 30.8233 | 0.46452 | 7.8853 | 20.6908 | 20.5221 | 33.1479 | 1496.4358 | 50659.1886 | 25.1614
| 2024-09-12 13:52 | 38.5045 | 12.4349 | 30.8255 | 0.44965 | 7.8759 | 20.693 | 20.5243 | 33.1482 | 1496.4388 | 50659.5677 | 25.1615
| 2024-09-12 13:52 | 38.5062 | 12.4352 | 30.8254 | 0.4518 | 7.8644 | 20.6929 | 20.5241 | 33.1495 | 1496.4414 | 50661.3513 | 25.1624
| 2024-09-12 13:52 | 38.507 | 12.4358 | 30.8264 | 0.43126 | 7.8631 | 20.6939 | 20.5251 | 33.1497 | 1496.4438 | 50661.6289 | 25.1625
| 2024-09-12 13:52 | 38.5106 | 12.4356 | 30.8266 | 0.43075 | 7.8509 | 20.6941 | 20.5253 | 33.1535 | 1496.4473 | 50666.7878 | 25.1655
| 2024-09-12 13:52 | 38.5131 | 12.4349 | 30.8265 | 0.41552 | 7.8739 | 20.694 | 20.5252 | 33.1564 | 1496.4486 | 50670.8738 | 25.1679
| 2024-09-12 13:52 | 38.5151 | 12.4353 | 30.8266 | 0.4786 | 7.886 | 20.6941 | 20.5253 | 33.158 | 1496.4519 | 50672.9826 | 25.169
| 2024-09-12 13:52 | 38.5155 | 12.4349 | 30.8277 | 0.44775 | 7.8543 | 20.6952 | 20.5265 | 33.1587 | 1496.4512 | 50674.0547 | 25.1697
| 2024-09-12 13:52 | 38.5181 | 12.434 | 30.8283 | 0.42735 | 7.1094 | 20.6958 | 20.527 | 33.162 | 1496.4522 | 50678.635 | 25.1724
| 2024-09-12 13:52 | 38.5169 | 12.435 | 30.8278 | 0.40325 | 7.795 | 20.6953 | 20.5265 | 33.1601 | 1496.4532 | 50675.8545 | 25.1707
| 2024-09-12 13:52 | 38.516 | 12.4349 | 30.8288 | 0.43614 | 7.5887 | 20.6963 | 20.5275 | 33.1592 | 1496.4519 | 50674.7094 | 25.1701
| 2024-09-12 13:52 | 38.5127 | 12.4349 | 30.8274 | 0.48511 | 7.7505 | 20.6949 | 20.5262 | 33.1561 | 1496.4482 | 50670.357 | 25.1676
| 2024-09-12 13:52 | 38.5146 | 12.4348 | 30.827 | 0.45174 | 7.7087 | 20.6945 | 20.5257 | 33.158 | 1496.4502 | 50672.981 | 25.1691
| 2024-09-12 13:52 | 38.5181 | 12.4353 | 30.8248 | 0.44127 | 7.704 | 20.6923 | 20.5236 | 33.1609 | 1496.4554 | 50676.9571 | 25.1712
| 2024-09-12 13:52 | 38.5194 | 12.4351 | 30.8236 | 0.49678 | 7.6939 | 20.6911 | 20.5224 | 33.1623 | 1496.4562 | 50678.9613 | 25.1724
| 2024-09-12 13:52 | 38.5224 | 12.4354 | 30.8222 | 0.48714 | 7.6871 | 20.6897 | 20.521 | 33.1649 | 1496.4604 | 50682.4034 | 25.1743
| 2024-09-12 13:52 | 38.5252 | 12.4364 | 30.823 | 0.45405 | 7.704 | 20.6905 | 20.5218 | 33.1667 | 1496.4658 | 50684.9377 | 25.1756
| 2024-09-12 13:52 | 38.5274 | 12.4362 | 30.822 | 0.45475 | 7.7357 | 20.6895 | 20.5208 | 33.169 | 1496.468 | 50688.0795 | 25.1774
| 2024-09-12 13:52 | 38.5247 | 12.4363 | 30.8214 | 0.43311 | 7.7202 | 20.6889 | 20.5202 | 33.1663 | 1496.4649 | 50684.3793 | 25.1753
| 2024-09-12 13:52 | 38.5148 | 12.4366 | 30.8203 | 0.41932 | 7.766 | 20.6878 | 20.5191 | 33.1566 | 1496.4544 | 50670.9654 | 25.1676
| 2024-09-12 13:52 | 38.5126 | 12.4361 | 30.8197 | 0.44718 | 7.7984 | 20.6872 | 20.5185 | 33.1549 | 1496.4507 | 50668.7021 | 25.1664
| 2024-09-12 13:52 | 38.5126 | 12.4363 | 30.8192 | 0.39996 | 7.7943 | 20.6867 | 20.518 | 33.1547 | 1496.4513 | 50668.4524 | 25.1663
| 2024-09-12 13:52 | 38.5147 | 12.4365 | 30.815 | 0.4797 | 7.7923 | 20.6825 | 20.5138 | 33.1566 | 1496.454 | 50670.9677 | 25.1676
| 2024-09-12 13:52 | 38.5184 | 12.4359 | 30.8101 | 0.44675 | 7.8435 | 20.6776 | 20.509 | 33.1607 | 1496.4568 | 50676.5972 | 25.1709
| 2024-09-12 13:52 | 38.5207 | 12.4361 | 30.8027 | 0.47847 | 7.8496 | 20.6702 | 20.5016 | 33.1627 | 1496.4596 | 50679.4085 | 25.1724
| 2024-09-12 13:52 | 38.5208 | 12.436 | 30.7973 | 0.47384 | 7.857 | 20.6648 | 20.4963 | 33.1628 | 1496.4595 | 50679.5723 | 25.1725
| 2024-09-12 13:52 | 38.519 | 12.436 | 30.7928 | 0.44598 | 7.8718 | 20.6603 | 20.4918 | 33.1611 | 1496.4574 | 50677.2588 | 25.1712
| 2024-09-12 13:52 | 38.5205 | 12.4362 | 30.7903 | 0.46154 | 7.886 | 20.6578 | 20.4893 | 33.1625 | 1496.4595 | 50679.076 | 25.1722
| 2024-09-12 13:52 | 38.5201 | 12.4354 | 30.7882 | 0.4348 | 7.8975 | 20.6557 | 20.4873 | 33.1628 | 1496.457 | 50679.5094 | 25.1725
| 2024-09-12 13:52 | 38.5176 | 12.4352 | 30.7885 | 0.45079 | 7.9271 | 20.656 | 20.4876 | 33.1605 | 1496.4539 | 50676.3564 | 25.1708
| 2024-09-12 13:52 | 38.5131 | 12.4349 | 30.7907 | 0.42477 | 7.9231 | 20.6582 | 20.4898 | 33.1565 | 1496.448 | 50670.899 | 25.1678
| 2024-09-12 13:52 | 38.4954 | 12.4355 | 30.7959 | 0.42381 | 7.9905 | 20.6634 | 20.4949 | 33.1389 | 1496.4293 | 50646.8394 | 25.1541
| 2024-09-12 13:52 | 38.4895 | 12.4353 | 30.8047 | 0.46046 | 7.1033 | 20.6722 | 20.5036 | 33.1335 | 1496.4221 | 50639.3672 | 25.1499
| 2024-09-12 13:52 | 38.4894 | 12.4361 | 30.8032 | 0.39814 | 7.0487 | 20.6707 | 20.5021 | 33.1326 | 1496.424 | 50638.0708 | 25.1491
| 2024-09-12 13:52 | 38.4906 | 12.437 | 30.8112 | 0.42861 | 8.1071 | 20.6787 | 20.5101 | 33.1331 | 1496.4276 | 50638.7098 | 25.1493
| 2024-09-12 13:52 | 38.4935 | 12.4372 | 30.8139 | 0.46058 | 8.1065 | 20.6814 | 20.5127 | 33.1356 | 1496.4315 | 50642.0943 | 25.1512
| 2024-09-12 13:52 | 38.4943 | 12.4372 | 30.8152 | 0.43273 | 8.2143 | 20.6827 | 20.514 | 33.1364 | 1496.4324 | 50643.2899 | 25.1519
| 2024-09-12 13:52 | 38.4933 | 12.438 | 30.8155 | 0.42722 | 9.444 | 20.683 | 20.5143 | 33.1347 | 1496.4331 | 50640.9361 | 25.1504
| 2024-09-12 13:52 | 38.4906 | 12.4371 | 30.8148 | 0.46786 | 8.2716 | 20.6823 | 20.5137 | 33.1329 | 1496.4279 | 50638.4984 | 25.1492
| 2024-09-12 13:52 | 38.494 | 12.4368 | 30.8137 | 0.51813 | 8.4011 | 20.6812 | 20.5125 | 33.1364 | 1496.431 | 50643.3191 | 25.152
| 2024-09-12 13:52 | 38.4981 | 12.4352 | 30.8142 | 0.47516 | 7.2752 | 20.6817 | 20.5131 | 33.1418 | 1496.4319 | 50650.7582 | 25.1564
| 2024-09-12 13:52 | 38.5011 | 12.4354 | 30.8125 | 1.5268 | 8.3175 | 20.68 | 20.5114 | 33.1445 | 1496.4359 | 50654.4322 | 25.1585
| 2024-09-12 13:52 | 38.5055 | 12.4355 | 30.8124 | 0.48046 | 8.3357 | 20.6799 | 20.5112 | 33.1487 | 1496.4411 | 50660.2024 | 25.1617
| 2024-09-12 13:52 | 38.5067 | 12.4354 | 30.8136 | 0.47365 | 8.3074 | 20.6811 | 20.5125 | 33.1499 | 1496.4422 | 50661.9332 | 25.1627
| 2024-09-12 13:52 | 38.5082 | 12.4354 | 30.8133 | 0.46125 | 8.2892 | 20.6808 | 20.5121 | 33.1513 | 1496.4438 | 50663.8109 | 25.1638
| 2024-09-12 13:52 | 38.5069 | 12.4353 | 30.8137 | 0.44132 | 8.2608 | 20.6812 | 20.5126 | 33.1502 | 1496.4421 | 50662.2893 | 25.1629
| 2024-09-12 13:52 | 38.504 | 12.4352 | 30.8143 | 0.50605 | 8.2224 | 20.6818 | 20.5131 | 33.1474 | 1496.4387 | 50658.4904 | 25.1608
| 2024-09-12 13:52 | 38.5026 | 12.4351 | 30.814 | 0.43672 | 8.1981 | 20.6815 | 20.5128 | 33.1462 | 1496.437 | 50656.8361 | 25.1599
| 2024-09-12 13:52 | 38.5015 | 12.4347 | 30.8145 | 0.47519 | 8.1449 | 20.682 | 20.5134 | 33.1455 | 1496.4348 | 50655.891 | 25.1594
| 2024-09-12 13:52 | 38.499 | 12.4353 | 30.8137 | 0.46096 | 8.0154 | 20.6812 | 20.5126 | 33.1426 | 1496.4331 | 50651.8507 | 25.157
| 2024-09-12 13:52 | 38.4959 | 12.4349 | 30.8147 | 0.44018 | 8.0862 | 20.6822 | 20.5136 | 33.1399 | 1496.4288 | 50648.2394 | 25.155
| 2024-09-12 13:52 | 38.4967 | 12.4343 | 30.8142 | 0.45601 | 8.0795 | 20.6817 | 20.513 | 33.1412 | 1496.4283 | 50650.0862 | 25.1562
| 2024-09-12 13:52 | 38.4984 | 12.4343 | 30.8136 | 0.42552 | 8.095 | 20.6811 | 20.5124 | 33.1429 | 1496.4303 | 50652.3255 | 25.1574
| 2024-09-12 13:52 | 38.5003 | 12.4342 | 30.8135 | 0.46082 | 8.0734 | 20.681 | 20.5124 | 33.1448 | 1496.4321 | 50654.9621 | 25.159
| 2024-09-12 13:52 | 38.5025 | 12.4342 | 30.8145 | 0.55778 | 8.0579 | 20.682 | 20.5133 | 33.1469 | 1496.4347 | 50657.8753 | 25.1606
| 2024-09-12 13:52 | 38.5018 | 12.4344 | 30.815 | 0.54271 | 8.068 | 20.6825 | 20.5139 | 33.1461 | 1496.4343 | 50656.6723 | 25.1599
| 2024-09-12 13:52 | 38.5042 | 12.4343 | 30.8159 | 0.41798 | 8.0559 | 20.6834 | 20.5148 | 33.1484 | 1496.4368 | 50659.9062 | 25.1617
| 2024-09-12 13:52 | 38.5042 | 12.4341 | 30.8169 | 0.41798 | 8.056 | 20.6844 | 20.5157 | 33.1486 | 1496.4363 | 50660.1988 | 25.1619
| 2024-09-12 13:52 | 38.506 | 12.4327 | 30.8185 | 0.48809 | 8.0822 | 20.686 | 20.5173 | 33.1516 | 1496.4352 | 50664.3679 | 25.1645
| 2024-09-12 13:52 | 38.507 | 12.4324 | 30.8179 | 0.43384 | 8.0775 | 20.6854 | 20.5167 | 33.1528 | 1496.4356 | 50666.018 | 25.1655
| 2024-09-12 13:52 | 38.5078 | 12.4326 | 30.8188 | 0.39996 | 8.1354 | 20.6863 | 20.5176 | 33.1534 | 1496.437 | 50666.8371 | 25.1659
| 2024-09-12 13:52 | 38.5071 | 12.4323 | 30.8181 | 0.40736 | 8.0714 | 20.6856 | 20.5169 | 33.153 | 1496.4355 | 50666.3777 | 25.1657
| 2024-09-12 13:52 | 38.5048 | 12.4318 | 30.8155 | 0.42216 | 8.0518 | 20.683 | 20.5144 | 33.1512 | 1496.4318 | 50663.9231 | 25.1644
| 2024-09-12 13:52 | 38.4979 | 12.4309 | 30.816 | 0.41057 | 8.1051 | 20.6835 | 20.5148 | 33.1454 | 1496.4218 | 50655.9638 | 25.16
| 2024-09-12 13:52 | 38.4996 | 12.4307 | 30.8157 | 0.44293 | 8.1247 | 20.6832 | 20.5146 | 33.1471 | 1496.4232 | 50658.3859 | 25.1614
| 2024-09-12 13:52 | 38.4985 | 12.4311 | 30.8148 | 0.43012 | 8.1186 | 20.6823 | 20.5136 | 33.1458 | 1496.423 | 50656.5376 | 25.1603
| 2024-09-12 13:52 | 38.4992 | 12.4311 | 30.814 | 0.45859 | 8.3781 | 20.6815 | 20.5129 | 33.1465 | 1496.4235 | 50657.4479 | 25.1608
| 2024-09-12 13:52 | 38.4985 | 12.431 | 30.814 | 0.4455 | 8.1927 | 20.6815 | 20.5128 | 33.1459 | 1496.4225 | 50656.6499 | 25.1604
| 2024-09-12 13:52 | 38.4999 | 12.431 | 30.8134 | 0.42103 | 8.1523 | 20.6809 | 20.5122 | 33.1473 | 1496.4241 | 50658.6033 | 25.1615
| 2024-09-12 13:52 | 38.5028 | 12.4305 | 30.8112 | 0.4478 | 8.1577 | 20.6787 | 20.5101 | 33.1505 | 1496.4262 | 50663.0549 | 25.1641
| 2024-09-12 13:52 | 38.5029 | 12.4299 | 30.8123 | 0.45356 | 8.157 | 20.6798 | 20.5111 | 33.1511 | 1496.425 | 50663.9234 | 25.1647
| 2024-09-12 13:52 | 38.5012 | 12.4295 | 30.8122 | 0.42469 | 8.188 | 20.6797 | 20.511 | 33.1498 | 1496.4221 | 50662.0628 | 25.1637
| 2024-09-12 13:52 | 38.4983 | 12.4288 | 30.8135 | 0.40208 | 8.1624 | 20.681 | 20.5123 | 33.1476 | 1496.4172 | 50659.1917 | 25.1622
| 2024-09-12 13:52 | 38.4932 | 12.4296 | 30.8155 | 0.43714 | 8.1867 | 20.683 | 20.5144 | 33.142 | 1496.4132 | 50651.4554 | 25.1577
| 2024-09-12 13:52 | 38.4918 | 12.4291 | 30.8174 | 0.39107 | 8.1887 | 20.6849 | 20.5162 | 33.1412 | 1496.4105 | 50650.3394 | 25.1572
| 2024-09-12 13:52 | 38.4934 | 12.4283 | 30.8184 | 0.40974 | 8.1611 | 20.6859 | 20.5172 | 33.1434 | 1496.4104 | 50653.3852 | 25.159
| 2024-09-12 13:52 | 38.496 | 12.428 | 30.8185 | 0.42826 | 8.1887 | 20.686 | 20.5173 | 33.1462 | 1496.4127 | 50657.2907 | 25.1613
| 2024-09-12 13:52 | 38.4981 | 12.4276 | 30.8162 | 0.46072 | 8.1799 | 20.6837 | 20.515 | 33.1485 | 1496.4143 | 50660.4789 | 25.1631
| 2024-09-12 13:52 | 38.499 | 12.4286 | 30.8148 | 0.45614 | 8.1981 | 20.6823 | 20.5137 | 33.1485 | 1496.4177 | 50660.3419 | 25.1629
| 2024-09-12 13:52 | 38.502 | 12.4303 | 30.8129 | 0.45008 | 8.1793 | 20.6804 | 20.5117 | 33.1499 | 1496.425 | 50662.1704 | 25.1636
| 2024-09-12 13:52 | 38.5031 | 12.4311 | 30.8122 | 0.4373 | 8.2062 | 20.6797 | 20.511 | 33.1502 | 1496.4281 | 50662.5426 | 25.1637
| 2024-09-12 13:52 | 38.502 | 12.4319 | 30.8112 | 0.42492 | 8.215 | 20.6787 | 20.5101 | 33.1485 | 1496.4287 | 50660.173 | 25.1622
| 2024-09-12 13:52 | 38.4816 | 12.4321 | 30.8355 | 0.45281 | 8.1988 | 20.703 | 20.5341 | 33.1287 | 1496.4062 | 50632.9793 | 25.1469
| 2024-09-12 13:52 | 38.4687 | 12.4321 | 30.9361 | 0.42691 | 8.1509 | 20.8036 | 20.634 | 33.1163 | 1496.3932 | 50616.0275 | 25.1378
| 2024-09-12 13:52 | 38.4686 | 12.4311 | 31.047 | 0.39898 | 8.0674 | 20.9145 | 20.7439 | 33.117 | 1496.3924 | 50617.1951 | 25.1391
| 2024-09-12 13:52 | 38.4631 | 12.4297 | 31.1946 | 0.42262 | 8.002 | 21.0621 | 20.8903 | 33.1129 | 1496.3852 | 50611.6924 | 25.1368
| 2024-09-12 13:52 | 38.4556 | 12.4273 | 31.3631 | 0.43447 | 7.8847 | 21.2306 | 21.0575 | 33.1077 | 1496.3738 | 50604.8029 | 25.134
| 2024-09-12 13:53 | 38.4545 | 12.4216 | 31.5419 | 0.40656 | 7.5981 | 21.4094 | 21.2349 | 33.1117 | 1496.3619 | 50610.7323 | 25.139
| 2024-09-12 13:53 | 38.4538 | 12.4187 | 31.7231 | 0.41037 | 7.5873 | 21.5906 | 21.4145 | 33.1135 | 1496.3572 | 50613.4787 | 25.1417
| 2024-09-12 13:53 | 38.4563 | 12.4181 | 31.8993 | 0.36966 | 7.4768 | 21.7668 | 21.5893 | 33.1163 | 1496.3615 | 50617.4692 | 25.1448
| 2024-09-12 13:53 | 38.4572 | 12.4192 | 32.0756 | 0.39671 | 7.3588 | 21.9431 | 21.7642 | 33.1162 | 1496.368 | 50617.333 | 25.1453
| 2024-09-12 13:53 | 38.4602 | 12.4205 | 32.2536 | 0.39996 | 7.2294 | 22.1211 | 21.9407 | 33.1178 | 1496.3773 | 50619.5418 | 25.1471
| 2024-09-12 13:53 | 38.4592 | 12.4212 | 32.464 | 0.40012 | 7.1208 | 22.3315 | 22.1494 | 33.1161 | 1496.3813 | 50617.3819 | 25.1466
| 2024-09-12 13:53 | 38.4578 | 12.4216 | 32.6942 | 0.37011 | 6.9415 | 22.5617 | 22.3777 | 33.1144 | 1496.3842 | 50615.0618 | 25.1462
| 2024-09-12 13:53 | 38.4585 | 12.4215 | 32.9251 | 0.41332 | 6.7433 | 22.7926 | 22.6067 | 33.115 | 1496.3885 | 50616.1267 | 25.1478
| 2024-09-12 13:53 | 38.4583 | 12.4221 | 33.1583 | 0.40547 | 6.5822 | 23.0258 | 22.838 | 33.1142 | 1496.3933 | 50615.1027 | 25.1481
| 2024-09-12 13:53 | 38.459 | 12.4221 | 33.3885 | 0.37102 | 6.4763 | 23.256 | 23.0664 | 33.1148 | 1496.3977 | 50616.0291 | 25.1496
| 2024-09-12 13:53 | 38.4594 | 12.4224 | 33.6143 | 0.38168 | 6.4008 | 23.4818 | 23.2903 | 33.1148 | 1496.4025 | 50616.1753 | 25.1506
| 2024-09-12 13:53 | 38.4619 | 12.4236 | 33.8549 | 0.42927 | 6.1494 | 23.7224 | 23.5289 | 33.116 | 1496.4122 | 50617.844 | 25.1523
| 2024-09-12 13:53 | 38.4626 | 12.4241 | 34.0858 | 0.39673 | 6.0085 | 23.9533 | 23.758 | 33.1161 | 1496.4178 | 50618.1388 | 25.1534
| 2024-09-12 13:53 | 38.4603 | 12.4247 | 34.3215 | 0.38337 | 5.8817 | 24.189 | 23.9917 | 33.1134 | 1496.4204 | 50614.4623 | 25.1522
| 2024-09-12 13:53 | 38.4595 | 12.424 | 34.5609 | 0.45513 | 5.7334 | 24.4284 | 24.2292 | 33.1131 | 1496.4215 | 50614.2914 | 25.1532
| 2024-09-12 13:53 | 38.4541 | 12.4214 | 34.8068 | 0.36991 | 5.3788 | 24.6743 | 24.4731 | 33.1101 | 1496.4134 | 50610.389 | 25.1524
| 2024-09-12 13:53 | 38.454 | 12.4181 | 35.0437 | 0.39598 | 5.3754 | 24.9112 | 24.7081 | 33.1128 | 1496.4092 | 50614.4455 | 25.1562
| 2024-09-12 13:53 | 38.4533 | 12.4164 | 35.2826 | 0.38165 | 5.2999 | 25.1501 | 24.945 | 33.1135 | 1496.4084 | 50615.7195 | 25.1582
| 2024-09-12 13:53 | 38.4511 | 12.4152 | 35.525 | 0.40822 | 5.1105 | 25.3925 | 25.1855 | 33.1124 | 1496.4069 | 50614.3436 | 25.1586
| 2024-09-12 13:53 | 38.4528 | 12.4128 | 35.7657 | 0.38839 | 4.05 | 25.6332 | 25.4242 | 33.116 | 1496.407 | 50619.6139 | 25.163
| 2024-09-12 13:53 | 38.4595 | 12.4139 | 36.007 | 0.40577 | 4.7902 | 25.8745 | 25.6635 | 33.1214 | 1496.4212 | 50627.0262 | 25.168
| 2024-09-12 13:53 | 38.4777 | 12.4216 | 36.2497 | 0.37062 | 4.7518 | 26.1172 | 25.9042 | 33.132 | 1496.4638 | 50641.2932 | 25.1759
| 2024-09-12 13:53 | 38.4771 | 12.4294 | 36.495 | 0.37054 | 4.5819 | 26.3625 | 26.1475 | 33.1244 | 1496.4854 | 50630.5411 | 25.1696
| 2024-09-12 13:53 | 38.4765 | 12.4304 | 36.743 | 0.34573 | 3.0219 | 26.6105 | 26.3935 | 33.1229 | 1496.4909 | 50628.539 | 25.1693
| 2024-09-12 13:53 | 38.4747 | 12.4305 | 36.9944 | 0.38117 | 4.3284 | 26.8619 | 26.6428 | 33.1209 | 1496.4932 | 50625.9045 | 25.1689
| 2024-09-12 13:53 | 38.4749 | 12.4294 | 37.2439 | 0.35571 | 4.2725 | 27.1114 | 26.8903 | 33.122 | 1496.4947 | 50627.6481 | 25.1711
| 2024-09-12 13:53 | 38.4755 | 12.4293 | 37.4953 | 0.33697 | 4.1639 | 27.3628 | 27.1396 | 33.1226 | 1496.4993 | 50628.5763 | 25.1727
| 2024-09-12 13:53 | 38.474 | 12.4284 | 37.7493 | 0.32681 | 3.963 | 27.6168 | 27.3915 | 33.1218 | 1496.4996 | 50627.6527 | 25.1733
| 2024-09-12 13:53 | 38.4656 | 12.4264 | 38.0056 | 0.34434 | 3.9482 | 27.8731 | 27.6458 | 33.1153 | 1496.4894 | 50619.1337 | 25.1699
| 2024-09-12 13:53 | 38.4488 | 12.4179 | 38.2534 | 0.58486 | 3.9024 | 28.1209 | 27.8916 | 33.1067 | 1496.4542 | 50607.9634 | 25.166
| 2024-09-12 13:53 | 38.4438 | 12.4003 | 38.5105 | 0.34657 | 3.8066 | 28.378 | 28.1465 | 33.1173 | 1496.4113 | 50623.8021 | 25.1787
| 2024-09-12 13:53 | 38.4407 | 12.3903 | 38.7663 | 0.30559 | 3.4972 | 28.6338 | 28.4003 | 33.123 | 1496.3885 | 50632.3896 | 25.1862
| 2024-09-12 13:53 | 38.4394 | 12.3838 | 39.0185 | 0.34639 | 3.5552 | 28.886 | 28.6505 | 33.1275 | 1496.3756 | 50639.0535 | 25.1921
| 2024-09-12 13:53 | 38.4393 | 12.3811 | 39.2786 | 0.35894 | 3.5073 | 29.1461 | 28.9084 | 33.1296 | 1496.3735 | 50642.3128 | 25.1954
| 2024-09-12 13:53 | 38.4401 | 12.3807 | 39.5401 | 0.32646 | 3.388 | 29.4076 | 29.1678 | 33.1306 | 1496.3775 | 50643.8056 | 25.1974
| 2024-09-12 13:53 | 38.4369 | 12.3795 | 39.8038 | 0.33596 | 3.1979 | 29.6713 | 29.4293 | 33.1285 | 1496.3754 | 50641.1708 | 25.1972
| 2024-09-12 13:53 | 38.4291 | 12.3767 | 40.0656 | 0.33588 | 3.1851 | 29.9331 | 29.6891 | 33.1233 | 1496.3641 | 50634.3805 | 25.1949
| 2024-09-12 13:53 | 38.418 | 12.3651 | 40.3299 | 0.31434 | 3.1433 | 30.1974 | 29.9512 | 33.1228 | 1496.3283 | 50634.5576 | 25.1979
| 2024-09-12 13:53 | 38.3682 | 12.3502 | 40.5887 | 0.31414 | 3.0253 | 30.4562 | 30.2078 | 33.088 | 1496.2406 | 50587.91 | 25.175
| 2024-09-12 13:53 | 38.3674 | 12.3134 | 40.8545 | 0.32173 | 2.8891 | 30.722 | 30.4714 | 33.1197 | 1496.1574 | 50633.8534 | 25.2077
| 2024-09-12 13:53 | 38.3695 | 12.3005 | 41.0573 | 0.30362 | 2.8257 | 30.9248 | 30.6726 | 33.1331 | 1496.1326 | 50653.1481 | 25.2215
| 2024-09-12 13:53 | 38.368 | 12.297 | 41.0323 | 0.34858 | 2.8621 | 30.8998 | 30.6479 | 33.1347 | 1496.1224 | 50655.5165 | 25.2233
| 2024-09-12 13:53 | 38.372 | 12.2901 | 41.0402 | 0.31888 | 2.7327 | 30.9077 | 30.6557 | 33.1447 | 1496.1109 | 50669.6989 | 25.2324
| 2024-09-12 13:53 | 38.3736 | 12.288 | 41.0404 | 0.34089 | 2.7104 | 30.9079 | 30.6559 | 33.1481 | 1496.1077 | 50674.5441 | 25.2355
| 2024-09-12 13:53 | 38.3805 | 12.2875 | 41.0418 | 0.3259 | 2.6997 | 30.9093 | 30.6572 | 33.1551 | 1496.1145 | 50684.134 | 25.241
| 2024-09-12 13:53 | 38.3857 | 12.2958 | 41.0452 | 0.31105 | 2.637 | 30.9127 | 30.6607 | 33.1527 | 1496.1401 | 50680.4149 | 25.2376
| 2024-09-12 13:53 | 38.3903 | 12.3019 | 41.0454 | 0.33762 | 2.6862 | 30.9129 | 30.6608 | 33.1517 | 1496.1597 | 50678.6553 | 25.2356
| 2024-09-12 13:53 | 38.3966 | 12.3094 | 41.0467 | 0.31883 | 2.7017 | 30.9142 | 30.6621 | 33.1512 | 1496.1845 | 50677.485 | 25.2338
| 2024-09-12 13:53 | 38.3944 | 12.314 | 41.0467 | 0.31789 | 2.7259 | 30.9142 | 30.6621 | 33.1451 | 1496.1928 | 50668.7353 | 25.2282
| 2024-09-12 13:53 | 38.3924 | 12.2924 | 41.048 | 0.32206 | 2.7293 | 30.9155 | 30.6634 | 33.1622 | 1496.1398 | 50693.6685 | 25.2456
| 2024-09-12 13:53 | 38.3899 | 12.2794 | 41.0485 | 0.29979 | 2.7388 | 30.916 | 30.6639 | 33.1713 | 1496.1064 | 50706.9719 | 25.2551
| 2024-09-12 13:53 | 38.3887 | 12.2755 | 41.0502 | 0.30953 | 2.6949 | 30.9177 | 30.6655 | 33.1737 | 1496.0958 | 50710.4943 | 25.2578
| 2024-09-12 13:53 | 38.3822 | 12.2713 | 41.0522 | 0.34732 | 2.7199 | 30.9197 | 30.6676 | 33.1711 | 1496.0786 | 50707.1241 | 25.2565
| 2024-09-12 13:53 | 38.3779 | 12.2709 | 41.0487 | 0.30701 | 2.7071 | 30.9162 | 30.664 | 33.1673 | 1496.0727 | 50702.0293 | 25.2537
| 2024-09-12 13:53 | 38.3768 | 12.2694 | 41.0481 | 0.291 | 2.7482 | 30.9156 | 30.6635 | 33.1676 | 1496.0679 | 50702.4287 | 25.2541
| 2024-09-12 13:53 | 38.38 | 12.2713 | 41.0454 | 0.30769 | 2.6889 | 30.9129 | 30.6608 | 33.169 | 1496.0759 | 50704.2606 | 25.2549
| 2024-09-12 13:53 | 38.3804 | 12.2741 | 41.0415 | 0.31388 | 3.4109 | 30.909 | 30.657 | 33.1669 | 1496.083 | 50701.2664 | 25.2527
| 2024-09-12 13:53 | 38.3807 | 12.2736 | 41.037 | 0.2968 | 2.6511 | 30.9045 | 30.6524 | 33.1676 | 1496.082 | 50702.1654 | 25.2533
| 2024-09-12 13:53 | 38.3815 | 12.2736 | 41.0357 | 0.32543 | 2.6666 | 30.9032 | 30.6512 | 33.1684 | 1496.0828 | 50703.3119 | 25.2539
| 2024-09-12 13:53 | 38.375 | 12.2744 | 41.038 | 0.31587 | 2.6767 | 30.9055 | 30.6535 | 33.1615 | 1496.0773 | 50693.7516 | 25.2484
| 2024-09-12 13:53 | 38.3767 | 12.2718 | 41.0391 | 0.31741 | 2.9215 | 30.9066 | 30.6546 | 33.1653 | 1496.0733 | 50699.1808 | 25.2519
| 2024-09-12 13:53 | 38.3771 | 12.2708 | 41.0422 | 0.31141 | 2.7772 | 30.9097 | 30.6577 | 33.1666 | 1496.0713 | 50701.0592 | 25.2531
| 2024-09-12 13:53 | 38.3785 | 12.27 | 41.0451 | 0.29663 | 2.703 | 30.9126 | 30.6605 | 33.1686 | 1496.0711 | 50703.8774 | 25.2548
| 2024-09-12 13:53 | 38.378 | 12.2698 | 41.0482 | 0.32884 | 2.6653 | 30.9157 | 30.6635 | 33.1684 | 1496.0702 | 50703.5746 | 25.2547
| 2024-09-12 13:53 | 38.3795 | 12.2704 | 41.049 | 0.30381 | 2.6275 | 30.9165 | 30.6644 | 33.1693 | 1496.0734 | 50704.811 | 25.2553
| 2024-09-12 13:53 | 38.3764 | 12.2724 | 41.0497 | 0.32719 | 2.2041 | 30.9172 | 30.6651 | 33.1645 | 1496.0745 | 50698.0812 | 25.2512
| 2024-09-12 13:53 | 38.3757 | 12.274 | 41.0525 | 0.364 | 2.5743 | 30.92 | 30.6678 | 33.1625 | 1496.0774 | 50695.149 | 25.2493
| 2024-09-12 13:53 | 38.3775 | 12.2762 | 41.0544 | 0.30438 | 2.5783 | 30.9219 | 30.6697 | 33.1622 | 1496.0846 | 50694.6782 | 25.2487
| 2024-09-12 13:53 | 38.3774 | 12.2775 | 41.0595 | 0.34733 | 2.5729 | 30.927 | 30.6748 | 33.161 | 1496.0877 | 50692.9727 | 25.2476
| 2024-09-12 13:53 | 38.3743 | 12.2779 | 41.0603 | 0.31039 | 2.5574 | 30.9278 | 30.6756 | 33.1576 | 1496.0852 | 50688.3062 | 25.2449
| 2024-09-12 13:53 | 38.3734 | 12.2768 | 41.0626 | 0.3061 | 2.5406 | 30.9301 | 30.6778 | 33.1578 | 1496.0814 | 50688.5314 | 25.2452
| 2024-09-12 13:53 | 38.371 | 12.2763 | 41.064 | 0.32547 | 2.5621 | 30.9315 | 30.6793 | 33.1559 | 1496.0776 | 50685.9723 | 25.2438
| 2024-09-12 13:53 | 38.3699 | 12.2768 | 41.0652 | 0.30514 | 2.6268 | 30.9327 | 30.6805 | 33.1543 | 1496.0776 | 50683.843 | 25.2425
| 2024-09-12 13:53 | 38.3698 | 12.2767 | 41.066 | 0.29074 | 2.4974 | 30.9335 | 30.6813 | 33.1544 | 1496.0771 | 50683.8967 | 25.2426
| 2024-09-12 13:53 | 38.3716 | 12.2782 | 41.0675 | 0.30588 | 2.5008 | 30.935 | 30.6828 | 33.1548 | 1496.0828 | 50684.3956 | 25.2427
| 2024-09-12 13:53 | 38.3729 | 12.2785 | 41.0683 | 0.418 | 2.5277 | 30.9358 | 30.6836 | 33.1558 | 1496.085 | 50685.6831 | 25.2433
| 2024-09-12 13:53 | 38.3718 | 12.2787 | 41.0697 | 0.34361 | 2.492 | 30.9372 | 30.6849 | 33.1545 | 1496.0843 | 50683.918 | 25.2423
| 2024-09-12 13:53 | 38.3696 | 12.2788 | 41.0703 | 0.33667 | 2.4779 | 30.9378 | 30.6855 | 33.1523 | 1496.0819 | 50680.9235 | 25.2406
| 2024-09-12 13:53 | 38.3705 | 12.2794 | 41.0726 | 0.3008 | 2.4637 | 30.9401 | 30.6878 | 33.1526 | 1496.0845 | 50681.2826 | 25.2407
| 2024-09-12 13:53 | 38.3712 | 12.2788 | 41.0728 | 0.30867 | 2.4347 | 30.9403 | 30.688 | 33.1538 | 1496.0839 | 50683.0285 | 25.2418
| 2024-09-12 13:53 | 38.3714 | 12.2777 | 41.0748 | 0.3115 | 2.4374 | 30.9423 | 30.69 | 33.155 | 1496.0815 | 50684.7545 | 25.243
| 2024-09-12 13:53 | 38.3742 | 12.2778 | 41.077 | 0.29887 | 2.4192 | 30.9445 | 30.6922 | 33.1576 | 1496.085 | 50688.2458 | 25.2449
| 2024-09-12 13:53 | 38.3728 | 12.2779 | 41.0797 | 0.28806 | 2.3727 | 30.9472 | 30.6948 | 33.1562 | 1496.0837 | 50686.3363 | 25.2438
| 2024-09-12 13:53 | 38.3699 | 12.2769 | 41.0813 | 0.31282 | 2.2587 | 30.9488 | 30.6964 | 33.1543 | 1496.078 | 50683.8512 | 25.2426
| 2024-09-12 13:53 | 38.3681 | 12.2768 | 41.0833 | 0.32424 | 2.3875 | 30.9508 | 30.6984 | 33.1527 | 1496.0757 | 50681.5354 | 25.2413
| 2024-09-12 13:53 | 38.365 | 12.2765 | 41.0857 | 0.28071 | 2.3794 | 30.9532 | 30.7008 | 33.1499 | 1496.0717 | 50677.7663 | 25.2392
| 2024-09-12 13:53 | 38.3657 | 12.2766 | 41.0841 | 0.29959 | 2.3862 | 30.9516 | 30.6992 | 33.1505 | 1496.0727 | 50678.6272 | 25.2397
| 2024-09-12 13:53 | 38.3636 | 12.2778 | 41.0809 | 0.29756 | 2.37 | 30.9484 | 30.696 | 33.1474 | 1496.0731 | 50674.3042 | 25.2371
| 2024-09-12 13:53 | 38.3656 | 12.2775 | 41.0828 | 0.28349 | 2.3612 | 30.9503 | 30.6979 | 33.1496 | 1496.0745 | 50677.3251 | 25.2388
| 2024-09-12 13:53 | 38.3664 | 12.2768 | 41.0828 | 0.30766 | 2.3579 | 30.9503 | 30.6979 | 33.151 | 1496.0737 | 50679.2811 | 25.24
| 2024-09-12 13:53 | 38.3664 | 12.2768 | 41.0832 | 0.30765 | 2.3579 | 30.9507 | 30.6984 | 33.151 | 1496.0738 | 50679.2397 | 25.24
| 2024-09-12 13:53 | 38.3641 | 12.2762 | 41.0868 | 0.30716 | 2.3531 | 30.9543 | 30.7018 | 33.1494 | 1496.0698 | 50677.1007 | 25.2389
| 2024-09-12 13:53 | 38.3643 | 12.2766 | 41.0876 | 0.29302 | 2.3666 | 30.9551 | 30.7026 | 33.1491 | 1496.0711 | 50676.6668 | 25.2386
| 2024-09-12 13:53 | 38.3636 | 12.2769 | 41.0905 | 0.27864 | 2.3693 | 30.958 | 30.7056 | 33.1482 | 1496.0709 | 50675.4314 | 25.2379
| 2024-09-12 13:53 | 38.3642 | 12.2781 | 41.091 | 0.29625 | 2.3673 | 30.9585 | 30.7061 | 33.1477 | 1496.0746 | 50674.611 | 25.2372
| 2024-09-12 13:53 | 38.365 | 12.2784 | 41.0875 | 0.30473 | 2.3498 | 30.955 | 30.7026 | 33.1482 | 1496.076 | 50675.3487 | 25.2376
| 2024-09-12 13:53 | 38.3655 | 12.278 | 41.0854 | 0.31116 | 2.3403 | 30.9529 | 30.7005 | 33.1491 | 1496.0758 | 50676.5737 | 25.2383
| 2024-09-12 13:53 | 38.3652 | 12.2783 | 41.083 | 0.49224 | 2.3376 | 30.9505 | 30.6981 | 33.1485 | 1496.076 | 50675.7158 | 25.2378
| 2024-09-12 13:53 | 38.3614 | 12.2783 | 41.0819 | 0.32171 | 2.3316 | 30.9494 | 30.697 | 33.1448 | 1496.0715 | 50670.7332 | 25.235
| 2024-09-12 13:53 | 38.3578 | 12.2784 | 41.0801 | 0.28749 | 2.3268 | 30.9476 | 30.6952 | 33.1413 | 1496.0677 | 50665.8691 | 25.2322
| 2024-09-12 13:53 | 38.3562 | 12.2788 | 41.0819 | 0.29307 | 2.3201 | 30.9494 | 30.697 | 33.1394 | 1496.067 | 50663.2294 | 25.2306
| 2024-09-12 13:53 | 38.3542 | 12.2791 | 41.084 | 0.28446 | 2.3201 | 30.9515 | 30.6991 | 33.1372 | 1496.0654 | 50660.2028 | 25.2289
| 2024-09-12 13:53 | 38.351 | 12.2773 | 41.086 | 0.2894 | 2.3154 | 30.9535 | 30.7011 | 33.1358 | 1496.0573 | 50658.3626 | 25.2282
| 2024-09-12 13:53 | 38.3512 | 12.2761 | 41.0877 | 0.29107 | 2.3255 | 30.9552 | 30.7028 | 33.137 | 1496.055 | 50660.0534 | 25.2293
| 2024-09-12 13:53 | 38.3523 | 12.2762 | 41.0884 | 0.29087 | 2.3167 | 30.9559 | 30.7035 | 33.138 | 1496.0565 | 50661.402 | 25.23
| 2024-09-12 13:53 | 38.3516 | 12.2755 | 41.0895 | 0.29339 | 2.3201 | 30.957 | 30.7046 | 33.1379 | 1496.0538 | 50661.3801 | 25.2302
| 2024-09-12 13:53 | 38.3506 | 12.2741 | 41.0902 | 0.29574 | 2.3161 | 30.9577 | 30.7053 | 33.1381 | 1496.0495 | 50661.769 | 25.2306
| 2024-09-12 13:53 | 38.3501 | 12.2715 | 41.0931 | 0.32042 | 2.3214 | 30.9606 | 30.7081 | 33.14 | 1496.0428 | 50664.4662 | 25.2325
| 2024-09-12 13:53 | 38.3501 | 12.27 | 41.0931 | 0.28062 | 2.312 | 30.9606 | 30.7082 | 33.1414 | 1496.0394 | 50666.4799 | 25.2339
| 2024-09-12 13:53 | 38.3497 | 12.268 | 41.0929 | 0.34278 | 2.3228 | 30.9604 | 30.708 | 33.1428 | 1496.0342 | 50668.5338 | 25.2354
| 2024-09-12 13:53 | 38.3516 | 12.266 | 41.0944 | 0.3081 | 2.3086 | 30.9619 | 30.7094 | 33.1464 | 1496.0316 | 50673.6221 | 25.2386
| 2024-09-12 13:53 | 38.3531 | 12.2631 | 41.0939 | 0.27569 | 2.3201 | 30.9614 | 30.7089 | 33.1503 | 1496.0265 | 50679.2397 | 25.2422
| 2024-09-12 13:53 | 38.3543 | 12.2614 | 41.0951 | 0.31727 | 2.3194 | 30.9626 | 30.7101 | 33.153 | 1496.0239 | 50683.0164 | 25.2446
| 2024-09-12 13:53 | 38.3549 | 12.2602 | 41.0937 | 0.29448 | 2.3235 | 30.9612 | 30.7087 | 33.1547 | 1496.0219 | 50685.3523 | 25.2461
| 2024-09-12 13:53 | 38.3539 | 12.2589 | 41.0932 | 0.3127 | 2.3221 | 30.9607 | 30.7083 | 33.1548 | 1496.0174 | 50685.6637 | 25.2465
| 2024-09-12 13:53 | 38.3526 | 12.2591 | 41.094 | 0.34887 | 2.3316 | 30.9615 | 30.709 | 33.1533 | 1496.0165 | 50683.623 | 25.2453
| 2024-09-12 13:53 | 38.3517 | 12.258 | 41.0951 | 0.32593 | 2.2547 | 30.9626 | 30.7102 | 33.1535 | 1496.013 | 50683.8863 | 25.2456
| 2024-09-12 13:53 | 38.3536 | 12.2577 | 41.0956 | 0.32994 | 2.2877 | 30.9631 | 30.7106 | 33.1556 | 1496.0145 | 50686.8198 | 25.2473
| 2024-09-12 13:53 | 38.3529 | 12.2573 | 41.0946 | 0.38276 | 2.3012 | 30.9621 | 30.7096 | 33.1553 | 1496.0126 | 50686.4061 | 25.2471
| 2024-09-12 13:54 | 38.3535 | 12.2577 | 41.0949 | 0.39973 | 2.314 | 30.9624 | 30.7099 | 33.1554 | 1496.0143 | 50686.5837 | 25.2472
| 2024-09-12 13:54 | 38.3562 | 12.2568 | 41.097 | 0.34248 | 2.3201 | 30.9645 | 30.712 | 33.1589 | 1496.0153 | 50691.3522 | 25.25
| 2024-09-12 13:54 | 38.3552 | 12.2569 | 41.096 | 0.31899 | 2.3376 | 30.9635 | 30.711 | 33.1578 | 1496.0144 | 50689.9068 | 25.2492
| 2024-09-12 13:54 | 38.3542 | 12.2564 | 41.0985 | 0.33128 | 2.3268 | 30.966 | 30.7135 | 33.1573 | 1496.012 | 50689.2911 | 25.2489
| 2024-09-12 13:54 | 38.3549 | 12.2574 | 41.098 | 0.3425 | 2.3403 | 30.9655 | 30.713 | 33.1571 | 1496.0151 | 50688.9228 | 25.2486
| 2024-09-12 13:54 | 38.3582 | 12.2574 | 41.0997 | 0.31868 | 2.337 | 30.9672 | 30.7146 | 33.1603 | 1496.0192 | 50693.2355 | 25.251
| 2024-09-12 13:54 | 38.359 | 12.2571 | 41.1002 | 0.31472 | 2.3349 | 30.9677 | 30.7152 | 33.1614 | 1496.0193 | 50694.7615 | 25.2519
| 2024-09-12 13:54 | 38.3571 | 12.257 | 41.0989 | 0.29041 | 2.3504 | 30.9664 | 30.7139 | 33.1596 | 1496.0168 | 50692.3004 | 25.2505
| 2024-09-12 13:54 | 38.3576 | 12.2569 | 41.0988 | 0.30257 | 2.3471 | 30.9663 | 30.7138 | 33.1602 | 1496.0173 | 50693.12 | 25.251
| 2024-09-12 13:54 | 38.3588 | 12.2561 | 41.0977 | 0.38388 | 2.3579 | 30.9652 | 30.7127 | 33.162 | 1496.0168 | 50695.7452 | 25.2526
| 2024-09-12 13:54 | 38.358 | 12.2578 | 41.099 | 0.34907 | 2.3525 | 30.9665 | 30.7139 | 33.1598 | 1496.0198 | 50692.5201 | 25.2505
| 2024-09-12 13:54 | 38.3595 | 12.2564 | 41.1001 | 0.3257 | 2.3639 | 30.9676 | 30.7151 | 33.1624 | 1496.0182 | 50696.2504 | 25.2529
| 2024-09-12 13:54 | 38.3588 | 12.2558 | 41.0998 | 0.32202 | 2.3754 | 30.9673 | 30.7148 | 33.1622 | 1496.0161 | 50696.0399 | 25.2528
| 2024-09-12 13:54 | 38.3597 | 12.2549 | 41.1029 | 0.33416 | 2.372 | 30.9704 | 30.7179 | 33.1639 | 1496.015 | 50698.3899 | 25.2543
| 2024-09-12 13:54 | 38.3065 | 12.2553 | 41.1048 | 0.31956 | 2.3713 | 30.9723 | 30.7197 | 33.1124 | 1495.9547 | 50627.6479 | 25.2143
| 2024-09-12 13:54 | 38.3156 | 12.254 | 41.1064 | 0.31623 | 2.368 | 30.9739 | 30.7214 | 33.1223 | 1495.9622 | 50641.3629 | 25.2222
| 2024-09-12 13:54 | 38.3611 | 12.254 | 41.1077 | 0.32103 | 2.372 | 30.9752 | 30.7226 | 33.166 | 1496.0146 | 50701.3382 | 25.2561
| 2024-09-12 13:54 | 38.3599 | 12.2535 | 41.1091 | 0.284 | 2.3794 | 30.9766 | 30.724 | 33.1654 | 1496.0121 | 50700.5145 | 25.2557
| 2024-09-12 13:54 | 38.3644 | 12.2532 | 41.1105 | 0.29815 | 2.374 | 30.978 | 30.7254 | 33.17 | 1496.0166 | 50706.8227 | 25.2594
| 2024-09-12 13:54 | 38.3615 | 12.2521 | 41.1112 | 0.28678 | 2.37 | 30.9787 | 30.7261 | 33.1681 | 1496.0107 | 50704.3944 | 25.2582
| 2024-09-12 13:54 | 38.3548 | 12.2533 | 41.1113 | 0.31908 | 2.372 | 30.9788 | 30.7262 | 33.1606 | 1496.0057 | 50694.0207 | 25.2521
| 2024-09-12 13:54 | 38.3548 | 12.2524 | 41.1095 | 0.31198 | 2.3916 | 30.977 | 30.7244 | 33.1615 | 1496.0036 | 50695.219 | 25.2529
| 2024-09-12 13:54 | 38.3566 | 12.2518 | 41.1085 | 0.35389 | 2.3868 | 30.976 | 30.7234 | 33.1637 | 1496.0042 | 50698.2757 | 25.2547
| 2024-09-12 13:54 | 38.3589 | 12.2509 | 41.1058 | 0.29723 | 2.3835 | 30.9733 | 30.7207 | 33.1667 | 1496.0047 | 50702.4532 | 25.2572
| 2024-09-12 13:54 | 38.3605 | 12.2507 | 41.1039 | 0.50285 | 2.3868 | 30.9714 | 30.7188 | 33.1685 | 1496.006 | 50704.9181 | 25.2587
| 2024-09-12 13:54 | 38.3599 | 12.2506 | 41.1021 | 0.75415 | 2.3909 | 30.9696 | 30.7171 | 33.168 | 1496.0051 | 50704.2663 | 25.2583
| 2024-09-12 13:54 | 38.3556 | 12.2475 | 41.1038 | 0.38519 | 2.372 | 30.9713 | 30.7187 | 33.1665 | 1495.993 | 50702.467 | 25.2577
| 2024-09-12 13:54 | 38.3559 | 12.2477 | 41.1051 | 0.30257 | 2.3801 | 30.9726 | 30.7201 | 33.1667 | 1495.9937 | 50702.7062 | 25.2579
| 2024-09-12 13:54 | 38.3566 | 12.2472 | 41.1081 | 0.31605 | 2.3754 | 30.9756 | 30.723 | 33.1678 | 1495.9934 | 50704.2643 | 25.2588
| 2024-09-12 13:54 | 38.3549 | 12.2471 | 41.1119 | 0.31535 | 2.3814 | 30.9794 | 30.7267 | 33.1662 | 1495.9913 | 50702.1062 | 25.2576
| 2024-09-12 13:54 | 38.3554 | 12.2462 | 41.1131 | 0.29367 | 2.374 | 30.9806 | 30.728 | 33.1675 | 1495.9898 | 50703.8497 | 25.2588
| 2024-09-12 13:54 | 38.3551 | 12.2478 | 41.1167 | 0.2837 | 2.3909 | 30.9842 | 30.7315 | 33.1658 | 1495.9933 | 50701.4476 | 25.2572
| 2024-09-12 13:54 | 38.3545 | 12.247 | 41.1174 | 0.3089 | 2.3909 | 30.9849 | 30.7322 | 33.166 | 1495.9906 | 50701.7497 | 25.2575
| 2024-09-12 13:54 | 38.3544 | 12.2477 | 41.1177 | 0.29554 | 2.3936 | 30.9852 | 30.7325 | 33.1653 | 1495.9921 | 50700.7576 | 25.2568
| 2024-09-12 13:54 | 38.3561 | 12.2488 | 41.1158 | 0.30865 | 2.4057 | 30.9833 | 30.7307 | 33.1659 | 1495.9967 | 50701.5171 | 25.2571
| 2024-09-12 13:54 | 38.3554 | 12.2481 | 41.1141 | 0.3081 | 2.405 | 30.9816 | 30.7289 | 33.1658 | 1495.9941 | 50701.4401 | 25.2571
| 2024-09-12 13:54 | 38.3547 | 12.2471 | 41.1098 | 0.31299 | 2.4158 | 30.9773 | 30.7247 | 33.166 | 1495.991 | 50701.7466 | 25.2574
| 2024-09-12 13:54 | 38.3548 | 12.2488 | 41.1059 | 0.3955 | 2.4374 | 30.9734 | 30.7208 | 33.1646 | 1495.9951 | 50699.7765 | 25.256
| 2024-09-12 13:54 | 38.3517 | 12.2493 | 41.1033 | 0.30552 | 2.8392 | 30.9708 | 30.7182 | 33.1613 | 1495.9926 | 50695.1385 | 25.2533
| 2024-09-12 13:54 | 38.3529 | 12.2486 | 41.1018 | 0.33298 | 2.521 | 30.9693 | 30.7168 | 33.163 | 1495.9922 | 50697.5455 | 25.2548
| 2024-09-12 13:54 | 38.3523 | 12.2485 | 41.1017 | 0.33599 | 2.49 | 30.9692 | 30.7166 | 33.1625 | 1495.9914 | 50696.8231 | 25.2544
| 2024-09-12 13:54 | 38.3513 | 12.2479 | 41.1043 | 0.29999 | 2.5008 | 30.9718 | 30.7192 | 33.1621 | 1495.9889 | 50696.3903 | 25.2543
| 2024-09-12 13:54 | 38.3521 | 12.2473 | 41.1075 | 0.31881 | 2.5075 | 30.975 | 30.7224 | 33.1633 | 1495.9885 | 50698.0549 | 25.2553
| 2024-09-12 13:54 | 38.3492 | 12.2471 | 41.1075 | 0.29423 | 2.5197 | 30.975 | 30.7224 | 33.1607 | 1495.9847 | 50694.5135 | 25.2533
| 2024-09-12 13:54 | 38.3503 | 12.2479 | 41.1077 | 0.34046 | 2.5554 | 30.9752 | 30.7226 | 33.1611 | 1495.9878 | 50695.0465 | 25.2535
| 2024-09-12 13:54 | 38.3493 | 12.2484 | 41.104 | 0.29698 | 2.5594 | 30.9715 | 30.7189 | 33.1596 | 1495.9878 | 50692.9098 | 25.2522
| 2024-09-12 13:54 | 38.3512 | 12.2491 | 41.0983 | 0.47274 | 2.5911 | 30.9658 | 30.7132 | 33.1609 | 1495.9917 | 50694.63 | 25.253
| 2024-09-12 13:54 | 38.3529 | 12.2495 | 41.0939 | 0.30911 | 2.6059 | 30.9614 | 30.7089 | 33.1622 | 1495.9944 | 50696.3509 | 25.2539
| 2024-09-12 13:54 | 38.3543 | 12.2501 | 41.0912 | 0.33954 | 2.6174 | 30.9587 | 30.7062 | 33.1629 | 1495.9973 | 50697.3609 | 25.2544
| 2024-09-12 13:54 | 38.3523 | 12.25 | 41.0898 | 0.3432 | 2.6248 | 30.9573 | 30.7048 | 33.1612 | 1495.9948 | 50694.9242 | 25.253
| 2024-09-12 13:54 | 38.3509 | 12.2501 | 41.0889 | 0.3102 | 2.6423 | 30.9564 | 30.704 | 33.1597 | 1495.9934 | 50692.8874 | 25.2519
| 2024-09-12 13:54 | 38.3497 | 12.2494 | 41.0891 | 0.29554 | 2.6531 | 30.9566 | 30.7041 | 33.1592 | 1495.9902 | 50692.2776 | 25.2516
| 2024-09-12 13:54 | 38.3486 | 12.2508 | 41.0904 | 0.3251 | 2.6646 | 30.9579 | 30.7055 | 33.1569 | 1495.9925 | 50689.0067 | 25.2496
| 2024-09-12 13:54 | 38.3508 | 12.2504 | 41.0941 | 0.37289 | 2.6666 | 30.9616 | 30.7091 | 33.1594 | 1495.9939 | 50692.4881 | 25.2516
| 2024-09-12 13:54 | 38.3495 | 12.2504 | 41.099 | 0.33505 | 2.705 | 30.9665 | 30.714 | 33.1581 | 1495.9927 | 50690.6714 | 25.2506
| 2024-09-12 13:54 | 38.35 | 12.2506 | 41.0998 | 0.31936 | 2.7367 | 30.9673 | 30.7148 | 33.1584 | 1495.9936 | 50691.149 | 25.2509
| 2024-09-12 13:54 | 38.3492 | 12.2513 | 41.1067 | 0.33095 | 2.7893 | 30.9742 | 30.7216 | 33.157 | 1495.9945 | 50689.1556 | 25.2497
| 2024-09-12 13:54 | 38.3505 | 12.2501 | 41.1057 | 0.31782 | 2.7853 | 30.9732 | 30.7206 | 33.1594 | 1495.993 | 50692.4697 | 25.2517
| 2024-09-12 13:54 | 38.3531 | 12.2495 | 41.1062 | 0.31752 | 2.8055 | 30.9737 | 30.7211 | 33.1624 | 1495.9947 | 50696.7045 | 25.2542
| 2024-09-12 13:54 | 38.3547 | 12.2497 | 41.1053 | 0.32939 | 2.8116 | 30.9728 | 30.7202 | 33.1637 | 1495.9971 | 50698.4546 | 25.2552
| 2024-09-12 13:54 | 38.3555 | 12.2523 | 41.1045 | 0.32141 | 2.8304 | 30.972 | 30.7194 | 33.1622 | 1496.004 | 50696.2398 | 25.2535
| 2024-09-12 13:54 | 38.3571 | 12.2508 | 41.1032 | 0.37609 | 2.8338 | 30.9707 | 30.7181 | 33.1651 | 1496.0024 | 50700.2822 | 25.256
| 2024-09-12 13:54 | 38.3586 | 12.2515 | 41.1009 | 0.3786 | 2.8277 | 30.9684 | 30.7159 | 33.1659 | 1496.0056 | 50701.3784 | 25.2565
| 2024-09-12 13:54 | 38.3621 | 12.2519 | 41.0976 | 0.33743 | 2.8372 | 30.9651 | 30.7126 | 33.1689 | 1496.0107 | 50705.3753 | 25.2587
| 2024-09-12 13:54 | 38.3616 | 12.2523 | 41.0971 | 0.52535 | 2.8473 | 30.9646 | 30.7121 | 33.1681 | 1496.0109 | 50704.3535 | 25.2581
| 2024-09-12 13:54 | 38.3623 | 12.2518 | 41.0966 | 0.35055 | 2.8581 | 30.9641 | 30.7116 | 33.1692 | 1496.0106 | 50705.8806 | 25.259
| 2024-09-12 13:54 | 38.3632 | 12.2528 | 41.0988 | 0.35932 | 2.8507 | 30.9663 | 30.7138 | 33.1692 | 1496.0141 | 50705.7628 | 25.2588
| 2024-09-12 13:54 | 38.3634 | 12.2529 | 41.1019 | 0.29839 | 2.8513 | 30.9694 | 30.7169 | 33.1693 | 1496.0145 | 50705.8623 | 25.2588
| 2024-09-12 13:54 | 38.3637 | 12.2536 | 41.1043 | 0.31462 | 2.8594 | 30.9718 | 30.7192 | 33.169 | 1496.0166 | 50705.4436 | 25.2585
| 2024-09-12 13:54 | 38.3567 | 12.2542 | 41.1173 | 0.53849 | 2.8931 | 30.9848 | 30.7321 | 33.1617 | 1496.01 | 50695.4196 | 25.2528
| 2024-09-12 13:54 | 38.3427 | 12.254 | 41.1831 | 0.29532 | 2.9033 | 31.0506 | 30.7974 | 33.1484 | 1495.9946 | 50677.1963 | 25.2428
| 2024-09-12 13:54 | 38.3418 | 12.2556 | 41.2811 | 0.28893 | 2.8668 | 31.1486 | 30.8946 | 33.146 | 1495.9989 | 50673.8854 | 25.2411
| 2024-09-12 13:54 | 38.3388 | 12.253 | 41.4222 | 0.30784 | 2.8675 | 31.2897 | 31.0346 | 33.1454 | 1495.9917 | 50673.2674 | 25.2417
| 2024-09-12 13:54 | 38.3366 | 12.2489 | 41.5731 | 0.30191 | 2.8864 | 31.4406 | 31.1842 | 33.1468 | 1495.982 | 50675.5937 | 25.2443
| 2024-09-12 13:54 | 38.3313 | 12.2483 | 41.7261 | 0.27991 | 2.8776 | 31.5936 | 31.3359 | 33.1422 | 1495.9768 | 50669.3908 | 25.2415
| 2024-09-12 13:54 | 38.3211 | 12.2401 | 41.8783 | 0.29575 | 2.8055 | 31.7458 | 31.4869 | 33.1395 | 1495.9483 | 50666.3271 | 25.2417
| 2024-09-12 13:54 | 38.3187 | 12.2311 | 42.0296 | 0.29992 | 2.7819 | 31.8971 | 31.637 | 33.1452 | 1495.9267 | 50674.7566 | 25.2485
| 2024-09-12 13:54 | 38.3061 | 12.2217 | 42.1815 | 0.29315 | 2.759 | 32.049 | 31.7876 | 33.1413 | 1495.8926 | 50670.1211 | 25.2479
| 2024-09-12 13:54 | 38.3048 | 12.2098 | 42.3385 | 0.27692 | 2.6808 | 32.206 | 31.9433 | 33.1505 | 1495.8656 | 50683.6509 | 25.2581
| 2024-09-12 13:54 | 38.3013 | 12.2052 | 42.4985 | 0.28854 | 2.581 | 32.366 | 32.1021 | 33.151 | 1495.8532 | 50684.7432 | 25.2601
| 2024-09-12 13:54 | 38.2958 | 12.1982 | 42.6584 | 0.27137 | 2.5412 | 32.5259 | 32.2607 | 33.1519 | 1495.833 | 50686.5166 | 25.2628
| 2024-09-12 13:54 | 38.2887 | 12.1891 | 42.8167 | 0.29344 | 2.4846 | 32.6842 | 32.4177 | 33.1531 | 1495.8058 | 50688.8146 | 25.2662
| 2024-09-12 13:54 | 38.2811 | 12.1804 | 42.9721 | 0.2531 | 2.4313 | 32.8396 | 32.5718 | 33.1534 | 1495.7791 | 50689.9024 | 25.2687
| 2024-09-12 13:54 | 38.2698 | 12.171 | 43.1273 | 0.30665 | 2.3761 | 32.9948 | 32.7258 | 33.1508 | 1495.7463 | 50687.0257 | 25.2692
| 2024-09-12 13:54 | 38.2724 | 12.1604 | 43.2828 | 0.29839 | 2.3302 | 33.1503 | 32.88 | 33.1627 | 1495.7269 | 50704.1035 | 25.2811
| 2024-09-12 13:54 | 38.2703 | 12.1576 | 43.4348 | 0.27978 | 2.2756 | 33.3023 | 33.0307 | 33.163 | 1495.7204 | 50704.8114 | 25.2826
| 2024-09-12 13:54 | 38.27 | 12.1566 | 43.5872 | 0.28263 | 2.2385 | 33.4547 | 33.1819 | 33.1635 | 1495.72 | 50705.6951 | 25.2839
| 2024-09-12 13:54 | 38.2659 | 12.1547 | 43.7376 | 0.27341 | 2.2068 | 33.6051 | 33.3311 | 33.1612 | 1495.7132 | 50702.7402 | 25.2831
| 2024-09-12 13:54 | 38.2654 | 12.1465 | 43.8925 | 0.28994 | 2.1347 | 33.76 | 33.4847 | 33.168 | 1495.6959 | 50712.6512 | 25.2906
| 2024-09-12 13:54 | 38.2652 | 12.1388 | 44.0443 | 0.28021 | 2.0916 | 33.9118 | 33.6353 | 33.1745 | 1495.6799 | 50722.1791 | 25.2978
| 2024-09-12 13:54 | 38.2625 | 12.1346 | 44.2028 | 0.2594 | 2.0552 | 34.0703 | 33.7925 | 33.1756 | 1495.6694 | 50724.1393 | 25.3002
| 2024-09-12 13:54 | 38.2625 | 12.1319 | 44.3578 | 0.2594 | 2.0552 | 34.2253 | 33.9462 | 33.178 | 1495.6654 | 50727.6374 | 25.3033
| 2024-09-12 13:54 | 38.2611 | 12.1292 | 44.5828 | 0.24262 | 1.7585 | 34.4503 | 34.1693 | 33.1789 | 1495.6612 | 50729.1562 | 25.3055
| 2024-09-12 13:54 | 38.2626 | 12.128 | 44.6686 | 0.22603 | 2.0868 | 34.5361 | 34.2544 | 33.1813 | 1495.6614 | 50732.6414 | 25.308
| 2024-09-12 13:54 | 38.2609 | 12.1281 | 44.8291 | 0.23118 | 1.948 | 34.6966 | 34.4136 | 33.1795 | 1495.6622 | 50730.2284 | 25.3073
| 2024-09-12 13:54 | 38.2626 | 12.1288 | 44.9875 | 0.255 | 1.8785 | 34.855 | 34.5707 | 33.1805 | 1495.6684 | 50731.6911 | 25.3086
| 2024-09-12 13:54 | 38.26 | 12.127 | 45.1442 | 0.23229 | 1.8246 | 35.0117 | 34.7262 | 33.1795 | 1495.6635 | 50730.4773 | 25.3089
| 2024-09-12 13:54 | 38.262 | 12.1229 | 45.3014 | 0.26096 | 1.2502 | 35.1689 | 34.8821 | 33.185 | 1495.6588 | 50738.3779 | 25.3146
| 2024-09-12 13:54 | 38.2623 | 12.1192 | 45.4621 | 0.22318 | 1.7356 | 35.3296 | 35.0415 | 33.1885 | 1495.6529 | 50743.5393 | 25.3188
| 2024-09-12 13:54 | 38.2617 | 12.1191 | 45.6209 | 0.21502 | 1.7255 | 35.4884 | 35.199 | 33.188 | 1495.6545 | 50743.0029 | 25.3192
| 2024-09-12 13:54 | 38.2586 | 12.1159 | 45.78 | 0.2031 | 1.6122 | 35.6475 | 35.3568 | 33.1878 | 1495.6459 | 50742.9791 | 25.3203
| 2024-09-12 13:54 | 38.26 | 12.1064 | 45.9368 | 0.20132 | 1.6459 | 35.8043 | 35.5124 | 33.1975 | 1495.6277 | 50757.0219 | 25.3303
| 2024-09-12 13:54 | 38.2569 | 12.1016 | 46.0896 | 0.204 | 1.6257 | 35.9571 | 35.6639 | 33.1987 | 1495.6152 | 50759.0567 | 25.3328
| 2024-09-12 13:54 | 38.2584 | 12.0987 | 46.243 | 0.18508 | 1.5684 | 36.1105 | 35.816 | 33.2026 | 1495.6126 | 50764.7413 | 25.3371
| 2024-09-12 13:54 | 38.2571 | 12.0974 | 46.4026 | 0.18766 | 1.5246 | 36.2701 | 35.9743 | 33.2025 | 1495.6106 | 50764.7565 | 25.338
| 2024-09-12 13:54 | 38.2579 | 12.0969 | 46.5602 | 0.1691 | 1.4862 | 36.4277 | 36.1306 | 33.2036 | 1495.6127 | 50766.4169 | 25.3397
| 2024-09-12 13:54 | 38.2638 | 12.097 | 46.719 | 0.20022 | 1.4673 | 36.5865 | 36.2881 | 33.2092 | 1495.6225 | 50774.1296 | 25.3447
| 2024-09-12 13:54 | 38.2632 | 12.0971 | 46.8798 | 0.17385 | 1.4538 | 36.7473 | 36.4476 | 33.2084 | 1495.6245 | 50773.0943 | 25.3447
| 2024-09-12 13:54 | 38.2639 | 12.0974 | 47.0416 | 0.19479 | 1.4457 | 36.9091 | 36.6082 | 33.2088 | 1495.6285 | 50773.756 | 25.3458
| 2024-09-12 13:54 | 38.2646 | 12.096 | 47.205 | 0.1946 | 1.108 | 37.0725 | 36.7702 | 33.2107 | 1495.6286 | 50776.5548 | 25.3482
| 2024-09-12 13:54 | 38.2615 | 12.0936 | 47.3727 | 0.19431 | 1.3156 | 37.2402 | 36.9365 | 33.2097 | 1495.6221 | 50775.414 | 25.3486
| 2024-09-12 13:54 | 38.2538 | 12.0868 | 47.5387 | 0.18923 | 1.3109 | 37.4062 | 37.1012 | 33.2083 | 1495.5998 | 50774.0437 | 25.3496
| 2024-09-12 13:54 | 38.2454 | 12.0804 | 47.7046 | 0.18854 | 1.3115 | 37.5721 | 37.2657 | 33.2057 | 1495.5778 | 50770.9841 | 25.3495
| 2024-09-12 13:54 | 38.2375 | 12.0718 | 47.8725 | 0.1817 | 1.2893 | 37.74 | 37.4322 | 33.2057 | 1495.551 | 50771.7289 | 25.352
| 2024-09-12 13:54 | 38.2303 | 12.0618 | 48.0405 | 0.17025 | 0.90638 | 37.908 | 37.5989 | 33.2075 | 1495.5218 | 50774.9186 | 25.356
| 2024-09-12 13:54 | 38.2233 | 12.0526 | 48.209 | 0.16554 | 1.1909 | 38.0765 | 37.766 | 33.2089 | 1495.4945 | 50777.5377 | 25.3595
| 2024-09-12 13:54 | 38.215 | 12.0426 | 48.3744 | 0.17299 | 1.1673 | 38.2419 | 37.93 | 33.2097 | 1495.4639 | 50779.4272 | 25.3628
| 2024-09-12 13:54 | 38.2123 | 12.0341 | 48.5434 | 0.16387 | 1.1774 | 38.4109 | 38.0977 | 33.2146 | 1495.4434 | 50786.7978 | 25.369
| 2024-09-12 13:54 | 38.2101 | 12.0265 | 48.7157 | 0.16073 | 1.0783 | 38.5832 | 38.2686 | 33.2191 | 1495.4258 | 50793.6627 | 25.3747
| 2024-09-12 13:54 | 38.2083 | 12.0245 | 48.8891 | 0.17804 | 1.05 | 38.7566 | 38.4405 | 33.2191 | 1495.4217 | 50793.8314 | 25.3758
| 2024-09-12 13:54 | 38.2068 | 12.0214 | 49.0582 | 0.16722 | 1.0453 | 38.9257 | 38.6082 | 33.2204 | 1495.4154 | 50795.8817 | 25.3781
| 2024-09-12 13:55 | 38.209 | 12.0176 | 49.0798 | 0.16508 | 1.0426 | 38.9473 | 38.6297 | 33.2258 | 1495.4092 | 50803.6557 | 25.3832
| 2024-09-12 13:55 | 38.2087 | 12.0176 | 49.0802 | 0.17412 | 0.95896 | 38.9477 | 38.6301 | 33.2255 | 1495.4089 | 50803.2674 | 25.383
| 2024-09-12 13:55 | 38.2105 | 12.0164 | 49.0862 | 0.19253 | 1.0392 | 38.9537 | 38.6361 | 33.2284 | 1495.4083 | 50807.2512 | 25.3854
| 2024-09-12 13:55 | 38.2133 | 12.017 | 49.085 | 0.19393 | 1.0297 | 38.9525 | 38.6349 | 33.2305 | 1495.4128 | 50810.1593 | 25.387
| 2024-09-12 13:55 | 38.2136 | 12.0172 | 49.0883 | 0.19493 | 1.0453 | 38.9558 | 38.6382 | 33.2307 | 1495.4138 | 50810.3168 | 25.3871
| 2024-09-12 13:55 | 38.2159 | 12.0179 | 49.087 | 0.19244 | 1.0136 | 38.9545 | 38.6369 | 33.2322 | 1495.4181 | 50812.3989 | 25.3881
| 2024-09-12 13:55 | 38.2171 | 12.0189 | 49.0874 | 0.15882 | 1.0136 | 38.9549 | 38.6372 | 33.2324 | 1495.4219 | 50812.6534 | 25.3881
| 2024-09-12 13:55 | 38.2186 | 12.0198 | 49.085 | 0.16394 | 1.0088 | 38.9525 | 38.6348 | 33.2331 | 1495.4256 | 50813.5358 | 25.3885
| 2024-09-12 13:55 | 38.2212 | 12.0205 | 49.0833 | 0.17832 | 1.0196 | 38.9508 | 38.6332 | 33.2351 | 1495.4302 | 50816.1651 | 25.3899
| 2024-09-12 13:55 | 38.222 | 12.0204 | 49.0819 | 0.19494 | 1.0176 | 38.9494 | 38.6318 | 33.2359 | 1495.431 | 50817.3095 | 25.3905
| 2024-09-12 13:55 | 38.2257 | 12.0212 | 49.0829 | 0.1772 | 1.0088 | 38.9504 | 38.6328 | 33.2388 | 1495.4372 | 50821.1537 | 25.3926
| 2024-09-12 13:55 | 38.2271 | 12.0219 | 49.0862 | 0.24993 | 1.0264 | 38.9537 | 38.636 | 33.2395 | 1495.4405 | 50822.0963 | 25.393
| 2024-09-12 13:55 | 38.2263 | 12.0224 | 49.0891 | 0.21174 | 1.0136 | 38.9566 | 38.6389 | 33.2383 | 1495.4408 | 50820.4686 | 25.392
| 2024-09-12 13:55 | 38.2284 | 12.0222 | 49.0928 | 0.16455 | 1.0297 | 38.9603 | 38.6426 | 33.2405 | 1495.4428 | 50823.4703 | 25.3938
| 2024-09-12 13:55 | 38.2297 | 12.022 | 49.0951 | 0.1817 | 1.263 | 38.9626 | 38.6449 | 33.2419 | 1495.4438 | 50825.4973 | 25.395
| 2024-09-12 13:55 | 38.23 | 12.0221 | 49.0918 | 0.17821 | 1.143 | 38.9593 | 38.6416 | 33.2422 | 1495.4443 | 50825.7828 | 25.3951
| 2024-09-12 13:55 | 38.2304 | 12.0228 | 49.0926 | 0.1567 | 1.083 | 38.9601 | 38.6424 | 33.2419 | 1495.4464 | 50825.3916 | 25.3948
| 2024-09-12 13:55 | 38.2306 | 12.0227 | 49.0888 | 0.17761 | 1.0621 | 38.9563 | 38.6386 | 33.2422 | 1495.4465 | 50825.7228 | 25.3949
| 2024-09-12 13:55 | 38.2313 | 12.0225 | 49.0877 | 0.17904 | 1.0587 | 38.9552 | 38.6375 | 33.243 | 1495.4467 | 50826.9231 | 25.3957
| 2024-09-12 13:55 | 38.2341 | 12.0223 | 49.0866 | 0.17263 | 1.0479 | 38.9541 | 38.6365 | 33.246 | 1495.4495 | 50831.0812 | 25.398
| 2024-09-12 13:55 | 38.2315 | 12.0226 | 49.089 | 0.17048 | 1.0378 | 38.9565 | 38.6388 | 33.2431 | 1495.4473 | 50827.0735 | 25.3957
| 2024-09-12 13:55 | 38.2322 | 12.0222 | 49.0883 | 0.2502 | 1.0331 | 38.9558 | 38.6382 | 33.2442 | 1495.4472 | 50828.5676 | 25.3966
| 2024-09-12 13:55 | 38.2342 | 12.0225 | 49.0929 | 0.22802 | 1.0419 | 38.9604 | 38.6426 | 33.2459 | 1495.4503 | 50830.8413 | 25.3979
| 2024-09-12 13:55 | 38.2339 | 12.0233 | 49.0961 | 0.20089 | 1.0385 | 38.9636 | 38.6459 | 33.2449 | 1495.4518 | 50829.4378 | 25.397
| 2024-09-12 13:55 | 38.2352 | 12.024 | 49.1025 | 0.20211 | 1.0345 | 38.97 | 38.6522 | 33.2456 | 1495.455 | 50830.3184 | 25.3974
| 2024-09-12 13:55 | 38.2345 | 12.0241 | 49.1086 | 0.17452 | 1.0372 | 38.9761 | 38.6583 | 33.2447 | 1495.4546 | 50829.1458 | 25.3968
| 2024-09-12 13:55 | 38.234 | 12.0234 | 49.1163 | 0.21698 | 1.0338 | 38.9838 | 38.6659 | 33.2449 | 1495.4524 | 50829.3978 | 25.397
| 2024-09-12 13:55 | 38.235 | 12.0247 | 49.116 | 0.16174 | 1.0399 | 38.9835 | 38.6656 | 33.2447 | 1495.4567 | 50829.091 | 25.3967
| 2024-09-12 13:55 | 38.2357 | 12.0234 | 49.1184 | 0.1692 | 1.0358 | 38.9859 | 38.668 | 33.2465 | 1495.4544 | 50831.6503 | 25.3983
| 2024-09-12 13:55 | 38.2346 | 12.023 | 49.121 | 0.16793 | 1.0318 | 38.9885 | 38.6706 | 33.2458 | 1495.4523 | 50830.7222 | 25.3979
| 2024-09-12 13:55 | 38.2346 | 12.0233 | 49.1213 | 0.181 | 1.0399 | 38.9888 | 38.6709 | 33.2455 | 1495.453 | 50830.3397 | 25.3976
| 2024-09-12 13:55 | 38.236 | 12.0237 | 49.1226 | 0.1618 | 1.0466 | 38.9901 | 38.6721 | 33.2465 | 1495.4556 | 50831.659 | 25.3983
| 2024-09-12 13:55 | 38.2364 | 12.0232 | 49.123 | 0.28547 | 1.0304 | 38.9905 | 38.6725 | 33.2474 | 1495.4548 | 50832.9129 | 25.3991
| 2024-09-12 13:55 | 38.2368 | 12.0231 | 49.1231 | 0.24272 | 1.0345 | 38.9906 | 38.6727 | 33.2479 | 1495.4552 | 50833.5484 | 25.3995
| 2024-09-12 13:55 | 38.2361 | 12.0225 | 49.1226 | 0.1725 | 1.0176 | 38.9901 | 38.6721 | 33.2477 | 1495.4528 | 50833.3423 | 25.3994
| 2024-09-12 13:55 | 38.2366 | 12.0215 | 49.1246 | 0.21097 | 1.0183 | 38.9921 | 38.6741 | 33.2491 | 1495.4513 | 50835.338 | 25.4007
| 2024-09-12 13:55 | 38.2377 | 12.0216 | 49.1264 | 0.18751 | 1.0297 | 38.9939 | 38.6759 | 33.2501 | 1495.4527 | 50836.6742 | 25.4015
| 2024-09-12 13:55 | 38.2375 | 12.0206 | 49.1286 | 0.17071 | 1.0297 | 38.9961 | 38.6781 | 33.2508 | 1495.4502 | 50837.6983 | 25.4022
| 2024-09-12 13:55 | 38.237 | 12.0199 | 49.1304 | 0.18296 | 1.0142 | 38.9979 | 38.6799 | 33.2509 | 1495.4479 | 50837.8731 | 25.4024
| 2024-09-12 13:55 | 38.2342 | 12.019 | 49.1327 | 0.1746 | 1.0088 | 39.0002 | 38.6822 | 33.2489 | 1495.4426 | 50835.3193 | 25.4011
| 2024-09-12 13:55 | 38.2369 | 12.0176 | 49.1305 | 0.18849 | 1.0142 | 38.998 | 38.68 | 33.2529 | 1495.4423 | 50840.8348 | 25.4044
| 2024-09-12 13:55 | 38.2327 | 12.018 | 49.1337 | 0.18119 | 0.99132 | 39.0012 | 38.6832 | 33.2484 | 1495.4386 | 50834.7096 | 25.4009
| 2024-09-12 13:55 | 38.23 | 12.0183 | 49.1351 | 0.17781 | 0.9839 | 39.0026 | 38.6845 | 33.2455 | 1495.4361 | 50830.6913 | 25.3986
| 2024-09-12 13:55 | 38.2279 | 12.018 | 49.1341 | 0.17008 | 0.93469 | 39.0016 | 38.6835 | 33.2438 | 1495.4329 | 50828.2639 | 25.3973
| 2024-09-12 13:55 | 38.2256 | 12.0177 | 49.1343 | 0.17887 | 0.94885 | 39.0018 | 38.6837 | 33.2418 | 1495.4297 | 50825.623 | 25.3958
| 2024-09-12 13:55 | 38.2261 | 12.0176 | 49.1355 | 0.16998 | 0.87873 | 39.003 | 38.685 | 33.2423 | 1495.43 | 50826.3472 | 25.3963
| 2024-09-12 13:55 | 38.2275 | 12.0173 | 49.1342 | 0.17533 | 0.99199 | 39.0017 | 38.6837 | 33.244 | 1495.4307 | 50828.6482 | 25.3976
| 2024-09-12 13:55 | 38.2288 | 12.0164 | 49.1344 | 0.15871 | 0.99334 | 39.0019 | 38.6839 | 33.246 | 1495.4301 | 50831.5177 | 25.3994
| 2024-09-12 13:55 | 38.229 | 12.0161 | 49.1334 | 0.16919 | 0.99402 | 39.0009 | 38.6829 | 33.2465 | 1495.4299 | 50832.2199 | 25.3998
| 2024-09-12 13:55 | 38.2289 | 12.0159 | 49.1358 | 0.19559 | 0.98256 | 39.0033 | 38.6853 | 33.2466 | 1495.4291 | 50832.2815 | 25.3999
| 2024-09-12 13:55 | 38.229 | 12.0149 | 49.1364 | 0.17111 | 0.98997 | 39.0039 | 38.6859 | 33.2475 | 1495.4269 | 50833.6811 | 25.4008
| 2024-09-12 13:55 | 38.2277 | 12.0159 | 49.1371 | 0.17374 | 0.85649 | 39.0046 | 38.6865 | 33.2454 | 1495.4277 | 50830.7162 | 25.399
| 2024-09-12 13:55 | 38.2282 | 12.016 | 49.1383 | 0.17884 | 0.97042 | 39.0058 | 38.6878 | 33.2459 | 1495.4285 | 50831.2994 | 25.3993
| 2024-09-12 13:55 | 38.2301 | 12.015 | 49.1377 | 0.28758 | 0.98593 | 39.0052 | 38.6871 | 33.2486 | 1495.4284 | 50835.1107 | 25.4016
| 2024-09-12 13:55 | 38.2306 | 12.0148 | 49.1355 | 0.1724 | 0.97649 | 39.003 | 38.685 | 33.2492 | 1495.4285 | 50835.9462 | 25.4021
| 2024-09-12 13:55 | 38.2332 | 12.0145 | 49.1351 | 0.22879 | 0.96907 | 39.0026 | 38.6846 | 33.252 | 1495.4309 | 50839.8547 | 25.4044
| 2024-09-12 13:55 | 38.2327 | 12.0145 | 49.1355 | 0.20027 | 0.96638 | 39.003 | 38.6849 | 33.2516 | 1495.4302 | 50839.2431 | 25.404
| 2024-09-12 13:55 | 38.2337 | 12.0139 | 49.1356 | 0.16876 | 0.97447 | 39.0031 | 38.6851 | 33.253 | 1495.4301 | 50841.2647 | 25.4052
| 2024-09-12 13:55 | 38.2344 | 12.0141 | 49.1358 | 0.18867 | 0.96705 | 39.0033 | 38.6852 | 33.2536 | 1495.4312 | 50842.0534 | 25.4057
| 2024-09-12 13:55 | 38.2357 | 12.0137 | 49.1351 | 0.18682 | 0.95761 | 39.0026 | 38.6845 | 33.2552 | 1495.4319 | 50844.2325 | 25.407
| 2024-09-12 13:55 | 38.2359 | 12.0133 | 49.1355 | 0.17366 | 0.96368 | 39.003 | 38.685 | 33.2558 | 1495.4311 | 50845.0981 | 25.4075
| 2024-09-12 13:55 | 38.2357 | 12.0126 | 49.1359 | 0.16783 | 0.95963 | 39.0034 | 38.6854 | 33.2562 | 1495.4292 | 50845.6859 | 25.408
| 2024-09-12 13:55 | 38.2358 | 12.0125 | 49.1366 | 0.16743 | 0.96098 | 39.0041 | 38.6861 | 33.2563 | 1495.429 | 50845.8796 | 25.4081
| 2024-09-12 13:55 | 38.2373 | 12.0125 | 49.1377 | 0.16905 | 0.95492 | 39.0052 | 38.6871 | 33.2577 | 1495.4309 | 50847.8466 | 25.4092
| 2024-09-12 13:55 | 38.2358 | 12.0127 | 49.1368 | 0.17647 | 0.96368 | 39.0043 | 38.6862 | 33.2561 | 1495.4295 | 50845.6292 | 25.4079
| 2024-09-12 13:55 | 38.2355 | 12.0129 | 49.1385 | 0.17011 | 0.95963 | 39.006 | 38.6879 | 33.2557 | 1495.4297 | 50845.0639 | 25.4076
| 2024-09-12 13:55 | 38.2362 | 12.0128 | 49.1393 | 0.18312 | 0.95424 | 39.0068 | 38.6887 | 33.2564 | 1495.4303 | 50846.0022 | 25.4081
| 2024-09-12 13:55 | 38.2373 | 12.013 | 49.1415 | 0.16083 | 0.95896 | 39.009 | 38.6909 | 33.2573 | 1495.432 | 50847.2181 | 25.4088
| 2024-09-12 13:55 | 38.2373 | 12.0128 | 49.1409 | 0.18261 | 0.95424 | 39.0084 | 38.6903 | 33.2575 | 1495.4318 | 50847.4854 | 25.409
| 2024-09-12 13:55 | 38.2377 | 12.0132 | 49.1403 | 0.17145 | 0.95357 | 39.0078 | 38.6897 | 33.2575 | 1495.433 | 50847.4212 | 25.4089
| 2024-09-12 13:55 | 38.2397 | 12.0132 | 49.1399 | 0.1648 | 0.79042 | 39.0074 | 38.6894 | 33.2595 | 1495.4352 | 50850.1713 | 25.4104
| 2024-09-12 13:55 | 38.2394 | 12.0135 | 49.1399 | 0.15735 | 0.93671 | 39.0074 | 38.6893 | 33.259 | 1495.4356 | 50849.4499 | 25.41
| 2024-09-12 13:55 | 38.2393 | 12.0134 | 49.1396 | 0.16631 | 0.93132 | 39.0071 | 38.689 | 33.2589 | 1495.4353 | 50849.3459 | 25.4099
| 2024-09-12 13:55 | 38.2396 | 12.0133 | 49.1413 | 0.21173 | 0.94683 | 39.0088 | 38.6907 | 33.2593 | 1495.4353 | 50849.9366 | 25.4103
| 2024-09-12 13:55 | 38.2408 | 12.0134 | 49.1419 | 0.19097 | 0.93604 | 39.0094 | 38.6913 | 33.2604 | 1495.4371 | 50851.3743 | 25.4111
| 2024-09-12 13:55 | 38.2411 | 12.0137 | 49.1422 | 0.17084 | 0.93941 | 39.0097 | 38.6916 | 33.2604 | 1495.4382 | 50851.3813 | 25.411
| 2024-09-12 13:55 | 38.2398 | 12.0139 | 49.1476 | 0.19061 | 0.93671 | 39.0151 | 38.697 | 33.259 | 1495.4372 | 50849.5145 | 25.41
| 2024-09-12 13:55 | 38.2414 | 12.0135 | 49.147 | 0.20138 | 0.93199 | 39.0145 | 38.6964 | 33.2609 | 1495.4381 | 50852.0808 | 25.4115
| 2024-09-12 13:55 | 38.242 | 12.0137 | 49.1469 | 0.17476 | 0.94615 | 39.0144 | 38.6962 | 33.2613 | 1495.4393 | 50852.6198 | 25.4118
| 2024-09-12 13:55 | 38.2406 | 12.0146 | 49.1471 | 0.15472 | 0.95087 | 39.0146 | 38.6965 | 33.2591 | 1495.4397 | 50849.5844 | 25.4099
| 2024-09-12 13:55 | 38.2398 | 12.0143 | 49.1502 | 0.17783 | 0.94345 | 39.0177 | 38.6995 | 33.2586 | 1495.4382 | 50848.8455 | 25.4095
| 2024-09-12 13:55 | 38.2389 | 12.0149 | 49.1467 | 0.18691 | 0.95963 | 39.0142 | 38.696 | 33.2572 | 1495.4386 | 50846.9388 | 25.4084
| 2024-09-12 13:55 | 38.2345 | 12.0149 | 49.1525 | 0.16554 | 0.94817 | 39.02 | 38.7018 | 33.2529 | 1495.4335 | 50841.0547 | 25.4051
| 2024-09-12 13:55 | 38.2313 | 12.0147 | 49.1517 | 0.27427 | 0.95424 | 39.0192 | 38.7011 | 33.25 | 1495.4294 | 50837.0732 | 25.4028
| 2024-09-12 13:55 | 38.2299 | 12.0149 | 49.1527 | 0.17897 | 0.94076 | 39.0202 | 38.702 | 33.2485 | 1495.4282 | 50834.9667 | 25.4016
| 2024-09-12 13:55 | 38.2277 | 12.0151 | 49.1533 | 0.16033 | 0.93604 | 39.0208 | 38.7026 | 33.2462 | 1495.4261 | 50831.8128 | 25.3998
| 2024-09-12 13:55 | 38.2261 | 12.0141 | 49.1532 | 0.19334 | 0.93469 | 39.0207 | 38.7025 | 33.2455 | 1495.4218 | 50830.927 | 25.3995
| 2024-09-12 13:55 | 38.2265 | 12.014 | 49.1521 | 0.44786 | 0.93739 | 39.0196 | 38.7015 | 33.2459 | 1495.4221 | 50831.5232 | 25.3998
| 2024-09-12 13:55 | 38.2277 | 12.014 | 49.1506 | 0.18503 | 0.93065 | 39.0181 | 38.6999 | 33.2471 | 1495.4234 | 50833.155 | 25.4007
| 2024-09-12 13:55 | 38.2282 | 12.0139 | 49.1505 | 0.19852 | 0.94008 | 39.018 | 38.6998 | 33.2477 | 1495.424 | 50833.9897 | 25.4012
| 2024-09-12 13:55 | 38.2282 | 12.0143 | 49.1499 | 0.19852 | 0.94016 | 39.0174 | 38.6993 | 33.2474 | 1495.4249 | 50833.4724 | 25.4008
| 2024-09-12 13:55 | 38.228 | 12.0145 | 49.1459 | 0.16718 | 0.92458 | 39.0134 | 38.6953 | 33.247 | 1495.4249 | 50832.9782 | 25.4005
| 2024-09-12 13:55 | 38.229 | 12.0149 | 49.145 | 0.19077 | 0.93671 | 39.0125 | 38.6944 | 33.2476 | 1495.427 | 50833.7246 | 25.4009
| 2024-09-12 13:55 | 38.2306 | 12.0145 | 49.1441 | 0.16796 | 0.93874 | 39.0116 | 38.6935 | 33.2495 | 1495.428 | 50836.4175 | 25.4025
| 2024-09-12 13:55 | 38.2295 | 12.015 | 49.1419 | 0.16458 | 0.92862 | 39.0094 | 38.6913 | 33.248 | 1495.4279 | 50834.2382 | 25.4011
| 2024-09-12 13:55 | 38.2286 | 12.014 | 49.1429 | 0.17015 | 0.93536 | 39.0104 | 38.6923 | 33.248 | 1495.4245 | 50834.3311 | 25.4013
| 2024-09-12 13:55 | 38.2268 | 12.0138 | 49.1429 | 0.16794 | 0.92997 | 39.0104 | 38.6923 | 33.2465 | 1495.4219 | 50832.2775 | 25.4002
| 2024-09-12 13:55 | 38.2251 | 12.0126 | 49.1439 | 0.18021 | 0.92525 | 39.0114 | 38.6933 | 33.2459 | 1495.4172 | 50831.5184 | 25.4
| 2024-09-12 13:55 | 38.2234 | 12.0126 | 49.1426 | 0.17556 | 0.92727 | 39.0101 | 38.692 | 33.2442 | 1495.4151 | 50829.2084 | 25.3987
| 2024-09-12 13:55 | 38.2245 | 12.0128 | 49.1392 | 0.17357 | 0.92795 | 39.0067 | 38.6886 | 33.2451 | 1495.4168 | 50830.499 | 25.3994
| 2024-09-12 13:55 | 38.2251 | 12.0136 | 49.1348 | 0.1762 | 0.92997 | 39.0023 | 38.6842 | 33.245 | 1495.4193 | 50830.3037 | 25.3991
| 2024-09-12 13:55 | 38.2257 | 12.0144 | 49.1275 | 0.16922 | 0.92795 | 38.995 | 38.677 | 33.2448 | 1495.4219 | 50829.9635 | 25.3988
| 2024-09-12 13:55 | 38.2271 | 12.015 | 49.1218 | 0.19186 | 0.92862 | 38.9893 | 38.6714 | 33.2456 | 1495.4248 | 50831.0108 | 25.3992
| 2024-09-12 13:55 | 38.2271 | 12.0157 | 49.1164 | 0.18115 | 0.92593 | 38.9839 | 38.666 | 33.2451 | 1495.4263 | 50830.2496 | 25.3987
| 2024-09-12 13:55 | 38.2294 | 12.0161 | 49.1131 | 0.17051 | 0.93671 | 38.9806 | 38.6627 | 33.2469 | 1495.4297 | 50832.7335 | 25.4
| 2024-09-12 13:55 | 38.2312 | 12.0163 | 49.1116 | 0.17198 | 0.93402 | 38.9791 | 38.6612 | 33.2486 | 1495.4323 | 50834.9688 | 25.4012
| 2024-09-12 13:55 | 38.2324 | 12.0168 | 49.1087 | 0.20435 | 0.94615 | 38.9762 | 38.6583 | 33.2492 | 1495.4348 | 50835.8563 | 25.4017
| 2024-09-12 13:55 | 38.2314 | 12.0164 | 49.1061 | 0.17374 | 0.93199 | 38.9736 | 38.6557 | 33.2486 | 1495.4329 | 50835.0049 | 25.4012
| 2024-09-12 13:55 | 38.2314 | 12.0167 | 49.1016 | 0.18559 | 0.9475 | 38.9691 | 38.6513 | 33.2483 | 1495.4333 | 50834.6363 | 25.401
| 2024-09-12 13:55 | 38.2312 | 12.0164 | 49.0976 | 0.17577 | 0.95694 | 38.9651 | 38.6473 | 33.2485 | 1495.4324 | 50834.8216 | 25.4011
| 2024-09-12 13:55 | 38.2312 | 12.0168 | 49.0944 | 0.17117 | 0.94143 | 38.9619 | 38.6442 | 33.248 | 1495.4334 | 50834.2186 | 25.4007
| 2024-09-12 13:55 | 38.2306 | 12.017 | 49.0883 | 0.16086 | 0.94683 | 38.9558 | 38.6381 | 33.2472 | 1495.433 | 50833.0557 | 25.3999
| 2024-09-12 13:55 | 38.2296 | 12.0173 | 49.0829 | 0.24025 | 0.95289 | 38.9504 | 38.6328 | 33.2461 | 1495.4325 | 50831.4695 | 25.399
| 2024-09-12 13:55 | 38.2279 | 12.018 | 49.0696 | 0.29832 | 0.95222 | 38.9371 | 38.6196 | 33.2438 | 1495.4319 | 50828.3099 | 25.397
| 2024-09-12 13:55 | 38.2269 | 12.0175 | 49.0638 | 0.30333 | 0.97716 | 38.9313 | 38.6138 | 33.2432 | 1495.4295 | 50827.5416 | 25.3967
| 2024-09-12 13:55 | 38.2247 | 12.0178 | 49.056 | 0.3077 | 0.98256 | 38.9235 | 38.6061 | 33.2409 | 1495.4274 | 50824.282 | 25.3947
| 2024-09-12 13:55 | 38.2241 | 12.0183 | 49.0479 | 0.15939 | 1.2023 | 38.9154 | 38.598 | 33.2398 | 1495.4278 | 50822.8136 | 25.3938
| 2024-09-12 13:55 | 38.2229 | 12.0183 | 49.042 | 0.18369 | 1.1053 | 38.9095 | 38.5922 | 33.2387 | 1495.4264 | 50821.2867 | 25.3929
| 2024-09-12 13:55 | 38.2227 | 12.0192 | 49.039 | 0.1689 | 1.0533 | 38.9065 | 38.5892 | 33.2377 | 1495.4281 | 50819.8002 | 25.3919
| 2024-09-12 13:56 | 38.2227 | 12.0186 | 49.0374 | 0.17541 | 1.0257 | 38.9049 | 38.5877 | 33.2382 | 1495.4268 | 50820.5633 | 25.3924
| 2024-09-12 13:56 | 38.2223 | 12.0188 | 49.0315 | 0.18883 | 1.0055 | 38.899 | 38.5818 | 33.2377 | 1495.4266 | 50819.8834 | 25.392
| 2024-09-12 13:56 | 38.2237 | 12.019 | 49.0265 | 0.1702 | 0.99334 | 38.894 | 38.5769 | 33.2389 | 1495.4286 | 50821.4349 | 25.3928
| 2024-09-12 13:56 | 38.2228 | 12.0194 | 49.0122 | 0.16986 | 1.0014 | 38.8797 | 38.5627 | 33.2377 | 1495.4284 | 50819.731 | 25.3917
| 2024-09-12 13:56 | 38.225 | 12.019 | 49.0005 | 0.18686 | 1.0048 | 38.868 | 38.5511 | 33.24 | 1495.4299 | 50823.0215 | 25.3936
| 2024-09-12 13:56 | 38.2238 | 12.0194 | 48.9883 | 0.17144 | 1.0028 | 38.8558 | 38.5389 | 33.2387 | 1495.4291 | 50821.1182 | 25.3924
| 2024-09-12 13:56 | 38.2222 | 12.0197 | 48.9779 | 0.17129 | 0.99806 | 38.8454 | 38.5286 | 33.2368 | 1495.428 | 50818.487 | 25.3908
| 2024-09-12 13:56 | 38.2205 | 12.0202 | 48.9689 | 0.18913 | 1.0109 | 38.8364 | 38.5197 | 33.2347 | 1495.427 | 50815.5343 | 25.3891
| 2024-09-12 13:56 | 38.2205 | 12.0192 | 48.9559 | 0.16998 | 0.99671 | 38.8234 | 38.5068 | 33.2356 | 1495.4242 | 50816.9121 | 25.3899
| 2024-09-12 13:56 | 38.2198 | 12.0199 | 48.9461 | 0.19918 | 1.0163 | 38.8136 | 38.4971 | 33.2343 | 1495.425 | 50815.0365 | 25.3887
| 2024-09-12 13:56 | 38.2186 | 12.0201 | 48.9364 | 0.15954 | 1.0082 | 38.8039 | 38.4875 | 33.2329 | 1495.424 | 50813.134 | 25.3876
| 2024-09-12 13:56 | 38.219 | 12.0208 | 48.9237 | 0.16008 | 1.0115 | 38.7912 | 38.4748 | 33.2327 | 1495.4259 | 50812.7871 | 25.3872
| 2024-09-12 13:56 | 38.215 | 12.0209 | 48.9202 | 0.19064 | 1.0142 | 38.7877 | 38.4714 | 33.2288 | 1495.4215 | 50807.4566 | 25.3842
| 2024-09-12 13:56 | 38.2155 | 12.0209 | 48.9154 | 0.16829 | 1.0169 | 38.7829 | 38.4667 | 33.2292 | 1495.4218 | 50808.0339 | 25.3845
| 2024-09-12 13:56 | 38.214 | 12.0208 | 48.9133 | 0.22144 | 0.96233 | 38.7808 | 38.4646 | 33.2279 | 1495.42 | 50806.1246 | 25.3834
| 2024-09-12 13:56 | 38.2167 | 12.0217 | 48.9091 | 0.17786 | 0.99267 | 38.7766 | 38.4604 | 33.2297 | 1495.4252 | 50808.6616 | 25.3847
| 2024-09-12 13:56 | 38.2178 | 12.0223 | 48.907 | 0.169 | 1.0203 | 38.7745 | 38.4583 | 33.2303 | 1495.4277 | 50809.3511 | 25.385
| 2024-09-12 13:56 | 38.2166 | 12.0227 | 48.9027 | 0.24179 | 1.0277 | 38.7702 | 38.454 | 33.2287 | 1495.4274 | 50807.1969 | 25.3837
| 2024-09-12 13:56 | 38.2175 | 12.0224 | 48.902 | 0.157 | 1.0331 | 38.7695 | 38.4534 | 33.2298 | 1495.4276 | 50808.7161 | 25.3846
| 2024-09-12 13:56 | 38.2171 | 12.0226 | 48.8982 | 0.1747 | 1.0385 | 38.7657 | 38.4496 | 33.2292 | 1495.4276 | 50807.8828 | 25.3841
| 2024-09-12 13:56 | 38.2164 | 12.0228 | 48.8959 | 0.17741 | 1.0338 | 38.7634 | 38.4473 | 33.2285 | 1495.4271 | 50806.9185 | 25.3835
| 2024-09-12 13:56 | 38.2161 | 12.0239 | 48.8923 | 0.17688 | 1.0372 | 38.7598 | 38.4437 | 33.2273 | 1495.4293 | 50805.0839 | 25.3823
| 2024-09-12 13:56 | 38.2164 | 12.0241 | 48.8904 | 0.20281 | 1.0311 | 38.7579 | 38.4418 | 33.2272 | 1495.4302 | 50805.0233 | 25.3822
| 2024-09-12 13:56 | 38.2168 | 12.0239 | 48.8839 | 0.22843 | 1.0115 | 38.7514 | 38.4354 | 33.2279 | 1495.43 | 50805.9543 | 25.3827
| 2024-09-12 13:56 | 38.2169 | 12.0249 | 48.8805 | 0.16364 | 1.0257 | 38.748 | 38.432 | 33.2271 | 1495.4324 | 50804.7669 | 25.3819
| 2024-09-12 13:56 | 38.2163 | 12.0252 | 48.8733 | 0.1885 | 1.0345 | 38.7408 | 38.4249 | 33.2262 | 1495.4322 | 50803.5703 | 25.3812
| 2024-09-12 13:56 | 38.2159 | 12.0249 | 48.87 | 0.18496 | 1.0358 | 38.7375 | 38.4216 | 33.2261 | 1495.4311 | 50803.4144 | 25.3811
| 2024-09-12 13:56 | 38.2165 | 12.0254 | 48.8631 | 0.1644 | 1.0473 | 38.7306 | 38.4148 | 33.2263 | 1495.4328 | 50803.6686 | 25.3811
| 2024-09-12 13:56 | 38.216 | 12.0251 | 48.8596 | 0.16412 | 1.0378 | 38.7271 | 38.4113 | 33.226 | 1495.4315 | 50803.3264 | 25.381
| 2024-09-12 13:56 | 38.2161 | 12.0254 | 48.8568 | 0.15848 | 0.98458 | 38.7243 | 38.4085 | 33.2259 | 1495.4323 | 50803.1005 | 25.3808
| 2024-09-12 13:56 | 38.217 | 12.0251 | 48.8557 | 0.1578 | 0.94413 | 38.7232 | 38.4074 | 33.227 | 1495.4325 | 50804.7017 | 25.3817
| 2024-09-12 13:56 | 38.2165 | 12.0257 | 48.8541 | 0.16645 | 1.0217 | 38.7216 | 38.4058 | 33.226 | 1495.4333 | 50803.224 | 25.3808
| 2024-09-12 13:56 | 38.2159 | 12.0258 | 48.8527 | 0.15561 | 1.0297 | 38.7202 | 38.4045 | 33.2253 | 1495.4331 | 50802.2332 | 25.3802
| 2024-09-12 13:56 | 38.2163 | 12.026 | 48.8526 | 0.17854 | 1.0668 | 38.7201 | 38.4044 | 33.2255 | 1495.4338 | 50802.508 | 25.3803
| 2024-09-12 13:56 | 38.2174 | 12.026 | 48.8505 | 0.16559 | 1.0196 | 38.718 | 38.4023 | 33.2265 | 1495.4351 | 50803.9275 | 25.3811
| 2024-09-12 13:56 | 38.2182 | 12.0263 | 48.8497 | 0.1746 | 1.0217 | 38.7172 | 38.4015 | 33.2271 | 1495.4368 | 50804.6611 | 25.3815
| 2024-09-12 13:56 | 38.221 | 12.0266 | 48.8474 | 0.17268 | 1.023 | 38.7149 | 38.3992 | 33.2295 | 1495.4407 | 50807.9394 | 25.3833
| 2024-09-12 13:56 | 38.2191 | 12.027 | 48.8452 | 0.15478 | 1.0493 | 38.7127 | 38.397 | 33.2273 | 1495.4395 | 50804.9679 | 25.3815
| 2024-09-12 13:56 | 38.2173 | 12.0273 | 48.843 | 0.26349 | 1.0271 | 38.7105 | 38.3948 | 33.2253 | 1495.4379 | 50802.205 | 25.3799
| 2024-09-12 13:56 | 38.216 | 12.0276 | 48.8406 | 0.18064 | 1.0318 | 38.7081 | 38.3925 | 33.2239 | 1495.4372 | 50800.1742 | 25.3787
| 2024-09-12 13:56 | 38.2165 | 12.0278 | 48.8374 | 0.16422 | 1.0493 | 38.7049 | 38.3893 | 33.2241 | 1495.4381 | 50800.4411 | 25.3788
| 2024-09-12 13:56 | 38.2175 | 12.0283 | 48.8331 | 0.18673 | 1.0493 | 38.7006 | 38.385 | 33.2246 | 1495.4405 | 50801.1109 | 25.3791
| 2024-09-12 13:56 | 38.2172 | 12.0286 | 48.8318 | 0.16033 | 1.0486 | 38.6993 | 38.3838 | 33.224 | 1495.4408 | 50800.3183 | 25.3786
| 2024-09-12 13:56 | 38.2171 | 12.0296 | 48.8303 | 0.17364 | 1.0479 | 38.6978 | 38.3823 | 33.2231 | 1495.4429 | 50798.9887 | 25.3777
| 2024-09-12 13:56 | 38.2165 | 12.0297 | 48.8289 | 0.1577 | 1.056 | 38.6964 | 38.3808 | 33.2224 | 1495.4426 | 50798.0017 | 25.3771
| 2024-09-12 13:56 | 38.2186 | 12.0302 | 48.8267 | 0.16462 | 1.0493 | 38.6942 | 38.3786 | 33.224 | 1495.4461 | 50800.1859 | 25.3783
| 2024-09-12 13:56 | 38.2187 | 12.0309 | 48.8237 | 0.16357 | 1.0493 | 38.6912 | 38.3757 | 33.2235 | 1495.4479 | 50799.3888 | 25.3777
| 2024-09-12 13:56 | 38.2186 | 12.032 | 48.8236 | 0.22494 | 1.0533 | 38.6911 | 38.3756 | 33.2224 | 1495.4504 | 50797.8168 | 25.3767
| 2024-09-12 13:56 | 38.2187 | 12.0313 | 48.8226 | 0.19085 | 1.0608 | 38.6901 | 38.3746 | 33.2232 | 1495.4487 | 50798.9985 | 25.3774
| 2024-09-12 13:56 | 38.2189 | 12.0314 | 48.8226 | 0.18332 | 1.0574 | 38.6901 | 38.3746 | 33.2232 | 1495.4492 | 50798.9626 | 25.3774
| 2024-09-12 13:56 | 38.2182 | 12.0316 | 48.8219 | 0.16149 | 1.0567 | 38.6894 | 38.3739 | 33.2224 | 1495.4489 | 50797.7976 | 25.3767
| 2024-09-12 13:56 | 38.2186 | 12.0315 | 48.8216 | 0.17306 | 1.0608 | 38.6891 | 38.3736 | 33.2229 | 1495.4491 | 50798.5805 | 25.3772
| 2024-09-12 13:56 | 38.2204 | 12.0314 | 48.8224 | 0.18615 | 1.0682 | 38.6899 | 38.3744 | 33.2247 | 1495.4508 | 50801.05 | 25.3786
| 2024-09-12 13:56 | 38.2209 | 12.0313 | 48.8208 | 0.18104 | 1.0668 | 38.6883 | 38.3728 | 33.2253 | 1495.4512 | 50801.8599 | 25.3791
| 2024-09-12 13:56 | 38.2215 | 12.0315 | 48.8179 | 0.17068 | 1.0574 | 38.6854 | 38.3699 | 33.2256 | 1495.4523 | 50802.3194 | 25.3793
| 2024-09-12 13:56 | 38.2207 | 12.0314 | 48.8134 | 0.19211 | 1.0527 | 38.6809 | 38.3654 | 33.225 | 1495.4513 | 50801.375 | 25.3787
| 2024-09-12 13:56 | 38.2204 | 12.0313 | 48.8125 | 0.19776 | 1.0581 | 38.68 | 38.3646 | 33.2248 | 1495.4506 | 50801.0989 | 25.3786
| 2024-09-12 13:56 | 38.2196 | 12.0317 | 48.8118 | 0.18953 | 1.0439 | 38.6793 | 38.3639 | 33.2237 | 1495.4505 | 50799.6782 | 25.3777
| 2024-09-12 13:56 | 38.2208 | 12.0318 | 48.8092 | 0.17106 | 1.054 | 38.6767 | 38.3613 | 33.2248 | 1495.4522 | 50801.0704 | 25.3785
| 2024-09-12 13:56 | 38.2209 | 12.032 | 48.8061 | 0.18119 | 1.0405 | 38.6736 | 38.3583 | 33.2246 | 1495.4527 | 50800.8452 | 25.3783
| 2024-09-12 13:56 | 38.22 | 12.0314 | 48.8036 | 0.19599 | 0.9684 | 38.6711 | 38.3558 | 33.2243 | 1495.4502 | 50800.513 | 25.3782
| 2024-09-12 13:56 | 38.2199 | 12.0312 | 48.8005 | 0.20006 | 1.0331 | 38.668 | 38.3527 | 33.2244 | 1495.4496 | 50800.5718 | 25.3782
| 2024-09-12 13:56 | 38.2186 | 12.0289 | 48.7983 | 0.1695 | 1.0473 | 38.6658 | 38.3504 | 33.2252 | 1495.4425 | 50801.8836 | 25.3793
| 2024-09-12 13:56 | 38.2185 | 12.0263 | 48.8003 | 0.18915 | 1.0351 | 38.6678 | 38.3524 | 33.2275 | 1495.4363 | 50805.1665 | 25.3816
| 2024-09-12 13:56 | 38.215 | 12.0241 | 48.7992 | 0.16473 | 1.0378 | 38.6667 | 38.3514 | 33.226 | 1495.4271 | 50803.2885 | 25.3808
| 2024-09-12 13:56 | 38.216 | 12.0226 | 48.7933 | 0.1547 | 1.0405 | 38.6608 | 38.3455 | 33.2283 | 1495.4247 | 50806.4848 | 25.3828
| 2024-09-12 13:56 | 38.213 | 12.0215 | 48.7887 | 0.16986 | 1.0324 | 38.6562 | 38.341 | 33.2264 | 1495.4184 | 50804.0235 | 25.3816
| 2024-09-12 13:56 | 38.214 | 12.0197 | 48.7845 | 0.16667 | 1.05 | 38.652 | 38.3368 | 33.2289 | 1495.4153 | 50807.5494 | 25.3839
| 2024-09-12 13:56 | 38.2116 | 12.0186 | 48.7866 | 0.20158 | 1.0439 | 38.6541 | 38.3389 | 33.2276 | 1495.4099 | 50805.8682 | 25.3831
| 2024-09-12 13:56 | 38.2042 | 12.0169 | 48.8473 | 0.15634 | 1.0574 | 38.7148 | 38.3991 | 33.2219 | 1495.3983 | 50798.14 | 25.3792
| 2024-09-12 13:56 | 38.2004 | 12.0163 | 48.9652 | 0.17392 | 1.083 | 38.8327 | 38.5161 | 33.2188 | 1495.3944 | 50794.0093 | 25.3775
| 2024-09-12 13:56 | 38.1978 | 12.0134 | 49.0818 | 0.16491 | 1.0904 | 38.9493 | 38.6316 | 33.2187 | 1495.3864 | 50794.2293 | 25.3785
| 2024-09-12 13:56 | 38.1948 | 12.0099 | 49.2002 | 0.1912 | 1.0749 | 39.0677 | 38.7492 | 33.2189 | 1495.3765 | 50794.6977 | 25.3798
| 2024-09-12 13:56 | 38.1943 | 12.0061 | 49.3153 | 0.16434 | 1.0884 | 39.1828 | 38.8632 | 33.2217 | 1495.3688 | 50798.9642 | 25.3833
| 2024-09-12 13:56 | 38.1924 | 12.0034 | 49.4303 | 0.16462 | 1.0533 | 39.2978 | 38.9773 | 33.2223 | 1495.3619 | 50799.9362 | 25.3847
| 2024-09-12 13:56 | 38.1923 | 12.0027 | 49.5452 | 0.15111 | 1.0385 | 39.4127 | 39.0913 | 33.2227 | 1495.362 | 50800.6665 | 25.3857
| 2024-09-12 13:56 | 38.191 | 12.001 | 49.6578 | 0.15174 | 1.0284 | 39.5253 | 39.203 | 33.2229 | 1495.3585 | 50801.0994 | 25.3867
| 2024-09-12 13:56 | 38.19 | 11.9996 | 49.7722 | 0.18943 | 1.0176 | 39.6397 | 39.3165 | 33.2232 | 1495.3557 | 50801.6878 | 25.3877
| 2024-09-12 13:56 | 38.1897 | 11.9971 | 49.8888 | 0.16506 | 0.98256 | 39.7563 | 39.4321 | 33.225 | 1495.3514 | 50804.4492 | 25.3901
| 2024-09-12 13:56 | 38.1898 | 11.9955 | 50.0062 | 0.17793 | 0.96031 | 39.8737 | 39.5485 | 33.2265 | 1495.3496 | 50806.6809 | 25.3921
| 2024-09-12 13:56 | 38.1888 | 11.995 | 50.1256 | 0.19311 | 0.97649 | 39.9931 | 39.667 | 33.226 | 1495.3491 | 50805.9757 | 25.3923
| 2024-09-12 13:56 | 38.1891 | 11.9939 | 50.2377 | 0.15323 | 0.96503 | 40.1052 | 39.7782 | 33.2272 | 1495.3486 | 50807.7907 | 25.3939
| 2024-09-12 13:56 | 38.1897 | 11.9942 | 50.3528 | 0.15354 | 0.94548 | 40.2203 | 39.8923 | 33.2275 | 1495.3519 | 50808.2441 | 25.3946
| 2024-09-12 13:56 | 38.1886 | 11.9942 | 50.467 | 0.17596 | 0.93469 | 40.3345 | 40.0056 | 33.2264 | 1495.3525 | 50806.8198 | 25.3943
| 2024-09-12 13:56 | 38.1883 | 11.9931 | 50.5824 | 0.16268 | 0.91716 | 40.4499 | 40.12 | 33.227 | 1495.3513 | 50807.8001 | 25.3955
| 2024-09-12 13:56 | 38.1886 | 11.9922 | 50.7036 | 0.15889 | 0.90098 | 40.5711 | 40.2403 | 33.228 | 1495.3516 | 50809.3381 | 25.397
| 2024-09-12 13:56 | 38.1871 | 11.9915 | 50.8402 | 0.17786 | 0.89087 | 40.7077 | 40.3757 | 33.2271 | 1495.3503 | 50808.1847 | 25.397
| 2024-09-12 13:56 | 38.1863 | 11.9903 | 50.9809 | 0.16452 | 0.87199 | 40.8484 | 40.5153 | 33.2273 | 1495.3488 | 50808.6596 | 25.3981
| 2024-09-12 13:56 | 38.1849 | 11.9898 | 51.1156 | 0.165 | 0.86593 | 40.9831 | 40.6489 | 33.2265 | 1495.3481 | 50807.5921 | 25.3981
| 2024-09-12 13:56 | 38.1859 | 11.9892 | 51.2566 | 0.15243 | 0.83963 | 41.1241 | 40.7887 | 33.2278 | 1495.3502 | 50809.6028 | 25.3999
| 2024-09-12 13:56 | 38.1851 | 11.9891 | 51.3958 | 0.15199 | 0.81401 | 41.2633 | 40.9268 | 33.227 | 1495.3512 | 50808.5726 | 25.3999
| 2024-09-12 13:56 | 38.1851 | 11.9877 | 51.5391 | 0.15199 | 0.81409 | 41.4066 | 41.0689 | 33.2283 | 1495.35 | 50810.4727 | 25.4018
| 2024-09-12 13:56 | 38.1825 | 11.9864 | 51.7419 | 0.16253 | 0.73514 | 41.6094 | 41.2701 | 33.2269 | 1495.3473 | 50808.7507 | 25.4019
| 2024-09-12 13:56 | 38.1829 | 11.9855 | 51.8199 | 0.18092 | -0.32532 | 41.6874 | 41.3475 | 33.228 | 1495.3468 | 50810.404 | 25.4033
| 2024-09-12 13:56 | 38.1822 | 11.9859 | 51.9605 | 0.15922 | 0.74997 | 41.828 | 41.4869 | 33.2268 | 1495.3494 | 50808.8804 | 25.4029
| 2024-09-12 13:56 | 38.1814 | 11.9851 | 52.103 | 0.17963 | 0.71289 | 41.9705 | 41.6283 | 33.2267 | 1495.3488 | 50808.815 | 25.4036
| 2024-09-12 13:56 | 38.1777 | 11.9837 | 52.2445 | 0.16617 | 0.65424 | 42.112 | 41.7686 | 33.2244 | 1495.3434 | 50805.8621 | 25.4027
| 2024-09-12 13:56 | 38.1751 | 11.9815 | 52.3861 | 0.21563 | 0.7075 | 42.2536 | 41.9091 | 33.2238 | 1495.3375 | 50805.1908 | 25.4033
| 2024-09-12 13:56 | 38.1746 | 11.9791 | 52.5261 | 0.17707 | 0.69604 | 42.3936 | 42.0479 | 33.2253 | 1495.3335 | 50807.5339 | 25.4055
| 2024-09-12 13:56 | 38.1754 | 11.9778 | 52.6465 | 0.17155 | 0.67311 | 42.514 | 42.1673 | 33.2272 | 1495.3333 | 50810.2695 | 25.4078
| 2024-09-12 13:56 | 38.173 | 11.9761 | 52.6279 | 0.18259 | 0.66368 | 42.4954 | 42.1488 | 33.2265 | 1495.3262 | 50809.4405 | 25.4075
| 2024-09-12 13:56 | 38.1719 | 11.9739 | 52.6311 | 0.16859 | 0.66502 | 42.4986 | 42.152 | 33.2273 | 1495.3197 | 50810.7114 | 25.4085
| 2024-09-12 13:56 | 38.173 | 11.9736 | 52.624 | 0.16303 | 0.66435 | 42.4915 | 42.145 | 33.2287 | 1495.3203 | 50812.6332 | 25.4096
| 2024-09-12 13:56 | 38.1724 | 11.9726 | 52.6197 | 0.16799 | 0.65019 | 42.4872 | 42.1407 | 33.229 | 1495.3169 | 50813.1654 | 25.4101
| 2024-09-12 13:56 | 38.1733 | 11.9731 | 52.6126 | 0.16404 | 0.45738 | 42.4801 | 42.1337 | 33.2294 | 1495.3189 | 50813.6524 | 25.4103
| 2024-09-12 13:56 | 38.1754 | 11.9742 | 52.6118 | 0.16566 | 0.64682 | 42.4793 | 42.1329 | 33.2305 | 1495.3242 | 50815.0615 | 25.4109
| 2024-09-12 13:56 | 38.1763 | 11.9757 | 52.6093 | 0.17245 | 0.65424 | 42.4768 | 42.1305 | 33.23 | 1495.3287 | 50814.2948 | 25.4102
| 2024-09-12 13:56 | 38.1776 | 11.9781 | 52.6125 | 0.16386 | 0.64413 | 42.48 | 42.1335 | 33.2292 | 1495.3359 | 50812.9834 | 25.4091
| 2024-09-12 13:56 | 38.1783 | 11.9751 | 52.6137 | 0.17193 | 0.6448 | 42.4812 | 42.1348 | 33.2325 | 1495.3297 | 50817.7757 | 25.4123
| 2024-09-12 13:56 | 38.1779 | 11.9736 | 52.6163 | 0.174 | 0.64345 | 42.4838 | 42.1374 | 33.2334 | 1495.3256 | 50819.108 | 25.4133
| 2024-09-12 13:56 | 38.1781 | 11.9743 | 52.6196 | 0.18877 | 0.64413 | 42.4871 | 42.1406 | 33.233 | 1495.3276 | 50818.4338 | 25.4128
| 2024-09-12 13:56 | 38.1805 | 11.9767 | 52.6193 | 0.15137 | 0.65356 | 42.4868 | 42.1404 | 33.2332 | 1495.336 | 50818.58 | 25.4125
| 2024-09-12 13:56 | 38.1807 | 11.978 | 52.6196 | 0.16149 | 0.65491 | 42.4871 | 42.1406 | 33.2322 | 1495.3394 | 50817.1856 | 25.4116
| 2024-09-12 13:56 | 38.1836 | 11.9807 | 52.6186 | 0.18276 | 0.65491 | 42.4861 | 42.1397 | 33.2326 | 1495.349 | 50817.5461 | 25.4114
| 2024-09-12 13:56 | 38.1829 | 11.9819 | 52.6214 | 0.16655 | 0.65356 | 42.4889 | 42.1424 | 33.2309 | 1495.3511 | 50815.1299 | 25.4098
| 2024-09-12 13:56 | 38.1826 | 11.9802 | 52.6223 | 0.16765 | 0.67918 | 42.4898 | 42.1433 | 33.2321 | 1495.3469 | 50816.7987 | 25.411
| 2024-09-12 13:56 | 38.1813 | 11.9795 | 52.62 | 0.17357 | 0.6684 | 42.4875 | 42.1411 | 33.2314 | 1495.3435 | 50816.0056 | 25.4107
| 2024-09-12 13:56 | 38.1815 | 11.9792 | 52.6173 | 0.19857 | 0.69941 | 42.4848 | 42.1384 | 33.2319 | 1495.343 | 50816.6876 | 25.4111
| 2024-09-12 13:56 | 38.1795 | 11.9789 | 52.6149 | 0.17054 | 0.85514 | 42.4824 | 42.1359 | 33.2302 | 1495.34 | 50814.3761 | 25.4098
| 2024-09-12 13:56 | 38.1804 | 11.9813 | 52.6128 | 0.18498 | 0.64817 | 42.4803 | 42.1339 | 33.2289 | 1495.3468 | 50812.4148 | 25.4083
| 2024-09-12 13:56 | 38.1809 | 11.9788 | 52.6109 | 0.24598 | 0.65019 | 42.4784 | 42.132 | 33.2317 | 1495.3413 | 50816.4257 | 25.411
| 2024-09-12 13:57 | 38.1802 | 11.9798 | 52.6129 | 0.16061 | 0.66705 | 42.4804 | 42.134 | 33.2301 | 1495.3429 | 50814.1863 | 25.4096
| 2024-09-12 13:57 | 38.1807 | 11.9819 | 52.6174 | 0.19332 | 0.65491 | 42.4849 | 42.1385 | 33.2287 | 1495.3486 | 50812.1016 | 25.4081
| 2024-09-12 13:57 | 38.1816 | 11.9818 | 52.6207 | 0.19266 | 0.66031 | 42.4882 | 42.1417 | 33.2297 | 1495.3493 | 50813.4315 | 25.4089
| 2024-09-12 13:57 | 38.1824 | 11.9804 | 52.6239 | 0.16998 | 0.66098 | 42.4914 | 42.1448 | 33.2317 | 1495.347 | 50816.3285 | 25.4107
| 2024-09-12 13:57 | 38.1828 | 11.9795 | 52.6252 | 0.1861 | 0.66233 | 42.4927 | 42.1462 | 33.2329 | 1495.3456 | 50818.0524 | 25.4118
| 2024-09-12 13:57 | 38.1825 | 11.9774 | 52.6262 | 0.2084 | 0.67716 | 42.4937 | 42.1472 | 33.2345 | 1495.3401 | 50820.4126 | 25.4135
| 2024-09-12 13:57 | 38.1811 | 11.9776 | 52.6329 | 0.19089 | 0.66637 | 42.5004 | 42.1538 | 33.2329 | 1495.3392 | 50818.1513 | 25.4122
| 2024-09-12 13:57 | 38.1803 | 11.9792 | 52.6357 | 0.15707 | 0.69199 | 42.5032 | 42.1566 | 33.2308 | 1495.342 | 50815.1437 | 25.4103
| 2024-09-12 13:57 | 38.181 | 11.9789 | 52.6368 | 0.17844 | 0.67581 | 42.5043 | 42.1577 | 33.2316 | 1495.3422 | 50816.3352 | 25.411
| 2024-09-12 13:57 | 38.1818 | 11.9813 | 52.6346 | 0.1774 | 0.67783 | 42.5021 | 42.1555 | 33.2303 | 1495.3486 | 50814.3536 | 25.4095
| 2024-09-12 13:57 | 38.1821 | 11.9823 | 52.6303 | 0.15674 | 0.60839 | 42.4978 | 42.1513 | 33.2297 | 1495.3513 | 50813.4461 | 25.4088
| 2024-09-12 13:57 | 38.183 | 11.9835 | 52.6303 | 0.19708 | 0.64547 | 42.4978 | 42.1513 | 33.2295 | 1495.3551 | 50813.0935 | 25.4085
| 2024-09-12 13:57 | 38.1827 | 11.9842 | 52.6317 | 0.15967 | 0.67244 | 42.4992 | 42.1526 | 33.2286 | 1495.3567 | 50811.7798 | 25.4076
| 2024-09-12 13:57 | 38.1834 | 11.9834 | 52.6342 | 0.16028 | 0.65289 | 42.5017 | 42.1551 | 33.23 | 1495.3556 | 50813.7708 | 25.4089
| 2024-09-12 13:57 | 38.183 | 11.9831 | 52.6393 | 0.15397 | 0.66165 | 42.5068 | 42.1602 | 33.2299 | 1495.3544 | 50813.7061 | 25.4089
| 2024-09-12 13:57 | 38.1837 | 11.9831 | 52.6439 | 0.16943 | 0.66772 | 42.5114 | 42.1648 | 33.2306 | 1495.3554 | 50814.5931 | 25.4094
| 2024-09-12 13:57 | 38.1846 | 11.9833 | 52.6477 | 0.16606 | 0.64884 | 42.5152 | 42.1685 | 33.2313 | 1495.357 | 50815.5472 | 25.4099
| 2024-09-12 13:57 | 38.1839 | 11.9822 | 52.6486 | 0.15894 | 0.65087 | 42.5161 | 42.1694 | 33.2315 | 1495.3535 | 50815.9278 | 25.4103
| 2024-09-12 13:57 | 38.1829 | 11.98 | 52.6477 | 0.19839 | 0.65828 | 42.5152 | 42.1685 | 33.2326 | 1495.3472 | 50817.5514 | 25.4116
| 2024-09-12 13:57 | 38.1827 | 11.979 | 52.6459 | 0.14692 | 0.63671 | 42.5134 | 42.1668 | 33.2332 | 1495.3445 | 50818.5348 | 25.4123
| 2024-09-12 13:57 | 38.1821 | 11.9791 | 52.6459 | 0.1617 | 0.61851 | 42.5134 | 42.1667 | 33.2325 | 1495.3441 | 50817.5645 | 25.4117
| 2024-09-12 13:57 | 38.1826 | 11.9787 | 52.641 | 0.16122 | 0.66705 | 42.5085 | 42.1618 | 33.2334 | 1495.3437 | 50818.7837 | 25.4124
| 2024-09-12 13:57 | 38.1817 | 11.9783 | 52.6376 | 0.18874 | 0.69469 | 42.5051 | 42.1585 | 33.2329 | 1495.3415 | 50818.0939 | 25.4121
| 2024-09-12 13:57 | 38.1797 | 11.9768 | 52.6351 | 0.20408 | 0.65693 | 42.5026 | 42.156 | 33.2323 | 1495.3356 | 50817.3275 | 25.4119
| 2024-09-12 13:57 | 38.1786 | 11.9756 | 52.6349 | 0.17862 | 0.66368 | 42.5024 | 42.1558 | 33.2323 | 1495.3315 | 50817.4924 | 25.4121
| 2024-09-12 13:57 | 38.1795 | 11.9757 | 52.6357 | 0.16357 | 0.66031 | 42.5032 | 42.1566 | 33.2331 | 1495.333 | 50818.5093 | 25.4127
| 2024-09-12 13:57 | 38.1803 | 11.9751 | 52.6366 | 0.15786 | 0.65491 | 42.5041 | 42.1575 | 33.2344 | 1495.3324 | 50820.3139 | 25.4138
| 2024-09-12 13:57 | 38.181 | 11.9733 | 52.6386 | 0.1862 | 0.65289 | 42.5061 | 42.1594 | 33.2367 | 1495.329 | 50823.629 | 25.416
| 2024-09-12 13:57 | 38.1797 | 11.976 | 52.6409 | 0.1618 | 0.5875 | 42.5084 | 42.1618 | 33.2331 | 1495.3338 | 50818.5026 | 25.4127
| 2024-09-12 13:57 | 38.1802 | 11.9763 | 52.6391 | 0.16947 | 0.65491 | 42.5066 | 42.16 | 33.2333 | 1495.3352 | 50818.7389 | 25.4128
| 2024-09-12 13:57 | 38.1792 | 11.9761 | 52.6369 | 0.18339 | 0.62795 | 42.5044 | 42.1577 | 33.2324 | 1495.3334 | 50817.6105 | 25.4121
| 2024-09-12 13:57 | 38.1798 | 11.9761 | 52.6338 | 0.17462 | 0.57873 | 42.5013 | 42.1547 | 33.2331 | 1495.334 | 50818.5257 | 25.4127
| 2024-09-12 13:57 | 38.18 | 11.9764 | 52.6325 | 0.15872 | 0.72705 | 42.5 | 42.1534 | 33.2329 | 1495.3349 | 50818.2655 | 25.4125
| 2024-09-12 13:57 | 38.1807 | 11.9785 | 52.6311 | 0.20342 | 0.6812 | 42.4986 | 42.152 | 33.2317 | 1495.3408 | 50816.4569 | 25.4111
| 2024-09-12 13:57 | 38.1807 | 11.9801 | 52.6308 | 0.15382 | 0.6812 | 42.4983 | 42.1518 | 33.2303 | 1495.3445 | 50814.4372 | 25.4097
| 2024-09-12 13:57 | 38.1822 | 11.9789 | 52.6275 | 0.17947 | 0.67379 | 42.495 | 42.1485 | 33.2329 | 1495.3433 | 50817.9951 | 25.4119
| 2024-09-12 13:57 | 38.1817 | 11.9787 | 52.6236 | 0.15844 | 1.0156 | 42.4911 | 42.1446 | 33.2326 | 1495.3424 | 50817.6056 | 25.4117
| 2024-09-12 13:57 | 38.1815 | 11.9771 | 52.6218 | 0.15819 | 0.68053 | 42.4893 | 42.1428 | 33.2338 | 1495.3382 | 50819.3593 | 25.4129
| 2024-09-12 13:57 | 38.1797 | 11.9762 | 52.6179 | 0.17212 | 0.66907 | 42.4854 | 42.139 | 33.2328 | 1495.3338 | 50818.1468 | 25.4124
| 2024-09-12 13:57 | 38.1812 | 11.9761 | 52.6133 | 0.16402 | 0.74862 | 42.4808 | 42.1344 | 33.2345 | 1495.3354 | 50820.3733 | 25.4136
| 2024-09-12 13:57 | 38.1796 | 11.9772 | 52.6117 | 0.18903 | 0.75671 | 42.4792 | 42.1328 | 33.2319 | 1495.3361 | 50816.7439 | 25.4114
| 2024-09-12 13:57 | 38.18 | 11.9765 | 52.6051 | 0.16697 | 0.63941 | 42.4726 | 42.1263 | 33.2329 | 1495.3348 | 50818.2358 | 25.4123
| 2024-09-12 13:57 | 38.1796 | 11.9797 | 52.6099 | 0.17314 | 0.72368 | 42.4774 | 42.131 | 33.2296 | 1495.3419 | 50813.5027 | 25.4092
| 2024-09-12 13:57 | 38.1814 | 11.9798 | 52.6052 | 0.16295 | 0.57401 | 42.4727 | 42.1263 | 33.2314 | 1495.3442 | 50815.8719 | 25.4105
| 2024-09-12 13:57 | 38.181 | 11.9794 | 52.6045 | 0.17821 | 0.63334 | 42.472 | 42.1257 | 33.2313 | 1495.3427 | 50815.8201 | 25.4105
| 2024-09-12 13:57 | 38.1823 | 11.9797 | 52.6018 | 0.1764 | 0.67918 | 42.4693 | 42.123 | 33.2323 | 1495.3449 | 50817.2157 | 25.4112
| 2024-09-12 13:57 | 38.183 | 11.9825 | 52.5977 | 0.18006 | 0.72031 | 42.4652 | 42.1189 | 33.2304 | 1495.3524 | 50814.4062 | 25.4092
| 2024-09-12 13:57 | 38.1825 | 11.9831 | 52.5937 | 0.15798 | 0.663 | 42.4612 | 42.115 | 33.2294 | 1495.3532 | 50812.9941 | 25.4083
| 2024-09-12 13:57 | 38.1826 | 11.9813 | 52.5916 | 0.16192 | 0.67244 | 42.4591 | 42.1128 | 33.2311 | 1495.3489 | 50815.4074 | 25.4099
| 2024-09-12 13:57 | 38.1825 | 11.9817 | 52.5875 | 0.15147 | 0.67851 | 42.455 | 42.1088 | 33.2306 | 1495.3497 | 50814.6988 | 25.4095
| 2024-09-12 13:57 | 38.1833 | 11.9831 | 52.5836 | 0.18427 | 0.71356 | 42.4511 | 42.1049 | 33.2302 | 1495.3539 | 50813.9976 | 25.4088
| 2024-09-12 13:57 | 38.1832 | 11.9841 | 52.581 | 0.15934 | 0.67514 | 42.4485 | 42.1024 | 33.2292 | 1495.3561 | 50812.5738 | 25.4079
| 2024-09-12 13:57 | 38.1842 | 11.9844 | 52.579 | 0.15338 | 0.68255 | 42.4465 | 42.1004 | 33.2299 | 1495.3579 | 50813.52 | 25.4084
| 2024-09-12 13:57 | 38.1845 | 11.985 | 52.5804 | 0.19239 | 0.67379 | 42.4479 | 42.1018 | 33.2297 | 1495.3597 | 50813.1768 | 25.4081
| 2024-09-12 13:57 | 38.1842 | 11.9845 | 52.5858 | 0.17755 | 0.68323 | 42.4533 | 42.1071 | 33.2297 | 1495.3583 | 50813.3119 | 25.4082
| 2024-09-12 13:57 | 38.1847 | 11.9836 | 52.5858 | 0.16076 | 0.69267 | 42.4533 | 42.1072 | 33.231 | 1495.3568 | 50815.1533 | 25.4094
| 2024-09-12 13:57 | 38.184 | 11.9834 | 52.5838 | 0.15224 | 0.68592 | 42.4513 | 42.1052 | 33.2306 | 1495.3555 | 50814.5802 | 25.4091
| 2024-09-12 13:57 | 38.1837 | 11.9836 | 52.5796 | 0.18544 | 0.68053 | 42.4471 | 42.1009 | 33.2301 | 1495.3555 | 50813.9268 | 25.4087
| 2024-09-12 13:57 | 38.1835 | 11.983 | 52.5768 | 0.17958 | 0.68323 | 42.4443 | 42.0982 | 33.2306 | 1495.3537 | 50814.5317 | 25.4091
| 2024-09-12 13:57 | 38.1812 | 11.9794 | 52.5748 | 0.17864 | 0.67649 | 42.4423 | 42.0962 | 33.2315 | 1495.3424 | 50816.0513 | 25.4105
| 2024-09-12 13:57 | 38.1828 | 11.9768 | 52.5717 | 0.16339 | 0.67986 | 42.4392 | 42.0931 | 33.2353 | 1495.3382 | 50821.4205 | 25.4139
| 2024-09-12 13:57 | 38.1808 | 11.9758 | 52.5696 | 0.15468 | 0.68255 | 42.4371 | 42.0911 | 33.2343 | 1495.3336 | 50820.0989 | 25.4133
| 2024-09-12 13:57 | 38.1799 | 11.9762 | 52.5666 | 0.17207 | 0.68795 | 42.4341 | 42.0881 | 33.2331 | 1495.3333 | 50818.5117 | 25.4124
| 2024-09-12 13:57 | 38.1793 | 11.9804 | 52.5594 | 0.17409 | 0.67649 | 42.4269 | 42.0809 | 33.2288 | 1495.3425 | 50812.2291 | 25.4081
| 2024-09-12 13:57 | 38.1813 | 11.982 | 52.5536 | 0.16783 | 0.68592 | 42.4211 | 42.0752 | 33.2293 | 1495.3486 | 50812.8007 | 25.4082
| 2024-09-12 13:57 | 38.1807 | 11.9832 | 52.5451 | 0.15977 | 0.69199 | 42.4126 | 42.0667 | 33.2276 | 1495.3504 | 50810.4604 | 25.4067
| 2024-09-12 13:57 | 38.1826 | 11.983 | 52.5408 | 0.17127 | 0.68929 | 42.4083 | 42.0625 | 33.2296 | 1495.3522 | 50813.1606 | 25.4082
| 2024-09-12 13:57 | 38.1822 | 11.9828 | 52.5376 | 0.16357 | 0.69267 | 42.4051 | 42.0593 | 33.2294 | 1495.3511 | 50812.9274 | 25.4081
| 2024-09-12 13:57 | 38.1828 | 11.9827 | 52.537 | 0.16895 | 0.69469 | 42.4045 | 42.0587 | 33.2301 | 1495.3516 | 50813.8328 | 25.4086
| 2024-09-12 13:57 | 38.1841 | 11.9828 | 52.5377 | 0.16003 | 0.69267 | 42.4052 | 42.0594 | 33.2313 | 1495.3535 | 50815.472 | 25.4095
| 2024-09-12 13:57 | 38.1836 | 11.9832 | 52.5387 | 0.19469 | 0.68592 | 42.4062 | 42.0604 | 33.2304 | 1495.3538 | 50814.2583 | 25.4088
| 2024-09-12 13:57 | 38.1842 | 11.983 | 52.5399 | 0.2009 | 0.68862 | 42.4074 | 42.0616 | 33.2312 | 1495.3539 | 50815.3826 | 25.4095
| 2024-09-12 13:57 | 38.1834 | 11.9829 | 52.5435 | 0.15808 | 0.6866 | 42.411 | 42.0651 | 33.2305 | 1495.3529 | 50814.3812 | 25.4089
| 2024-09-12 13:57 | 38.184 | 11.9828 | 52.5425 | 0.15626 | 0.6839 | 42.41 | 42.0641 | 33.2311 | 1495.3533 | 50815.283 | 25.4094
| 2024-09-12 13:57 | 38.1839 | 11.9813 | 52.5412 | 0.15672 | 0.68862 | 42.4087 | 42.0628 | 33.2324 | 1495.3495 | 50817.1828 | 25.4107
| 2024-09-12 13:57 | 38.1824 | 11.9804 | 52.5409 | 0.16937 | 0.68525 | 42.4084 | 42.0626 | 33.2317 | 1495.3456 | 50816.3236 | 25.4104
| 2024-09-12 13:57 | 38.1817 | 11.9801 | 52.5387 | 0.16649 | 0.6839 | 42.4062 | 42.0604 | 33.2313 | 1495.3442 | 50815.7356 | 25.4101
| 2024-09-12 13:57 | 38.1806 | 11.9764 | 52.538 | 0.16064 | 0.68592 | 42.4055 | 42.0597 | 33.2336 | 1495.3341 | 50819.0912 | 25.4125
| 2024-09-12 13:57 | 38.1804 | 11.974 | 52.5369 | 0.18188 | 0.59289 | 42.4044 | 42.0586 | 33.2355 | 1495.3283 | 50821.9013 | 25.4145
| 2024-09-12 13:57 | 38.178 | 11.9723 | 52.5387 | 0.15901 | 0.65828 | 42.4062 | 42.0604 | 33.2347 | 1495.3216 | 50820.9699 | 25.4142
| 2024-09-12 13:57 | 38.1775 | 11.973 | 52.542 | 0.17164 | 0.66368 | 42.4095 | 42.0637 | 33.2336 | 1495.3227 | 50819.3234 | 25.4132
| 2024-09-12 13:57 | 38.1773 | 11.9759 | 52.5466 | 0.15987 | 0.65491 | 42.4141 | 42.0682 | 33.2308 | 1495.3293 | 50815.3083 | 25.4105
| 2024-09-12 13:57 | 38.1778 | 11.977 | 52.5519 | 0.16061 | 0.67581 | 42.4194 | 42.0735 | 33.2303 | 1495.3325 | 50814.5656 | 25.4099
| 2024-09-12 13:57 | 38.1782 | 11.978 | 52.5557 | 0.16556 | 0.68053 | 42.4232 | 42.0772 | 33.2298 | 1495.3356 | 50813.7868 | 25.4094
| 2024-09-12 13:57 | 38.1779 | 11.975 | 52.5562 | 0.15553 | 0.67514 | 42.4237 | 42.0777 | 33.2322 | 1495.3281 | 50817.3549 | 25.4118
| 2024-09-12 13:57 | 38.1768 | 11.9735 | 52.5589 | 0.16771 | 0.6839 | 42.4264 | 42.0804 | 33.2324 | 1495.3232 | 50817.7311 | 25.4123
| 2024-09-12 13:57 | 38.1772 | 11.9741 | 52.5613 | 0.16361 | 0.67446 | 42.4288 | 42.0828 | 33.2324 | 1495.3251 | 50817.6159 | 25.4121
| 2024-09-12 13:57 | 38.1753 | 11.9732 | 52.5651 | 0.17291 | 0.67514 | 42.4326 | 42.0866 | 33.2313 | 1495.3211 | 50816.1818 | 25.4115
| 2024-09-12 13:57 | 38.1754 | 11.9734 | 52.5712 | 0.1887 | 0.68053 | 42.4387 | 42.0926 | 33.2313 | 1495.3216 | 50816.1457 | 25.4115
| 2024-09-12 13:57 | 38.1726 | 11.973 | 52.5733 | 0.16331 | 0.73244 | 42.4408 | 42.0947 | 33.2288 | 1495.3175 | 50812.8322 | 25.4096
| 2024-09-12 13:57 | 38.1726 | 11.9705 | 52.5773 | 0.16331 | 0.73251 | 42.4448 | 42.0987 | 33.2311 | 1495.3115 | 50816.1399 | 25.4119
| 2024-09-12 13:57 | 38.1705 | 11.9696 | 52.587 | 0.22164 | 0.69199 | 42.4545 | 42.1083 | 33.2298 | 1495.3073 | 50814.3736 | 25.4111
| 2024-09-12 13:57 | 38.1736 | 11.9686 | 52.5912 | 0.23247 | 0.68458 | 42.4587 | 42.1124 | 33.2336 | 1495.3085 | 50819.7628 | 25.4143
| 2024-09-12 13:57 | 38.1714 | 11.967 | 52.6016 | 0.20108 | 0.67109 | 42.4691 | 42.1227 | 33.2331 | 1495.3023 | 50819.0732 | 25.4142
| 2024-09-12 13:57 | 38.1696 | 11.9673 | 52.6138 | 0.19774 | 0.67851 | 42.4813 | 42.1349 | 33.231 | 1495.301 | 50816.262 | 25.4126
| 2024-09-12 13:57 | 38.1686 | 11.9667 | 52.6271 | 0.16953 | 0.66705 | 42.4946 | 42.1481 | 33.2306 | 1495.2988 | 50815.6707 | 25.4124
| 2024-09-12 13:57 | 38.1679 | 11.9659 | 52.6405 | 0.1747 | 0.67244 | 42.508 | 42.1613 | 33.2305 | 1495.2963 | 50815.6684 | 25.4126
| 2024-09-12 13:57 | 38.1687 | 11.9674 | 52.652 | 0.17412 | 0.65019 | 42.5195 | 42.1728 | 33.23 | 1495.3008 | 50814.9005 | 25.412
| 2024-09-12 13:57 | 38.1697 | 11.9676 | 52.66 | 0.17524 | 0.55109 | 42.5275 | 42.1807 | 33.2308 | 1495.3028 | 50815.9702 | 25.4126
| 2024-09-12 13:57 | 38.1699 | 11.9672 | 52.6684 | 0.23133 | 0.6448 | 42.5359 | 42.1891 | 33.2313 | 1495.3021 | 50816.699 | 25.4131
| 2024-09-12 13:57 | 38.1699 | 11.9686 | 52.6759 | 0.16788 | 0.65761 | 42.5434 | 42.1965 | 33.2301 | 1495.3055 | 50814.9926 | 25.412
| 2024-09-12 13:57 | 38.1704 | 11.9692 | 52.6869 | 0.16574 | 0.65626 | 42.5544 | 42.2074 | 33.23 | 1495.3076 | 50814.8322 | 25.4118
| 2024-09-12 13:57 | 38.1714 | 11.9705 | 52.6979 | 0.16122 | 0.64413 | 42.5654 | 42.2183 | 33.2299 | 1495.3121 | 50814.4906 | 25.4115
| 2024-09-12 13:57 | 38.1714 | 11.9725 | 52.7067 | 0.1739 | 0.66907 | 42.5742 | 42.2271 | 33.228 | 1495.317 | 50811.8674 | 25.4097
| 2024-09-12 13:57 | 38.171 | 11.9727 | 52.7179 | 0.17995 | 0.65963 | 42.5854 | 42.2382 | 33.2275 | 1495.3173 | 50811.1484 | 25.4093
| 2024-09-12 13:57 | 38.1711 | 11.9706 | 52.732 | 0.17225 | 0.64547 | 42.5995 | 42.2521 | 33.2295 | 1495.3125 | 50813.9637 | 25.4113
| 2024-09-12 13:57 | 38.1697 | 11.9679 | 52.7468 | 0.18402 | 0.65963 | 42.6143 | 42.2668 | 33.2304 | 1495.3049 | 50815.5033 | 25.4126
| 2024-09-12 13:57 | 38.1691 | 11.963 | 52.7611 | 0.32113 | 0.6266 | 42.6286 | 42.281 | 33.2342 | 1495.2928 | 50821.0259 | 25.4165
| 2024-09-12 13:57 | 38.1666 | 11.9624 | 52.7762 | 0.16407 | 0.65356 | 42.6437 | 42.296 | 33.2324 | 1495.2888 | 50818.556 | 25.4153
| 2024-09-12 13:57 | 38.1644 | 11.9617 | 52.791 | 0.16765 | 0.65222 | 42.6585 | 42.3106 | 33.2309 | 1495.2847 | 50816.5602 | 25.4143
| 2024-09-12 13:57 | 38.1642 | 11.961 | 52.8026 | 0.1676 | 0.64278 | 42.6701 | 42.3221 | 33.2313 | 1495.283 | 50817.2164 | 25.4149
| 2024-09-12 13:57 | 38.1652 | 11.9615 | 52.8103 | 0.48809 | 0.64143 | 42.6778 | 42.3297 | 33.2318 | 1495.2853 | 50817.8462 | 25.4152
| 2024-09-12 13:57 | 38.1645 | 11.9604 | 52.8221 | 0.3725 | 0.63334 | 42.6896 | 42.3415 | 33.2321 | 1495.2822 | 50818.3872 | 25.4157
| 2024-09-12 13:57 | 38.1631 | 11.9609 | 52.8344 | 0.37392 | 0.63806 | 42.7019 | 42.3537 | 33.2303 | 1495.2819 | 50815.8691 | 25.4143
| 2024-09-12 13:57 | 38.1648 | 11.9628 | 52.8477 | 0.16329 | 0.63873 | 42.7152 | 42.3669 | 33.2302 | 1495.2887 | 50815.6399 | 25.4139
| 2024-09-12 13:57 | 38.1653 | 11.9669 | 52.855 | 0.1555 | 0.63469 | 42.7225 | 42.3741 | 33.2271 | 1495.2991 | 50811.0344 | 25.4107
| 2024-09-12 13:57 | 38.1658 | 11.9683 | 52.8617 | 0.17865 | 0.75536 | 42.7292 | 42.3808 | 33.2263 | 1495.303 | 50809.916 | 25.4099
| 2024-09-12 13:57 | 38.1664 | 11.9661 | 52.8692 | 0.17304 | 0.6657 | 42.7367 | 42.3882 | 33.2288 | 1495.2987 | 50813.505 | 25.4123
| 2024-09-12 13:57 | 38.1682 | 11.9658 | 52.8799 | 0.17784 | 0.6475 | 42.7474 | 42.3988 | 33.2309 | 1495.3001 | 50816.3123 | 25.414
| 2024-09-12 13:57 | 38.1686 | 11.9692 | 52.8923 | 0.17025 | 0.66435 | 42.7598 | 42.4111 | 33.2282 | 1495.3089 | 50812.4603 | 25.4113
| 2024-09-12 13:58 | 38.1694 | 11.9731 | 52.9078 | 0.1654 | 0.63806 | 42.7753 | 42.4264 | 33.2254 | 1495.3194 | 50808.3373 | 25.4085
| 2024-09-12 13:58 | 38.1709 | 11.9734 | 52.9265 | 0.19708 | 0.62323 | 42.794 | 42.445 | 33.2266 | 1495.3221 | 50809.9576 | 25.4094
| 2024-09-12 13:58 | 38.172 | 11.9754 | 52.9434 | 0.17192 | 0.61918 | 42.8109 | 42.4618 | 33.2259 | 1495.3284 | 50808.8557 | 25.4086
| 2024-09-12 13:58 | 38.1728 | 11.9716 | 52.9584 | 0.16669 | 0.61986 | 42.8259 | 42.4766 | 33.2301 | 1495.3206 | 50814.84 | 25.4126
| 2024-09-12 13:58 | 38.1739 | 11.9719 | 52.9696 | 0.17165 | 0.6212 | 42.8371 | 42.4878 | 33.2309 | 1495.3226 | 50816.0128 | 25.4133
| 2024-09-12 13:58 | 38.1735 | 11.974 | 52.9778 | 0.19532 | 0.61379 | 42.8453 | 42.4959 | 33.2287 | 1495.3273 | 50812.7741 | 25.4112
| 2024-09-12 13:58 | 38.175 | 11.9746 | 52.984 | 0.18443 | 0.61379 | 42.8515 | 42.5021 | 33.2295 | 1495.3306 | 50813.8968 | 25.4117
| 2024-09-12 13:58 | 38.1736 | 11.9732 | 52.9881 | 0.18385 | 0.61581 | 42.8556 | 42.5061 | 33.2294 | 1495.3258 | 50813.8972 | 25.4119
| 2024-09-12 13:58 | 38.173 | 11.9707 | 52.9939 | 0.17155 | 0.61311 | 42.8614 | 42.5119 | 33.2311 | 1495.3192 | 50816.4237 | 25.4138
| 2024-09-12 13:58 | 38.1728 | 11.9696 | 53.0003 | 0.45046 | 0.62053 | 42.8678 | 42.5183 | 33.2318 | 1495.3165 | 50817.4283 | 25.4145
| 2024-09-12 13:58 | 38.1708 | 11.9697 | 53.0106 | 0.1717 | 0.61648 | 42.8781 | 42.5284 | 33.2299 | 1495.3146 | 50814.7485 | 25.413
| 2024-09-12 13:58 | 38.1698 | 11.9677 | 53.0206 | 0.15276 | 0.60705 | 42.8881 | 42.5383 | 33.2307 | 1495.3089 | 50815.9984 | 25.4141
| 2024-09-12 13:58 | 38.168 | 11.9649 | 53.028 | 0.20143 | 0.61042 | 42.8955 | 42.5457 | 33.2314 | 1495.3001 | 50817.2275 | 25.4152
| 2024-09-12 13:58 | 38.1655 | 11.9615 | 53.0395 | 0.16559 | 0.60772 | 42.907 | 42.5571 | 33.232 | 1495.2896 | 50818.2398 | 25.4164
| 2024-09-12 13:58 | 38.1644 | 11.9589 | 53.0462 | 0.16836 | 0.60368 | 42.9137 | 42.5637 | 33.2333 | 1495.2822 | 50820.221 | 25.4179
| 2024-09-12 13:58 | 38.1646 | 11.9596 | 53.051 | 0.22937 | 0.60705 | 42.9185 | 42.5685 | 33.2328 | 1495.284 | 50819.5219 | 25.4174
| 2024-09-12 13:58 | 38.1636 | 11.9583 | 53.0565 | 0.1739 | 0.59626 | 42.924 | 42.574 | 33.2331 | 1495.2798 | 50819.9267 | 25.4179
| 2024-09-12 13:58 | 38.1609 | 11.9574 | 53.0597 | 0.18201 | 0.58278 | 42.9272 | 42.5771 | 33.2312 | 1495.2748 | 50817.3875 | 25.4166
| 2024-09-12 13:58 | 38.1609 | 11.9572 | 53.064 | 0.16569 | 0.5612 | 42.9315 | 42.5814 | 33.2314 | 1495.2743 | 50817.8042 | 25.4169
| 2024-09-12 13:58 | 38.1613 | 11.959 | 53.0679 | 0.16601 | 0.59289 | 42.9354 | 42.5853 | 33.2301 | 1495.2791 | 50815.8199 | 25.4155
| 2024-09-12 13:58 | 38.1617 | 11.9602 | 53.0669 | 0.17798 | 0.4648 | 42.9344 | 42.5843 | 33.2295 | 1495.2825 | 50814.8582 | 25.4148
| 2024-09-12 13:58 | 38.1642 | 11.9616 | 53.0304 | 0.19342 | 0.58075 | 42.8979 | 42.5481 | 33.2307 | 1495.288 | 50816.4604 | 25.4153
| 2024-09-12 13:58 | 38.1635 | 11.9621 | 52.9566 | 0.18567 | 0.59491 | 42.8241 | 42.4749 | 33.2296 | 1495.2874 | 50814.8011 | 25.414
| 2024-09-12 13:58 | 38.1629 | 11.9629 | 52.8874 | 0.18195 | 0.60435 | 42.7549 | 42.4063 | 33.2284 | 1495.2872 | 50813.0646 | 25.4126
| 2024-09-12 13:58 | 38.1636 | 11.9659 | 52.8159 | 0.28574 | 0.71289 | 42.6834 | 42.3353 | 33.2263 | 1495.2942 | 50810.0546 | 25.4101
| 2024-09-12 13:58 | 38.1625 | 11.9655 | 52.7431 | 0.17404 | 0.64615 | 42.6106 | 42.2632 | 33.2257 | 1495.2906 | 50809.0915 | 25.4094
| 2024-09-12 13:58 | 38.1642 | 11.965 | 52.6725 | 0.18023 | 0.65019 | 42.54 | 42.1931 | 33.2277 | 1495.2904 | 50811.9369 | 25.4107
| 2024-09-12 13:58 | 38.1628 | 11.9656 | 52.6012 | 0.18673 | 0.65424 | 42.4687 | 42.1224 | 33.2259 | 1495.2891 | 50809.3721 | 25.4089
| 2024-09-12 13:58 | 38.1643 | 11.9658 | 52.5296 | 0.16558 | 0.67514 | 42.3971 | 42.0513 | 33.2272 | 1495.2901 | 50811.1187 | 25.4096
| 2024-09-12 13:58 | 38.1636 | 11.9657 | 52.4583 | 0.15215 | 0.67986 | 42.3258 | 41.9806 | 33.2267 | 1495.2879 | 50810.3584 | 25.4089
| 2024-09-12 13:58 | 38.1641 | 11.9658 | 52.3845 | 0.16278 | 0.69469 | 42.252 | 41.9074 | 33.2271 | 1495.2875 | 50810.8493 | 25.4088
| 2024-09-12 13:58 | 38.1663 | 11.965 | 52.2955 | 0.16228 | 0.69806 | 42.163 | 41.8192 | 33.23 | 1495.2868 | 50814.8608 | 25.4108
| 2024-09-12 13:58 | 38.1696 | 11.9677 | 52.2002 | 0.16293 | 0.72435 | 42.0677 | 41.7247 | 33.2308 | 1495.2955 | 50815.7369 | 25.4105
| 2024-09-12 13:58 | 38.1694 | 11.9713 | 52.1025 | 0.17675 | 0.7257 | 41.97 | 41.6277 | 33.2274 | 1495.3023 | 50810.7204 | 25.4067
| 2024-09-12 13:58 | 38.1726 | 11.9724 | 51.9985 | 0.17956 | 0.74121 | 41.866 | 41.5246 | 33.2296 | 1495.307 | 50813.6458 | 25.4078
| 2024-09-12 13:58 | 38.175 | 11.976 | 51.8848 | 0.15515 | 0.77694 | 41.7523 | 41.4119 | 33.2287 | 1495.3163 | 50812.1145 | 25.4059
| 2024-09-12 13:58 | 38.1785 | 11.9789 | 51.7697 | 0.16458 | 0.78368 | 41.6372 | 41.2976 | 33.2297 | 1495.3254 | 50813.1159 | 25.4056
| 2024-09-12 13:58 | 38.1787 | 11.9816 | 51.6597 | 0.17258 | 0.73379 | 41.5272 | 41.1886 | 33.2275 | 1495.3302 | 50809.8504 | 25.4029
| 2024-09-12 13:58 | 38.1798 | 11.9824 | 51.5526 | 0.16303 | 0.79109 | 41.4201 | 41.0824 | 33.2279 | 1495.3318 | 50810.2982 | 25.4025
| 2024-09-12 13:58 | 38.1797 | 11.9833 | 51.443 | 0.1762 | 0.82008 | 41.3105 | 40.9737 | 33.227 | 1495.3321 | 50808.9605 | 25.4012
| 2024-09-12 13:58 | 38.1814 | 11.984 | 51.3372 | 0.18008 | 0.84098 | 41.2047 | 40.8687 | 33.2281 | 1495.3339 | 50810.3923 | 25.4015
| 2024-09-12 13:58 | 38.1807 | 11.9845 | 51.23 | 0.16874 | 0.88817 | 41.0975 | 40.7624 | 33.227 | 1495.3324 | 50808.7778 | 25.4
| 2024-09-12 13:58 | 38.1813 | 11.9851 | 51.1163 | 0.16011 | 0.8848 | 40.9838 | 40.6496 | 33.2271 | 1495.3328 | 50808.8616 | 25.3995
| 2024-09-12 13:58 | 38.182 | 11.9847 | 50.9961 | 0.15674 | 0.90031 | 40.8636 | 40.5304 | 33.2282 | 1495.3307 | 50810.2211 | 25.3998
| 2024-09-12 13:58 | 38.1818 | 11.985 | 50.8671 | 0.16669 | 0.91379 | 40.7346 | 40.4024 | 33.2278 | 1495.3294 | 50809.5599 | 25.3989
| 2024-09-12 13:58 | 38.1821 | 11.9856 | 50.724 | 0.18211 | 0.94076 | 40.5915 | 40.2605 | 33.2277 | 1495.3287 | 50809.3055 | 25.3981
| 2024-09-12 13:58 | 38.1833 | 11.9873 | 50.5773 | 0.19377 | 0.95559 | 40.4448 | 40.115 | 33.2273 | 1495.3316 | 50808.62 | 25.3968
| 2024-09-12 13:58 | 38.1839 | 11.9879 | 50.4252 | 0.1629 | 0.9839 | 40.2927 | 39.9642 | 33.2274 | 1495.3315 | 50808.5939 | 25.3961
| 2024-09-12 13:58 | 38.185 | 11.9894 | 50.2693 | 0.15217 | 1.0048 | 40.1368 | 39.8095 | 33.2272 | 1495.3338 | 50808.1969 | 25.395
| 2024-09-12 13:58 | 38.1852 | 11.9896 | 50.1105 | 0.1737 | 1.021 | 39.978 | 39.652 | 33.2273 | 1495.3319 | 50808.1801 | 25.3943
| 2024-09-12 13:58 | 38.1852 | 11.9902 | 49.954 | 0.15166 | 1.0473 | 39.8215 | 39.4968 | 33.2269 | 1495.3308 | 50807.4612 | 25.3931
| 2024-09-12 13:58 | 38.186 | 11.9914 | 49.7987 | 0.17968 | 1.0695 | 39.6662 | 39.3428 | 33.2266 | 1495.3322 | 50806.9005 | 25.392
| 2024-09-12 13:58 | 38.1874 | 11.9943 | 49.6452 | 0.17005 | 1.0972 | 39.5127 | 39.1904 | 33.2254 | 1495.3381 | 50805.0136 | 25.3898
| 2024-09-12 13:58 | 38.1886 | 11.9961 | 49.49 | 0.15915 | 1.1154 | 39.3575 | 39.0365 | 33.225 | 1495.3414 | 50804.1973 | 25.3884
| 2024-09-12 13:58 | 38.1899 | 11.999 | 49.3372 | 0.17114 | 1.1336 | 39.2047 | 38.885 | 33.2238 | 1495.3473 | 50802.2597 | 25.3863
| 2024-09-12 13:58 | 38.192 | 12.0009 | 49.1817 | 0.16746 | 1.1551 | 39.0492 | 38.7307 | 33.2242 | 1495.3518 | 50802.6722 | 25.3856
| 2024-09-12 13:58 | 38.1946 | 12.0063 | 49.0283 | 0.16356 | 1.1794 | 38.8958 | 38.5787 | 33.2219 | 1495.365 | 50799.0619 | 25.3821
| 2024-09-12 13:58 | 38.1913 | 12.0116 | 48.9555 | 0.15727 | 1.1808 | 38.823 | 38.5064 | 33.2142 | 1495.3725 | 50787.9737 | 25.3747
| 2024-09-12 13:58 | 38.1932 | 12.0074 | 48.9636 | 0.1817 | 1.1349 | 38.8311 | 38.5145 | 33.2197 | 1495.3649 | 50795.8546 | 25.3798
| 2024-09-12 13:58 | 38.1962 | 12.0119 | 48.9617 | 0.15689 | 1.1673 | 38.8292 | 38.5126 | 33.2186 | 1495.3791 | 50794.0835 | 25.3782
| 2024-09-12 13:58 | 38.1961 | 12.0183 | 48.9499 | 0.18725 | 1.1754 | 38.8174 | 38.5009 | 33.2127 | 1495.3939 | 50785.573 | 25.3723
| 2024-09-12 13:58 | 38.1981 | 12.0202 | 48.9471 | 0.18317 | 1.1801 | 38.8146 | 38.498 | 33.2131 | 1495.4006 | 50785.8843 | 25.3722
| 2024-09-12 13:58 | 38.1998 | 12.0211 | 48.9407 | 0.16874 | 1.1868 | 38.8082 | 38.4917 | 33.2139 | 1495.4046 | 50786.9686 | 25.3727
| 2024-09-12 13:58 | 38.1998 | 12.0221 | 48.9337 | 0.17778 | 1.172 | 38.8012 | 38.4848 | 33.213 | 1495.407 | 50785.5936 | 25.3717
| 2024-09-12 13:58 | 38.2006 | 12.0229 | 48.9341 | 0.16892 | 1.1814 | 38.8016 | 38.4851 | 33.213 | 1495.4098 | 50785.6616 | 25.3716
| 2024-09-12 13:58 | 38.2013 | 12.0236 | 48.9336 | 0.1669 | 1.1733 | 38.8011 | 38.4847 | 33.2131 | 1495.4122 | 50785.7376 | 25.3716
| 2024-09-12 13:58 | 38.2018 | 12.0241 | 48.9345 | 0.18475 | 1.1767 | 38.802 | 38.4856 | 33.2132 | 1495.414 | 50785.8024 | 25.3715
| 2024-09-12 13:58 | 38.2021 | 12.0244 | 48.9423 | 0.16256 | 1.1659 | 38.8098 | 38.4933 | 33.2131 | 1495.4151 | 50785.7055 | 25.3715
| 2024-09-12 13:58 | 38.2019 | 12.0248 | 48.9528 | 0.18917 | 1.1592 | 38.8203 | 38.5038 | 33.2126 | 1495.4161 | 50784.9027 | 25.371
| 2024-09-12 13:58 | 38.2017 | 12.0245 | 48.9626 | 0.17268 | 1.1524 | 38.8301 | 38.5134 | 33.2127 | 1495.4152 | 50785.1684 | 25.3712
| 2024-09-12 13:58 | 38.2029 | 12.0245 | 48.9781 | 0.16314 | 1.1504 | 38.8456 | 38.5288 | 33.2139 | 1495.4169 | 50786.7555 | 25.3722
| 2024-09-12 13:58 | 38.203 | 12.0245 | 48.9819 | 0.18165 | 1.1558 | 38.8494 | 38.5326 | 33.2139 | 1495.417 | 50786.8335 | 25.3723
| 2024-09-12 13:58 | 38.2026 | 12.0245 | 48.9852 | 0.15659 | 1.1545 | 38.8527 | 38.5359 | 33.2135 | 1495.4167 | 50786.2153 | 25.3719
| 2024-09-12 13:58 | 38.2023 | 12.0246 | 48.9902 | 0.1869 | 1.1471 | 38.8577 | 38.5408 | 33.2131 | 1495.4166 | 50785.7 | 25.3716
| 2024-09-12 13:58 | 38.2036 | 12.0245 | 48.9929 | 0.16791 | 1.1551 | 38.8604 | 38.5435 | 33.2145 | 1495.4181 | 50787.5819 | 25.3727
| 2024-09-12 13:58 | 38.2033 | 12.0245 | 48.9915 | 0.16271 | 1.1477 | 38.859 | 38.5421 | 33.2142 | 1495.4176 | 50787.1469 | 25.3725
| 2024-09-12 13:58 | 38.2039 | 12.0242 | 48.991 | 0.17319 | 1.1599 | 38.8585 | 38.5416 | 33.2151 | 1495.4175 | 50788.4538 | 25.3732
| 2024-09-12 13:58 | 38.2041 | 12.0245 | 48.9891 | 0.16674 | 1.1673 | 38.8566 | 38.5397 | 33.215 | 1495.4183 | 50788.2844 | 25.3731
| 2024-09-12 13:58 | 38.2037 | 12.0245 | 48.9867 | 0.19069 | 1.1538 | 38.8542 | 38.5373 | 33.2146 | 1495.418 | 50787.7366 | 25.3728
| 2024-09-12 13:58 | 38.2035 | 12.0245 | 48.9845 | 0.18978 | 1.1653 | 38.852 | 38.5352 | 33.2145 | 1495.4177 | 50787.5307 | 25.3727
| 2024-09-12 13:58 | 38.203 | 12.0243 | 48.9836 | 0.16404 | 1.1558 | 38.8511 | 38.5343 | 33.2141 | 1495.4166 | 50787.0325 | 25.3724
| 2024-09-12 13:58 | 38.2044 | 12.0247 | 48.9834 | 0.18834 | 1.1626 | 38.8509 | 38.5341 | 33.2151 | 1495.4191 | 50788.4521 | 25.3731
| 2024-09-12 13:58 | 38.2043 | 12.0241 | 48.9856 | 0.18526 | 1.1457 | 38.8531 | 38.5363 | 33.2155 | 1495.4177 | 50789.0552 | 25.3736
| 2024-09-12 13:58 | 38.2047 | 12.0241 | 48.9894 | 0.16548 | 1.1666 | 38.8569 | 38.54 | 33.2159 | 1495.4183 | 50789.5866 | 25.3739
| 2024-09-12 13:58 | 38.2031 | 12.0238 | 48.9953 | 0.18713 | 1.1531 | 38.8628 | 38.5459 | 33.2147 | 1495.4158 | 50787.8646 | 25.373
| 2024-09-12 13:58 | 38.2044 | 12.0237 | 49.0032 | 0.17385 | 1.1619 | 38.8707 | 38.5537 | 33.216 | 1495.4172 | 50789.6937 | 25.3741
| 2024-09-12 13:58 | 38.2045 | 12.0225 | 49.0095 | 0.16983 | 1.1599 | 38.877 | 38.56 | 33.2171 | 1495.4144 | 50791.3751 | 25.3752
| 2024-09-12 13:58 | 38.2047 | 12.0223 | 49.0153 | 0.20946 | 1.1551 | 38.8828 | 38.5657 | 33.2176 | 1495.4143 | 50791.9852 | 25.3756
| 2024-09-12 13:58 | 38.204 | 12.0218 | 49.0197 | 0.17511 | 1.1551 | 38.8872 | 38.5701 | 33.2172 | 1495.4125 | 50791.5485 | 25.3755
| 2024-09-12 13:58 | 38.2042 | 12.0216 | 49.02 | 0.17172 | 1.1551 | 38.8875 | 38.5704 | 33.2176 | 1495.4122 | 50792.0654 | 25.3758
| 2024-09-12 13:58 | 38.2042 | 12.0212 | 49.0197 | 0.17172 | 1.1552 | 38.8872 | 38.5701 | 33.218 | 1495.4112 | 50792.6426 | 25.3762
| 2024-09-12 13:58 | 38.2035 | 12.0205 | 49.0161 | 0.15758 | 1.1396 | 38.8836 | 38.5666 | 33.2179 | 1495.4088 | 50792.5883 | 25.3762
| 2024-09-12 13:58 | 38.2028 | 12.0204 | 49.0138 | 0.18893 | 1.1531 | 38.8813 | 38.5642 | 33.2174 | 1495.4076 | 50791.8412 | 25.3758
| 2024-09-12 13:58 | 38.2035 | 12.0194 | 49.0128 | 0.20112 | 1.1524 | 38.8803 | 38.5632 | 33.2189 | 1495.4061 | 50793.9726 | 25.3772
| 2024-09-12 13:58 | 38.2034 | 12.0196 | 49.0105 | 0.16659 | 1.1538 | 38.878 | 38.561 | 33.2187 | 1495.4064 | 50793.6873 | 25.377
| 2024-09-12 13:58 | 38.2023 | 12.0199 | 49.0126 | 0.19916 | 1.1686 | 38.8801 | 38.5631 | 33.2173 | 1495.4057 | 50791.8179 | 25.3759
| 2024-09-12 13:58 | 38.2029 | 12.0198 | 49.0158 | 0.19137 | 1.1545 | 38.8833 | 38.5663 | 33.218 | 1495.4063 | 50792.7494 | 25.3764
| 2024-09-12 13:58 | 38.203 | 12.0194 | 49.0175 | 0.169 | 1.1605 | 38.885 | 38.5679 | 33.2184 | 1495.4057 | 50793.3536 | 25.3768
| 2024-09-12 13:58 | 38.2022 | 12.0197 | 49.0243 | 0.21209 | 1.1626 | 38.8918 | 38.5746 | 33.2175 | 1495.4054 | 50792.0061 | 25.3761
| 2024-09-12 13:58 | 38.2025 | 12.0199 | 49.0283 | 0.17514 | 1.1538 | 38.8958 | 38.5786 | 33.2176 | 1495.4064 | 50792.128 | 25.3761
| 2024-09-12 13:58 | 38.2027 | 12.02 | 49.0322 | 0.17288 | 1.1646 | 38.8997 | 38.5825 | 33.2177 | 1495.4068 | 50792.2563 | 25.3762
| 2024-09-12 13:58 | 38.2033 | 12.0198 | 49.0338 | 0.18018 | 1.1518 | 38.9013 | 38.5841 | 33.2184 | 1495.407 | 50793.279 | 25.3768
| 2024-09-12 13:58 | 38.2041 | 12.0195 | 49.0331 | 0.15619 | 1.1599 | 38.9006 | 38.5834 | 33.2194 | 1495.4073 | 50794.6199 | 25.3776
| 2024-09-12 13:58 | 38.2042 | 12.0196 | 49.0344 | 0.19637 | 1.1713 | 38.9019 | 38.5846 | 33.2195 | 1495.4076 | 50794.7922 | 25.3777
| 2024-09-12 13:58 | 38.2038 | 12.0196 | 49.0295 | 0.16851 | 1.1794 | 38.897 | 38.5798 | 33.219 | 1495.4071 | 50794.095 | 25.3773
| 2024-09-12 13:58 | 38.2043 | 12.0198 | 49.0269 | 0.16684 | 1.1733 | 38.8944 | 38.5772 | 33.2194 | 1495.4082 | 50794.6438 | 25.3776
| 2024-09-12 13:58 | 38.2047 | 12.0203 | 49.0247 | 0.16899 | 1.1808 | 38.8922 | 38.5751 | 33.2194 | 1495.4097 | 50794.5629 | 25.3774
| 2024-09-12 13:58 | 38.2031 | 12.02 | 49.0268 | 0.1667 | 1.1774 | 38.8943 | 38.5771 | 33.218 | 1495.4072 | 50792.779 | 25.3765
| 2024-09-12 13:58 | 38.2028 | 12.0197 | 49.0277 | 0.16376 | 1.1787 | 38.8952 | 38.578 | 33.218 | 1495.4061 | 50792.6903 | 25.3765
| 2024-09-12 13:58 | 38.2029 | 12.0194 | 49.0292 | 0.17952 | 1.1774 | 38.8967 | 38.5795 | 33.2184 | 1495.4055 | 50793.2508 | 25.3768
| 2024-09-12 13:58 | 38.2039 | 12.0191 | 49.0313 | 0.16866 | 1.1855 | 38.8988 | 38.5816 | 33.2196 | 1495.406 | 50794.9847 | 25.3779
| 2024-09-12 13:58 | 38.203 | 12.019 | 49.0348 | 0.15199 | 1.1909 | 38.9023 | 38.585 | 33.2188 | 1495.4048 | 50793.9087 | 25.3773
| 2024-09-12 13:58 | 38.2029 | 12.019 | 49.0376 | 0.16715 | 1.1835 | 38.9051 | 38.5879 | 33.2187 | 1495.4047 | 50793.7831 | 25.3772
| 2024-09-12 13:58 | 38.203 | 12.0194 | 49.0406 | 0.2455 | 1.1794 | 38.9081 | 38.5909 | 33.2185 | 1495.4059 | 50793.4563 | 25.377
| 2024-09-12 13:58 | 38.2033 | 12.0193 | 49.0431 | 0.17253 | 1.1747 | 38.9106 | 38.5933 | 33.2188 | 1495.4061 | 50793.9257 | 25.3773
| 2024-09-12 13:58 | 38.2032 | 12.019 | 49.0398 | 0.16717 | 1.1841 | 38.9073 | 38.59 | 33.219 | 1495.4052 | 50794.2329 | 25.3775
| 2024-09-12 13:58 | 38.2032 | 12.0194 | 49.0271 | 0.19807 | 1.1902 | 38.8946 | 38.5774 | 33.2187 | 1495.4059 | 50793.6844 | 25.3771
| 2024-09-12 13:58 | 38.2034 | 12.0195 | 49.0107 | 0.18764 | 1.1841 | 38.8782 | 38.5611 | 33.2188 | 1495.4062 | 50793.8485 | 25.3771
| 2024-09-12 13:58 | 38.2036 | 12.0195 | 49.0006 | 0.18781 | 1.1787 | 38.8681 | 38.5511 | 33.2189 | 1495.4063 | 50794.001 | 25.3771
| 2024-09-12 13:58 | 38.2028 | 12.0196 | 48.9919 | 0.164 | 1.1801 | 38.8594 | 38.5425 | 33.2181 | 1495.4053 | 50792.9098 | 25.3765
| 2024-09-12 13:59 | 38.2025 | 12.0199 | 48.99 | 0.1884 | 1.1909 | 38.8575 | 38.5406 | 33.2175 | 1495.4057 | 50792.0059 | 25.3759
| 2024-09-12 13:59 | 38.2027 | 12.0205 | 48.993 | 0.17159 | 1.1868 | 38.8605 | 38.5436 | 33.2172 | 1495.4074 | 50791.5687 | 25.3756
| 2024-09-12 13:59 | 38.2033 | 12.0201 | 49.0048 | 0.20403 | 1.1767 | 38.8723 | 38.5553 | 33.2181 | 1495.4074 | 50792.8132 | 25.3764
| 2024-09-12 13:59 | 38.2021 | 12.0202 | 49.0065 | 0.16361 | 1.1781 | 38.874 | 38.557 | 33.2169 | 1495.4062 | 50791.2277 | 25.3755
| 2024-09-12 13:59 | 38.2033 | 12.0207 | 49.014 | 0.20964 | 1.1706 | 38.8815 | 38.5644 | 33.2176 | 1495.4089 | 50792.0866 | 25.3759
| 2024-09-12 13:59 | 38.2041 | 12.0206 | 49.021 | 0.15839 | 1.1787 | 38.8885 | 38.5714 | 33.2185 | 1495.4096 | 50793.3679 | 25.3767
| 2024-09-12 13:59 | 38.2034 | 12.0207 | 49.0247 | 0.1693 | 1.174 | 38.8922 | 38.5751 | 33.2177 | 1495.4091 | 50792.2317 | 25.3761
| 2024-09-12 13:59 | 38.2041 | 12.021 | 49.0267 | 0.15416 | 1.1767 | 38.8942 | 38.577 | 33.2181 | 1495.4107 | 50792.7367 | 25.3763
| 2024-09-12 13:59 | 38.2046 | 12.0209 | 49.0242 | 0.1798 | 1.17 | 38.8917 | 38.5745 | 33.2187 | 1495.411 | 50793.6254 | 25.3768
| 2024-09-12 13:59 | 38.2035 | 12.0207 | 48.9832 | 0.1884 | 1.1727 | 38.8507 | 38.5339 | 33.2178 | 1495.4088 | 50792.3619 | 25.3759
| 2024-09-12 13:59 | 38.2029 | 12.0217 | 48.9087 | 0.17023 | 1.1841 | 38.7762 | 38.46 | 33.2163 | 1495.4092 | 50790.2416 | 25.3743
| 2024-09-12 13:59 | 38.2028 | 12.0224 | 48.774 | 0.1837 | 1.2232 | 38.6415 | 38.3264 | 33.2157 | 1495.4085 | 50789.3104 | 25.3731
| 2024-09-12 13:59 | 38.2022 | 12.0231 | 48.5706 | 0.20322 | 1.2536 | 38.4381 | 38.1247 | 33.2145 | 1495.4063 | 50787.4625 | 25.3711
| 2024-09-12 13:59 | 38.2038 | 12.024 | 48.3469 | 0.16914 | 1.2954 | 38.2144 | 37.9027 | 33.2155 | 1495.4065 | 50788.5676 | 25.3707
| 2024-09-12 13:59 | 38.2056 | 12.0261 | 48.1237 | 0.16722 | 1.3345 | 37.9912 | 37.6814 | 33.2154 | 1495.4101 | 50788.2331 | 25.3692
| 2024-09-12 13:59 | 38.2042 | 12.0289 | 47.9006 | 0.41037 | 1.3675 | 37.7681 | 37.4601 | 33.2116 | 1495.4116 | 50782.6426 | 25.3647
| 2024-09-12 13:59 | 38.2084 | 12.0329 | 47.6754 | 0.18595 | 1.4295 | 37.5429 | 37.2368 | 33.2123 | 1495.4224 | 50783.181 | 25.3635
| 2024-09-12 13:59 | 38.2102 | 12.0381 | 47.4554 | 0.20769 | 1.4086 | 37.3229 | 37.0185 | 33.2094 | 1495.433 | 50778.7797 | 25.3593
| 2024-09-12 13:59 | 38.2123 | 12.0416 | 47.2305 | 0.1797 | 1.4841 | 37.098 | 36.7954 | 33.2085 | 1495.4402 | 50777.1527 | 25.3569
| 2024-09-12 13:59 | 38.2131 | 12.0442 | 47.0016 | 0.21034 | 1.563 | 36.8691 | 36.5684 | 33.2069 | 1495.4436 | 50774.7441 | 25.3542
| 2024-09-12 13:59 | 38.2147 | 12.0475 | 46.7725 | 0.20878 | 1.6163 | 36.64 | 36.3412 | 33.2057 | 1495.4495 | 50772.6823 | 25.3516
| 2024-09-12 13:59 | 38.2156 | 12.0521 | 46.5421 | 0.18652 | 1.6662 | 36.4096 | 36.1127 | 33.2026 | 1495.4577 | 50767.9779 | 25.3473
| 2024-09-12 13:59 | 38.2182 | 12.0567 | 46.3027 | 0.19867 | 1.7181 | 36.1702 | 35.8752 | 33.2012 | 1495.4678 | 50765.5625 | 25.3442
| 2024-09-12 13:59 | 38.2179 | 12.0607 | 46.0642 | 0.21575 | 1.7754 | 35.9317 | 35.6387 | 33.1974 | 1495.4731 | 50760.0345 | 25.3395
| 2024-09-12 13:59 | 38.2191 | 12.063 | 45.822 | 0.22282 | 1.8354 | 35.6895 | 35.3984 | 33.1966 | 1495.476 | 50758.5565 | 25.3373
| 2024-09-12 13:59 | 38.2185 | 12.0653 | 45.575 | 0.22245 | 1.9062 | 35.4425 | 35.1535 | 33.1941 | 1495.4769 | 50754.9037 | 25.3338
| 2024-09-12 13:59 | 38.2148 | 12.0636 | 45.3286 | 0.21916 | 1.9743 | 35.1961 | 34.9091 | 33.1921 | 1495.4647 | 50752.1353 | 25.3315
| 2024-09-12 13:59 | 38.2091 | 12.0618 | 45.084 | 0.21714 | 2.0531 | 34.9515 | 34.6665 | 33.1883 | 1495.4498 | 50746.833 | 25.3278
| 2024-09-12 13:59 | 38.2029 | 12.0622 | 44.8366 | 0.2006 | 2.1064 | 34.7041 | 34.4211 | 33.1821 | 1495.4396 | 50738.1511 | 25.3218
| 2024-09-12 13:59 | 38.2089 | 12.0711 | 44.5898 | 0.2186 | 2.3039 | 34.4573 | 34.1763 | 33.18 | 1495.4638 | 50734.5486 | 25.3173
| 2024-09-12 13:59 | 38.213 | 12.0875 | 44.3479 | 0.23121 | 2.2884 | 34.2154 | 33.9364 | 33.1695 | 1495.5034 | 50718.8527 | 25.305
| 2024-09-12 13:59 | 38.2191 | 12.0984 | 44.1042 | 0.25531 | 2.3612 | 33.9717 | 33.6946 | 33.1658 | 1495.5322 | 50713.0421 | 25.299
| 2024-09-12 13:59 | 38.2264 | 12.1072 | 43.858 | 0.25627 | 2.4408 | 33.7255 | 33.4505 | 33.1651 | 1495.5576 | 50711.3551 | 25.2957
| 2024-09-12 13:59 | 38.229 | 12.1151 | 43.6108 | 0.25313 | 2.5277 | 33.4783 | 33.2053 | 33.1608 | 1495.5751 | 50704.6733 | 25.2897
| 2024-09-12 13:59 | 38.2427 | 12.1303 | 43.3638 | 0.25622 | 2.6248 | 33.2313 | 32.9603 | 33.1606 | 1495.623 | 50703.3262 | 25.2856
| 2024-09-12 13:59 | 38.2489 | 12.1414 | 43.1097 | 0.2455 | 2.7199 | 32.9772 | 32.7083 | 33.1569 | 1495.6522 | 50697.2943 | 25.2795
| 2024-09-12 13:59 | 38.2548 | 12.1485 | 42.854 | 0.25303 | 2.8143 | 32.7215 | 32.4547 | 33.1564 | 1495.6716 | 50695.9883 | 25.2766
| 2024-09-12 13:59 | 38.2602 | 12.1561 | 42.5927 | 0.28849 | 2.9093 | 32.4602 | 32.1955 | 33.155 | 1495.6915 | 50693.4489 | 25.2729
| 2024-09-12 13:59 | 38.271 | 12.1695 | 42.3314 | 0.27114 | 3.3502 | 32.1989 | 31.9363 | 33.1535 | 1495.7316 | 50690.4149 | 25.268
| 2024-09-12 13:59 | 38.2822 | 12.1901 | 42.0707 | 0.27774 | 3.1291 | 31.9382 | 31.6778 | 33.1463 | 1495.7889 | 50678.95 | 25.2573
| 2024-09-12 13:59 | 38.2936 | 12.2045 | 41.8097 | 0.2793 | 3.2322 | 31.6772 | 31.4189 | 33.1446 | 1495.8317 | 50675.6109 | 25.2521
| 2024-09-12 13:59 | 38.3035 | 12.2178 | 41.5454 | 0.27635 | 3.3637 | 31.4129 | 31.1567 | 33.1425 | 1495.8701 | 50671.6128 | 25.2467
| 2024-09-12 13:59 | 38.299 | 12.2313 | 41.3883 | 0.33298 | 3.4291 | 31.2558 | 31.0009 | 33.1263 | 1495.8943 | 50648.4352 | 25.2309
| 2024-09-12 13:59 | 38.3102 | 12.2351 | 41.3354 | 0.28592 | 3.4439 | 31.2029 | 30.9485 | 33.1336 | 1495.9153 | 50658.2765 | 25.2356
| 2024-09-12 13:59 | 38.3139 | 12.2347 | 41.3371 | 0.35253 | 3.4487 | 31.2046 | 30.9502 | 33.1376 | 1495.9186 | 50663.8022 | 25.2388
| 2024-09-12 13:59 | 38.3153 | 12.2422 | 41.3409 | 0.32325 | 3.4399 | 31.2084 | 30.9539 | 33.1323 | 1495.9379 | 50656.0229 | 25.2333
| 2024-09-12 13:59 | 38.3153 | 12.2501 | 41.3421 | 0.32768 | 3.4365 | 31.2096 | 30.9551 | 33.1253 | 1495.9566 | 50645.8924 | 25.2264
| 2024-09-12 13:59 | 38.3163 | 12.25 | 41.3506 | 0.34364 | 3.4311 | 31.2181 | 30.9635 | 33.1263 | 1495.9575 | 50647.3185 | 25.2272
| 2024-09-12 13:59 | 38.3158 | 12.2459 | 41.3567 | 0.39829 | 3.4183 | 31.2242 | 30.9696 | 33.1295 | 1495.9474 | 50651.9363 | 25.2305
| 2024-09-12 13:59 | 38.3173 | 12.2442 | 41.3599 | 0.31259 | 3.423 | 31.2274 | 30.9727 | 33.1325 | 1495.9451 | 50656.1266 | 25.2331
| 2024-09-12 13:59 | 38.3173 | 12.2478 | 41.3624 | 0.36172 | 3.4015 | 31.2299 | 30.9752 | 33.1292 | 1495.9537 | 50651.435 | 25.2299
| 2024-09-12 13:59 | 38.3184 | 12.2521 | 41.3631 | 0.32427 | 3.4035 | 31.2306 | 30.9759 | 33.1266 | 1495.9651 | 50647.5407 | 25.2271
| 2024-09-12 13:59 | 38.3185 | 12.254 | 41.3624 | 0.31666 | 3.3954 | 31.2299 | 30.9753 | 33.1249 | 1495.9697 | 50645.0528 | 25.2254
| 2024-09-12 13:59 | 38.3177 | 12.2546 | 41.3598 | 0.30759 | 3.4035 | 31.2273 | 30.9727 | 33.1237 | 1495.9701 | 50643.3333 | 25.2243
| 2024-09-12 13:59 | 38.3173 | 12.2544 | 41.3586 | 0.31358 | 3.4001 | 31.2261 | 30.9714 | 33.1235 | 1495.9692 | 50643.087 | 25.2242
| 2024-09-12 13:59 | 38.3204 | 12.2538 | 41.3591 | 0.32231 | 3.094 | 31.2266 | 30.972 | 33.1269 | 1495.9714 | 50647.8978 | 25.227
| 2024-09-12 13:59 | 38.3206 | 12.2532 | 41.3606 | 0.33772 | 3.4406 | 31.2281 | 30.9734 | 33.1276 | 1495.9703 | 50648.8894 | 25.2277
| 2024-09-12 13:59 | 38.3197 | 12.2539 | 41.3647 | 0.3449 | 3.4035 | 31.2322 | 30.9775 | 33.1262 | 1495.9708 | 50646.9055 | 25.2265
| 2024-09-12 13:59 | 38.3213 | 12.2535 | 41.3682 | 0.36288 | 3.3765 | 31.2357 | 30.981 | 33.1281 | 1495.9719 | 50649.5212 | 25.228
| 2024-09-12 13:59 | 38.3217 | 12.2537 | 41.3718 | 0.56741 | 3.3718 | 31.2393 | 30.9845 | 33.1283 | 1495.9728 | 50649.7675 | 25.2281
| 2024-09-12 13:59 | 38.3203 | 12.2536 | 41.3739 | 0.4284 | 3.3502 | 31.2414 | 30.9867 | 33.127 | 1495.9711 | 50647.9775 | 25.2271
| 2024-09-12 13:59 | 38.3203 | 12.2538 | 41.3744 | 0.36121 | 3.3529 | 31.2419 | 30.9871 | 33.1268 | 1495.9716 | 50647.758 | 25.227
| 2024-09-12 13:59 | 38.3191 | 12.2534 | 41.376 | 0.34429 | 3.3435 | 31.2435 | 30.9887 | 33.1261 | 1495.9692 | 50646.7756 | 25.2265
| 2024-09-12 13:59 | 38.3208 | 12.2532 | 41.3751 | 0.37155 | 3.3428 | 31.2426 | 30.9878 | 33.1278 | 1495.9706 | 50649.1682 | 25.2279
| 2024-09-12 13:59 | 38.3207 | 12.2532 | 41.3647 | 0.31446 | 3.3516 | 31.2322 | 30.9775 | 33.1278 | 1495.9704 | 50649.0481 | 25.2278
| 2024-09-12 13:59 | 38.3236 | 12.2544 | 41.321 | 0.36541 | 3.3738 | 31.1885 | 30.9341 | 33.1295 | 1495.9758 | 50651.3763 | 25.2287
| 2024-09-12 13:59 | 38.3247 | 12.254 | 41.2772 | 0.33732 | 3.39 | 31.1447 | 30.8907 | 33.131 | 1495.9754 | 50653.3491 | 25.2297
| 2024-09-12 13:59 | 38.3238 | 12.2545 | 41.231 | 0.35477 | 3.4055 | 31.0985 | 30.8449 | 33.1296 | 1495.9748 | 50651.4465 | 25.2284
| 2024-09-12 13:59 | 38.3238 | 12.255 | 41.1831 | 0.31332 | 3.4203 | 31.0506 | 30.7974 | 33.1292 | 1495.9753 | 50650.8201 | 25.2277
| 2024-09-12 13:59 | 38.3242 | 12.2551 | 41.1614 | 0.36596 | 3.4116 | 31.0289 | 30.7759 | 33.1296 | 1495.9757 | 50651.292 | 25.2279
| 2024-09-12 13:59 | 38.3252 | 12.2545 | 41.1588 | 0.31196 | 3.3691 | 31.0263 | 30.7733 | 33.1311 | 1495.9753 | 50653.3881 | 25.2292
| 2024-09-12 13:59 | 38.3255 | 12.2545 | 41.161 | 0.38383 | 3.3462 | 31.0285 | 30.7755 | 33.1313 | 1495.9756 | 50653.7446 | 25.2294
| 2024-09-12 13:59 | 38.3245 | 12.255 | 41.1624 | 0.41034 | 3.4021 | 31.0299 | 30.7769 | 33.1299 | 1495.9756 | 50651.8232 | 25.2282
| 2024-09-12 13:59 | 38.324 | 12.2544 | 41.1628 | 0.33586 | 3.3806 | 31.0303 | 30.7773 | 33.13 | 1495.9737 | 50651.9074 | 25.2284
| 2024-09-12 13:59 | 38.3233 | 12.2554 | 41.1631 | 0.4713 | 3.3988 | 31.0306 | 30.7776 | 33.1284 | 1495.9754 | 50649.7002 | 25.227
| 2024-09-12 13:59 | 38.3241 | 12.2561 | 41.1628 | 0.30607 | 3.4837 | 31.0303 | 30.7773 | 33.1286 | 1495.9778 | 50649.9648 | 25.227
| 2024-09-12 13:59 | 38.3234 | 12.2557 | 41.153 | 0.41224 | 3.4473 | 31.0205 | 30.7675 | 33.1283 | 1495.976 | 50649.4477 | 25.2267
| 2024-09-12 13:59 | 38.3241 | 12.2556 | 41.1442 | 0.30997 | 3.4304 | 31.0117 | 30.7588 | 33.129 | 1495.9765 | 50650.5021 | 25.2273
| 2024-09-12 13:59 | 38.3236 | 12.256 | 41.1361 | 0.35253 | 3.423 | 31.0036 | 30.7508 | 33.1282 | 1495.9765 | 50649.3017 | 25.2265
| 2024-09-12 13:59 | 38.3238 | 12.2558 | 41.1296 | 0.31509 | 3.4129 | 30.9971 | 30.7444 | 33.1286 | 1495.9762 | 50649.9529 | 25.2269
| 2024-09-12 13:59 | 38.3232 | 12.2557 | 41.1233 | 0.31222 | 3.4069 | 30.9908 | 30.738 | 33.1281 | 1495.9752 | 50649.1666 | 25.2265
| 2024-09-12 13:59 | 38.3227 | 12.2553 | 41.1192 | 0.31188 | 3.3981 | 30.9867 | 30.734 | 33.128 | 1495.9737 | 50649.051 | 25.2264
| 2024-09-12 13:59 | 38.3238 | 12.2553 | 41.1179 | 0.29953 | 3.3853 | 30.9854 | 30.7327 | 33.129 | 1495.975 | 50650.5179 | 25.2273
| 2024-09-12 13:59 | 38.3228 | 12.2551 | 41.1139 | 0.28369 | 3.3664 | 30.9814 | 30.7288 | 33.1282 | 1495.9732 | 50649.3841 | 25.2266
| 2024-09-12 13:59 | 38.3236 | 12.2557 | 41.1131 | 0.30458 | 3.3495 | 30.9806 | 30.728 | 33.1284 | 1495.9755 | 50649.6838 | 25.2267
| 2024-09-12 13:59 | 38.3227 | 12.2555 | 41.1139 | 0.31279 | 3.3091 | 30.9814 | 30.7287 | 33.1278 | 1495.9741 | 50648.7969 | 25.2262
| 2024-09-12 13:59 | 38.3225 | 12.2556 | 41.116 | 0.31054 | 3.3024 | 30.9835 | 30.7308 | 33.1275 | 1495.9741 | 50648.4431 | 25.226
| 2024-09-12 13:59 | 38.324 | 12.2576 | 41.1193 | 0.32684 | 3.2727 | 30.9868 | 30.7341 | 33.1271 | 1495.9807 | 50647.75 | 25.2253
| 2024-09-12 13:59 | 38.3239 | 12.2569 | 41.1259 | 0.31757 | 3.2639 | 30.9934 | 30.7406 | 33.1277 | 1495.9789 | 50648.5425 | 25.2259
| 2024-09-12 13:59 | 38.324 | 12.2567 | 41.1311 | 0.31539 | 3.2477 | 30.9986 | 30.7458 | 33.128 | 1495.9786 | 50649.0636 | 25.2263
| 2024-09-12 13:59 | 38.324 | 12.2573 | 41.1304 | 0.31538 | 3.2478 | 30.9979 | 30.7451 | 33.1275 | 1495.9801 | 50648.284 | 25.2257
| 2024-09-12 13:59 | 38.3251 | 12.2574 | 41.1306 | 0.30343 | 3.2322 | 30.9981 | 30.7453 | 33.1284 | 1495.9815 | 50649.4915 | 25.2264
| 2024-09-12 13:59 | 38.3245 | 12.257 | 41.1294 | 0.35826 | 3.2255 | 30.9969 | 30.7442 | 33.1281 | 1495.9799 | 50649.1399 | 25.2263
| 2024-09-12 13:59 | 38.326 | 12.2576 | 41.1282 | 0.40567 | 3.2134 | 30.9957 | 30.743 | 33.1291 | 1495.9832 | 50650.4315 | 25.2269
| 2024-09-12 13:59 | 38.3253 | 12.2578 | 41.131 | 0.29739 | 3.2194 | 30.9985 | 30.7457 | 33.1282 | 1495.9827 | 50649.2638 | 25.2262
| 2024-09-12 13:59 | 38.3251 | 12.2589 | 41.1316 | 0.29883 | 3.2134 | 30.9991 | 30.7463 | 33.1271 | 1495.9851 | 50647.6589 | 25.2251
| 2024-09-12 13:59 | 38.3266 | 12.2583 | 41.1342 | 0.37341 | 3.2208 | 31.0017 | 30.7489 | 33.129 | 1495.9855 | 50650.3085 | 25.2267
| 2024-09-12 13:59 | 38.3267 | 12.258 | 41.1338 | 0.32608 | 3.2242 | 31.0013 | 30.7485 | 33.1294 | 1495.985 | 50650.8115 | 25.2271
| 2024-09-12 13:59 | 38.3258 | 12.2588 | 41.1336 | 0.31011 | 3.2329 | 31.0011 | 30.7483 | 33.1278 | 1495.9858 | 50648.5983 | 25.2257
| 2024-09-12 13:59 | 38.3256 | 12.2581 | 41.1268 | 0.33027 | 3.2295 | 30.9943 | 30.7416 | 33.1283 | 1495.9838 | 50649.3294 | 25.2262
| 2024-09-12 13:59 | 38.3256 | 12.2574 | 41.1215 | 0.31668 | 3.243 | 30.989 | 30.7363 | 33.1289 | 1495.982 | 50650.2394 | 25.2268
| 2024-09-12 13:59 | 38.3269 | 12.2563 | 41.1218 | 0.33801 | 3.243 | 30.9893 | 30.7366 | 33.1312 | 1495.9809 | 50653.3925 | 25.2287
| 2024-09-12 13:59 | 38.3268 | 12.257 | 41.1217 | 0.32134 | 3.2363 | 30.9892 | 30.7365 | 33.1304 | 1495.9825 | 50652.3001 | 25.228
| 2024-09-12 13:59 | 38.3266 | 12.2579 | 41.1217 | 0.31928 | 3.2444 | 30.9892 | 30.7365 | 33.1294 | 1495.9842 | 50650.8622 | 25.2271
| 2024-09-12 13:59 | 38.3275 | 12.258 | 41.1246 | 0.33816 | 3.239 | 30.9921 | 30.7394 | 33.1302 | 1495.9855 | 50651.9687 | 25.2277
| 2024-09-12 13:59 | 38.3277 | 12.2576 | 41.1265 | 0.31866 | 3.2215 | 30.994 | 30.7412 | 33.1308 | 1495.9849 | 50652.7791 | 25.2282
| 2024-09-12 13:59 | 38.3278 | 12.2584 | 41.1272 | 0.30047 | 3.208 | 30.9947 | 30.742 | 33.1301 | 1495.987 | 50651.7376 | 25.2275
| 2024-09-12 13:59 | 38.3278 | 12.2591 | 41.1308 | 0.32379 | 3.1864 | 30.9983 | 30.7455 | 33.1295 | 1495.9888 | 50650.9182 | 25.2269
| 2024-09-12 13:59 | 38.3281 | 12.259 | 41.1335 | 0.34002 | 3.1608 | 31.001 | 30.7482 | 33.1298 | 1495.9888 | 50651.343 | 25.2272
| 2024-09-12 13:59 | 38.3279 | 12.2577 | 41.1338 | 0.53262 | 3.1473 | 31.0013 | 30.7485 | 33.1308 | 1495.9855 | 50652.8184 | 25.2283
| 2024-09-12 13:59 | 38.3286 | 12.2578 | 41.1358 | 0.30857 | 3.1338 | 31.0033 | 30.7505 | 33.1314 | 1495.9865 | 50653.6492 | 25.2287
| 2024-09-12 13:59 | 38.3284 | 12.2582 | 41.1363 | 0.30418 | 3.1163 | 31.0038 | 30.7509 | 33.1309 | 1495.9872 | 50652.9127 | 25.2282
| 2024-09-12 13:59 | 38.3274 | 12.2575 | 41.1314 | 0.33351 | 3.1109 | 30.9989 | 30.7461 | 33.1305 | 1495.9845 | 50652.4342 | 25.228
| 2024-09-12 13:59 | 38.3286 | 12.2575 | 41.1321 | 0.31209 | 3.0839 | 30.9996 | 30.7468 | 33.1317 | 1495.986 | 50654.0005 | 25.2289
| 2024-09-12 13:59 | 38.3285 | 12.2584 | 41.1314 | 0.32067 | 3.0792 | 30.9989 | 30.7461 | 33.1308 | 1495.9879 | 50652.6962 | 25.2281
| 2024-09-12 13:59 | 38.328 | 12.2581 | 41.1309 | 0.30564 | 3.061 | 30.9984 | 30.7456 | 33.1306 | 1495.9865 | 50652.4684 | 25.228
| 2024-09-12 13:59 | 38.3286 | 12.2583 | 41.1308 | 0.28869 | 3.0637 | 30.9983 | 30.7456 | 33.131 | 1495.9876 | 50652.9804 | 25.2282
| 2024-09-12 13:59 | 38.3279 | 12.2573 | 41.131 | 0.31434 | 3.0549 | 30.9985 | 30.7457 | 33.1311 | 1495.9846 | 50653.2405 | 25.2285
| 2024-09-12 13:59 | 38.3284 | 12.2573 | 41.1302 | 0.34821 | 3.0677 | 30.9977 | 30.7449 | 33.1316 | 1495.9852 | 50653.9016 | 25.2289
| 2024-09-12 14:00 | 38.3271 | 12.2565 | 41.1291 | 0.31707 | 3.0806 | 30.9966 | 30.7439 | 33.1311 | 1495.9817 | 50653.2356 | 25.2286
| 2024-09-12 14:00 | 38.327 | 12.2562 | 41.1282 | 0.32603 | 3.0758 | 30.9957 | 30.7429 | 33.1313 | 1495.9808 | 50653.5968 | 25.2289
| 2024-09-12 14:00 | 38.3243 | 12.2567 | 41.1287 | 0.33977 | 3.0806 | 30.9962 | 30.7435 | 33.1283 | 1495.9788 | 50649.3974 | 25.2265
| 2024-09-12 14:00 | 38.3275 | 12.2565 | 41.1282 | 0.30775 | 3.0799 | 30.9957 | 30.743 | 33.1315 | 1495.9822 | 50653.8752 | 25.229
| 2024-09-12 14:00 | 38.3279 | 12.257 | 41.1286 | 0.32537 | 3.0765 | 30.9961 | 30.7434 | 33.1314 | 1495.9839 | 50653.6397 | 25.2288
| 2024-09-12 14:00 | 38.3273 | 12.256 | 41.1312 | 0.32639 | 3.0711 | 30.9987 | 30.746 | 33.1318 | 1495.9808 | 50654.2393 | 25.2293
| 2024-09-12 14:00 | 38.3269 | 12.2567 | 41.1342 | 0.32427 | 3.059 | 31.0017 | 30.7489 | 33.1308 | 1495.982 | 50652.904 | 25.2285
| 2024-09-12 14:00 | 38.3273 | 12.256 | 41.1381 | 0.3006 | 3.0677 | 31.0056 | 30.7527 | 33.1318 | 1495.9809 | 50654.2895 | 25.2294
| 2024-09-12 14:00 | 38.3265 | 12.2559 | 41.1409 | 0.35137 | 3.0495 | 31.0084 | 30.7556 | 33.1311 | 1495.9798 | 50653.3476 | 25.2289
| 2024-09-12 14:00 | 38.3268 | 12.2558 | 41.1414 | 0.34609 | 3.0522 | 31.0089 | 30.756 | 33.1314 | 1495.9798 | 50653.7983 | 25.2291
| 2024-09-12 14:00 | 38.3264 | 12.2555 | 41.1377 | 0.30223 | 3.0543 | 31.0052 | 30.7523 | 33.1313 | 1495.9787 | 50653.6493 | 25.2291
| 2024-09-12 14:00 | 38.3261 | 12.2562 | 41.1353 | 0.33593 | 3.0522 | 31.0028 | 30.75 | 33.1305 | 1495.9799 | 50652.4946 | 25.2283
| 2024-09-12 14:00 | 38.3267 | 12.2554 | 41.1335 | 0.33298 | 3.0529 | 31.001 | 30.7482 | 33.1317 | 1495.9789 | 50654.1977 | 25.2294
| 2024-09-12 14:00 | 38.327 | 12.2559 | 41.1305 | 0.2866 | 3.0495 | 30.998 | 30.7452 | 33.1316 | 1495.9802 | 50654.0236 | 25.2292
| 2024-09-12 14:00 | 38.3276 | 12.2555 | 41.1273 | 0.3478 | 3.0556 | 30.9948 | 30.742 | 33.1325 | 1495.9798 | 50655.2586 | 25.2299
| 2024-09-12 14:00 | 38.3268 | 12.2555 | 41.1244 | 0.31512 | 3.0462 | 30.9919 | 30.7392 | 33.1317 | 1495.979 | 50654.2224 | 25.2293
| 2024-09-12 14:00 | 38.3265 | 12.2555 | 41.127 | 0.29738 | 3.0462 | 30.9945 | 30.7418 | 33.1314 | 1495.9787 | 50653.7412 | 25.2291
| 2024-09-12 14:00 | 38.327 | 12.2556 | 41.1349 | 0.33682 | 3.0374 | 31.0024 | 30.7496 | 33.1319 | 1495.9795 | 50654.4422 | 25.2295
| 2024-09-12 14:00 | 38.3272 | 12.2557 | 41.1395 | 0.3253 | 3.028 | 31.007 | 30.7541 | 33.132 | 1495.9801 | 50654.5383 | 25.2296
| 2024-09-12 14:00 | 38.328 | 12.2569 | 41.1443 | 0.3471 | 3.0367 | 31.0118 | 30.7589 | 33.1316 | 1495.9839 | 50653.9489 | 25.2291
| 2024-09-12 14:00 | 38.3281 | 12.2562 | 41.15 | 0.3006 | 3.0307 | 31.0175 | 30.7646 | 33.1323 | 1495.9825 | 50654.9635 | 25.2298
| 2024-09-12 14:00 | 38.3263 | 12.2563 | 41.1509 | 0.36809 | 3.0529 | 31.0184 | 30.7655 | 33.1305 | 1495.9806 | 50652.5626 | 25.2284
| 2024-09-12 14:00 | 38.3262 | 12.2554 | 41.1495 | 0.76835 | 3.0415 | 31.017 | 30.764 | 33.1313 | 1495.9784 | 50653.6343 | 25.2291
| 2024-09-12 14:00 | 38.3267 | 12.2547 | 41.1465 | 0.29589 | 3.061 | 31.014 | 30.7611 | 33.1323 | 1495.9773 | 50655.0982 | 25.2301
| 2024-09-12 14:00 | 38.3271 | 12.2528 | 41.1396 | 0.30433 | 3.0516 | 31.0071 | 30.7542 | 33.1343 | 1495.9732 | 50657.9695 | 25.2319
| 2024-09-12 14:00 | 38.3256 | 12.252 | 41.1331 | 0.34195 | 3.0556 | 31.0006 | 30.7478 | 33.1337 | 1495.9695 | 50657.1026 | 25.2315
| 2024-09-12 14:00 | 38.3255 | 12.2525 | 41.1256 | 0.31976 | 3.0718 | 30.9931 | 30.7403 | 33.1331 | 1495.9704 | 50656.2968 | 25.231
| 2024-09-12 14:00 | 38.3265 | 12.2521 | 41.1159 | 0.31236 | 3.063 | 30.9834 | 30.7308 | 33.1345 | 1495.9703 | 50658.1792 | 25.2321
| 2024-09-12 14:00 | 38.3257 | 12.2527 | 41.1121 | 0.29613 | 3.0785 | 30.9796 | 30.727 | 33.1331 | 1495.9709 | 50656.3105 | 25.2309
| 2024-09-12 14:00 | 38.3259 | 12.2526 | 41.1111 | 0.29459 | 3.0651 | 30.9786 | 30.726 | 33.1334 | 1495.9708 | 50656.7222 | 25.2311
| 2024-09-12 14:00 | 38.3248 | 12.252 | 41.1153 | 0.30938 | 3.0752 | 30.9828 | 30.7301 | 33.1329 | 1495.9683 | 50655.9937 | 25.2308
| 2024-09-12 14:00 | 38.3258 | 12.2522 | 41.1202 | 0.30693 | 3.0671 | 30.9877 | 30.735 | 33.1336 | 1495.97 | 50656.9945 | 25.2314
| 2024-09-12 14:00 | 38.3251 | 12.2515 | 41.1256 | 0.33045 | 3.0388 | 30.9931 | 30.7403 | 33.1336 | 1495.9677 | 50657.1022 | 25.2316
| 2024-09-12 14:00 | 38.3266 | 12.2525 | 41.1318 | 0.36523 | 3.0327 | 30.9993 | 30.7465 | 33.1341 | 1495.9719 | 50657.69 | 25.2318
| 2024-09-12 14:00 | 38.3251 | 12.252 | 41.1342 | 0.30779 | 3.0098 | 31.0017 | 30.7489 | 33.1331 | 1495.969 | 50656.3844 | 25.2311
| 2024-09-12 14:00 | 38.3257 | 12.2509 | 41.1368 | 0.40616 | 3.0084 | 31.0043 | 30.7514 | 33.1347 | 1495.967 | 50658.6296 | 25.2326
| 2024-09-12 14:00 | 38.3257 | 12.2509 | 41.137 | 0.3227 | 3.003 | 31.0045 | 30.7516 | 33.1348 | 1495.967 | 50658.7163 | 25.2326
| 2024-09-12 14:00 | 38.3259 | 12.2517 | 41.133 | 0.33912 | 2.9983 | 31.0005 | 30.7477 | 33.1342 | 1495.9691 | 50657.8684 | 25.232
| 2024-09-12 14:00 | 38.3246 | 12.2532 | 41.1264 | 0.35023 | 2.9949 | 30.9939 | 30.7412 | 33.1316 | 1495.9709 | 50654.2096 | 25.2297
| 2024-09-12 14:00 | 38.3251 | 12.2538 | 41.1243 | 0.34373 | 2.9828 | 30.9918 | 30.7391 | 33.1316 | 1495.9729 | 50654.2107 | 25.2296
| 2024-09-12 14:00 | 38.3243 | 12.2504 | 41.123 | 0.31671 | 2.9754 | 30.9905 | 30.7378 | 33.1338 | 1495.9641 | 50657.3645 | 25.2319
| 2024-09-12 14:00 | 38.3248 | 12.2506 | 41.1203 | 0.32421 | 2.9761 | 30.9878 | 30.7352 | 33.1341 | 1495.965 | 50657.784 | 25.2321
| 2024-09-12 14:00 | 38.3267 | 12.2507 | 41.0841 | 0.33623 | 2.9774 | 30.9516 | 30.6992 | 33.1358 | 1495.967 | 50660.0988 | 25.2332
| 2024-09-12 14:00 | 38.3285 | 12.2528 | 41.0191 | 0.31469 | 3.0233 | 30.8866 | 30.6347 | 33.1357 | 1495.9729 | 50659.824 | 25.2325
| 2024-09-12 14:00 | 38.3303 | 12.255 | 40.9472 | 0.37036 | 3.032 | 30.8147 | 30.5634 | 33.1356 | 1495.9789 | 50659.5224 | 25.2317
| 2024-09-12 14:00 | 38.3315 | 12.2569 | 40.8388 | 0.34907 | 3.0758 | 30.7063 | 30.4559 | 33.1351 | 1495.983 | 50658.6216 | 25.2304
| 2024-09-12 14:00 | 38.3311 | 12.2575 | 40.7245 | 0.36437 | 3.1224 | 30.592 | 30.3426 | 33.1342 | 1495.9821 | 50657.2955 | 25.2291
| 2024-09-12 14:00 | 38.3321 | 12.2579 | 40.6108 | 0.36958 | 3.1736 | 30.4783 | 30.2298 | 33.1349 | 1495.9825 | 50658.0844 | 25.229
| 2024-09-12 14:00 | 38.3317 | 12.2588 | 40.4976 | 0.40456 | 3.2066 | 30.3651 | 30.1174 | 33.1337 | 1495.9823 | 50656.4108 | 25.2275
| 2024-09-12 14:00 | 38.3302 | 12.2584 | 40.3811 | 0.35929 | 3.2572 | 30.2486 | 30.002 | 33.1328 | 1495.9777 | 50655.0202 | 25.2263
| 2024-09-12 14:00 | 38.3308 | 12.2579 | 40.2585 | 0.31527 | 3.3145 | 30.126 | 29.8804 | 33.1338 | 1495.9752 | 50656.4271 | 25.2266
| 2024-09-12 14:00 | 38.3304 | 12.2572 | 40.1347 | 0.30204 | 3.359 | 30.0022 | 29.7576 | 33.134 | 1495.9713 | 50656.7132 | 25.2264
| 2024-09-12 14:00 | 38.3309 | 12.2576 | 40.011 | 0.30825 | 3.4129 | 29.8785 | 29.6349 | 33.1343 | 1495.9709 | 50656.9096 | 25.2259
| 2024-09-12 14:00 | 38.3373 | 12.2591 | 39.8856 | 0.33808 | 3.4682 | 29.7531 | 29.5105 | 33.1391 | 1495.9797 | 50663.3761 | 25.2288
| 2024-09-12 14:00 | 38.3442 | 12.2663 | 39.763 | 0.34351 | 3.5235 | 29.6305 | 29.3889 | 33.1395 | 1496.0026 | 50663.3707 | 25.2272
| 2024-09-12 14:00 | 38.3568 | 12.273 | 39.6403 | 0.31017 | 3.5626 | 29.5078 | 29.2671 | 33.1458 | 1496.0307 | 50671.4989 | 25.2302
| 2024-09-12 14:00 | 38.3625 | 12.2869 | 39.519 | 0.36193 | 3.6192 | 29.3865 | 29.1468 | 33.1389 | 1496.0681 | 50661.147 | 25.2217
| 2024-09-12 14:00 | 38.3684 | 12.2945 | 39.3993 | 0.28832 | 3.6799 | 29.2668 | 29.0281 | 33.138 | 1496.0909 | 50659.3149 | 25.219
| 2024-09-12 14:00 | 38.3681 | 12.3014 | 39.2802 | 0.29915 | 3.7284 | 29.1477 | 28.91 | 33.1316 | 1496.1049 | 50650.0062 | 25.2122
| 2024-09-12 14:00 | 38.3701 | 12.3038 | 39.1618 | 0.30574 | 3.777 | 29.0293 | 28.7926 | 33.1315 | 1496.111 | 50649.6515 | 25.2111
| 2024-09-12 14:00 | 38.3749 | 12.3056 | 39.0424 | 0.30441 | 3.8289 | 28.9099 | 28.6742 | 33.1345 | 1496.1188 | 50653.6529 | 25.2126
| 2024-09-12 14:00 | 38.3792 | 12.3087 | 38.9221 | 0.32323 | 3.8862 | 28.7896 | 28.5548 | 33.136 | 1496.1288 | 50655.3931 | 25.2126
| 2024-09-12 14:00 | 38.3853 | 12.3136 | 38.8006 | 0.27758 | 3.9239 | 28.6681 | 28.4344 | 33.1376 | 1496.1456 | 50657.1784 | 25.2123
| 2024-09-12 14:00 | 38.3895 | 12.3211 | 38.6763 | 0.29986 | 3.992 | 28.5438 | 28.311 | 33.1351 | 1496.1659 | 50653.2517 | 25.2084
| 2024-09-12 14:00 | 38.3914 | 12.3265 | 38.5487 | 0.2883 | 4.0514 | 28.4162 | 28.1845 | 33.1322 | 1496.1788 | 50648.8192 | 25.2046
| 2024-09-12 14:00 | 38.3977 | 12.3286 | 38.4185 | 0.34229 | 4.1066 | 28.286 | 28.0553 | 33.1364 | 1496.1889 | 50654.3743 | 25.2068
| 2024-09-12 14:00 | 38.4019 | 12.3343 | 38.2895 | 0.32454 | 4.1754 | 28.157 | 27.9274 | 33.1354 | 1496.2049 | 50652.6443 | 25.2044
| 2024-09-12 14:00 | 38.4028 | 12.3391 | 38.1614 | 0.29484 | 4.2347 | 28.0289 | 27.8003 | 33.1322 | 1496.2152 | 50647.8528 | 25.2004
| 2024-09-12 14:00 | 38.4056 | 12.3401 | 38.0336 | 0.29077 | 4.2678 | 27.9011 | 27.6736 | 33.134 | 1496.2187 | 50650.125 | 25.201
| 2024-09-12 14:00 | 38.407 | 12.3431 | 37.9075 | 0.28417 | 4.3251 | 27.775 | 27.5485 | 33.1327 | 1496.2253 | 50648.1762 | 25.1989
| 2024-09-12 14:00 | 38.4152 | 12.3449 | 37.782 | 0.28984 | 4.4006 | 27.6495 | 27.4241 | 33.1391 | 1496.237 | 50656.7438 | 25.203
| 2024-09-12 14:00 | 38.4259 | 12.3531 | 37.6605 | 0.28955 | 4.4633 | 27.528 | 27.3035 | 33.1421 | 1496.2666 | 50660.2946 | 25.2032
| 2024-09-12 14:00 | 38.4295 | 12.3631 | 37.5372 | 0.37066 | 4.5435 | 27.4047 | 27.1812 | 33.1368 | 1496.2922 | 50652.3077 | 25.1966
| 2024-09-12 14:00 | 38.4329 | 12.3713 | 37.4156 | 0.2834 | 4.588 | 27.2831 | 27.0606 | 33.1329 | 1496.3134 | 50646.3004 | 25.1914
| 2024-09-12 14:00 | 38.4346 | 12.378 | 37.2912 | 0.29335 | 4.6352 | 27.1587 | 26.9373 | 33.1287 | 1496.3289 | 50640.0159 | 25.1863
| 2024-09-12 14:00 | 38.4377 | 12.3807 | 37.1632 | 0.28834 | 4.7093 | 27.0307 | 26.8102 | 33.1293 | 1496.3368 | 50640.6146 | 25.1857
| 2024-09-12 14:00 | 38.4353 | 12.3822 | 37.0309 | 0.28721 | 4.7889 | 26.8984 | 26.6791 | 33.1257 | 1496.3356 | 50635.531 | 25.182
| 2024-09-12 14:00 | 38.4351 | 12.3823 | 36.8966 | 0.36738 | 4.861 | 26.7641 | 26.5458 | 33.1255 | 1496.3334 | 50635.2309 | 25.1813
| 2024-09-12 14:00 | 38.4331 | 12.3816 | 36.7624 | 0.28514 | 4.9298 | 26.6299 | 26.4128 | 33.1243 | 1496.3272 | 50633.4896 | 25.1799
| 2024-09-12 14:00 | 38.4322 | 12.3805 | 36.6298 | 0.29026 | 4.9965 | 26.4973 | 26.2812 | 33.1244 | 1496.3217 | 50633.6815 | 25.1796
| 2024-09-12 14:00 | 38.4379 | 12.3811 | 36.4864 | 0.28062 | 5.0855 | 26.3539 | 26.139 | 33.1295 | 1496.327 | 50640.4918 | 25.1828
| 2024-09-12 14:00 | 38.4396 | 12.3846 | 36.3255 | 0.31409 | 5.0862 | 26.193 | 25.9794 | 33.128 | 1496.3348 | 50638.1696 | 25.1802
| 2024-09-12 14:00 | 38.4408 | 12.3873 | 36.13 | 0.36721 | 5.2318 | 25.9975 | 25.7855 | 33.127 | 1496.3392 | 50636.4435 | 25.178
| 2024-09-12 14:00 | 38.4409 | 12.3887 | 35.9302 | 0.30676 | 5.4449 | 25.7977 | 25.5873 | 33.1258 | 1496.3396 | 50634.6331 | 25.1759
| 2024-09-12 14:00 | 38.4478 | 12.397 | 35.7299 | 0.3426 | 5.5075 | 25.5974 | 25.3887 | 33.1251 | 1496.3637 | 50633.1019 | 25.1729
| 2024-09-12 14:00 | 38.4516 | 12.408 | 35.5356 | 0.38312 | 5.5291 | 25.4031 | 25.196 | 33.1192 | 1496.3907 | 50624.1801 | 25.1653
| 2024-09-12 14:00 | 38.4583 | 12.417 | 35.3342 | 0.37089 | 5.7044 | 25.2017 | 24.9962 | 33.1177 | 1496.4162 | 50621.4812 | 25.1616
| 2024-09-12 14:00 | 38.4608 | 12.4234 | 35.1316 | 0.43232 | 5.8864 | 24.9991 | 24.7953 | 33.1146 | 1496.4308 | 50616.7248 | 25.157
| 2024-09-12 14:00 | 38.4617 | 12.4266 | 34.9263 | 0.34013 | 5.9896 | 24.7938 | 24.5917 | 33.1127 | 1496.436 | 50613.7636 | 25.154
| 2024-09-12 14:00 | 38.4659 | 12.4288 | 34.7134 | 0.37455 | 6.1332 | 24.5809 | 24.3805 | 33.1149 | 1496.4426 | 50616.5115 | 25.1543
| 2024-09-12 14:00 | 38.4667 | 12.4303 | 34.4969 | 0.39105 | 6.3287 | 24.3644 | 24.1657 | 33.1145 | 1496.4435 | 50615.7149 | 25.1527
| 2024-09-12 14:00 | 38.4667 | 12.4307 | 34.2792 | 0.39105 | 6.3288 | 24.1467 | 23.9498 | 33.1142 | 1496.4411 | 50615.1366 | 25.1514
| 2024-09-12 14:00 | 38.4701 | 12.4354 | 33.9648 | 0.36609 | 6.6334 | 23.8323 | 23.638 | 33.1135 | 1496.4508 | 50613.6962 | 25.1486
| 2024-09-12 14:00 | 38.4706 | 12.4365 | 33.8475 | 0.3687 | 6.6455 | 23.715 | 23.5216 | 33.113 | 1496.4523 | 50612.9538 | 25.1475
| 2024-09-12 14:00 | 38.4714 | 12.4376 | 33.6338 | 0.34869 | 6.7858 | 23.5013 | 23.3097 | 33.1129 | 1496.4521 | 50612.5946 | 25.1462
| 2024-09-12 14:00 | 38.4704 | 12.4377 | 33.4227 | 0.33813 | 7.0082 | 23.2902 | 23.1003 | 33.1119 | 1496.4479 | 50611.1126 | 25.1445
| 2024-09-12 14:00 | 38.4703 | 12.4373 | 33.2164 | 0.35016 | 7.2132 | 23.0839 | 22.8956 | 33.1123 | 1496.4435 | 50611.6185 | 25.144
| 2024-09-12 14:00 | 38.4604 | 12.4323 | 33.0064 | 0.34649 | 7.3797 | 22.8739 | 22.6874 | 33.1073 | 1496.4172 | 50604.8277 | 25.1401
| 2024-09-12 14:00 | 38.4561 | 12.4251 | 32.7944 | 0.36612 | 7.5826 | 22.6619 | 22.4771 | 33.1096 | 1496.3922 | 50608.3936 | 25.1423
| 2024-09-12 14:00 | 38.4524 | 12.4213 | 32.5825 | 0.3968 | 7.6244 | 22.45 | 22.267 | 33.1095 | 1496.3754 | 50608.3754 | 25.142
| 2024-09-12 14:00 | 38.4524 | 12.4196 | 32.3633 | 0.37867 | 7.9002 | 22.2308 | 22.0495 | 33.111 | 1496.368 | 50610.43 | 25.1425
| 2024-09-12 14:00 | 38.4497 | 12.4188 | 32.1399 | 0.38552 | 8.1948 | 22.0074 | 21.8279 | 33.1093 | 1496.3596 | 50607.9289 | 25.1403
| 2024-09-12 14:00 | 38.4487 | 12.4176 | 31.9133 | 0.39214 | 7.2799 | 21.7808 | 21.6032 | 33.1095 | 1496.352 | 50608.1633 | 25.1397
| 2024-09-12 14:00 | 38.4473 | 12.4174 | 31.6861 | 0.43492 | 8.5386 | 21.5536 | 21.3778 | 33.1084 | 1496.3463 | 50606.5226 | 25.1378
| 2024-09-12 14:00 | 38.4458 | 12.417 | 31.4544 | 0.38741 | 8.9606 | 21.3219 | 21.148 | 33.1075 | 1496.3398 | 50605.1638 | 25.1362
| 2024-09-12 14:00 | 38.4443 | 12.4176 | 31.2276 | 0.40886 | 9.0321 | 21.0951 | 20.9231 | 33.1056 | 1496.3358 | 50602.4281 | 25.1336
| 2024-09-12 14:00 | 38.4446 | 12.4174 | 31.0669 | 0.40605 | 9.1622 | 20.9344 | 20.7637 | 33.1061 | 1496.3334 | 50603.0105 | 25.1333
| 2024-09-12 14:00 | 38.4441 | 12.4177 | 30.9397 | 0.41548 | 9.179 | 20.8072 | 20.6375 | 33.1054 | 1496.3313 | 50602.0012 | 25.1321
| 2024-09-12 14:00 | 38.444 | 12.4179 | 30.9061 | 0.40423 | 9.3368 | 20.7736 | 20.6042 | 33.1052 | 1496.3311 | 50601.6409 | 25.1318
| 2024-09-12 14:00 | 38.4435 | 12.418 | 30.9061 | 0.43225 | 9.3098 | 20.7736 | 20.6042 | 33.1045 | 1496.3308 | 50600.7716 | 25.1313
| 2024-09-12 14:00 | 38.4433 | 12.418 | 30.9117 | 0.40931 | 9.2957 | 20.7792 | 20.6097 | 33.1044 | 1496.3305 | 50600.5772 | 25.1312
| 2024-09-12 14:00 | 38.4433 | 12.4184 | 30.918 | 0.4591 | 9.353 | 20.7855 | 20.616 | 33.104 | 1496.3317 | 50600.0484 | 25.1308
| 2024-09-12 14:00 | 38.4423 | 12.4178 | 30.9231 | 0.3743 | 9.3125 | 20.7906 | 20.6211 | 33.1035 | 1496.3293 | 50599.4178 | 25.1306
| 2024-09-12 14:00 | 38.4423 | 12.4182 | 30.9261 | 0.41721 | 9.3226 | 20.7936 | 20.6241 | 33.1032 | 1496.3302 | 50599.0133 | 25.1303
| 2024-09-12 14:00 | 38.4425 | 12.4179 | 30.9257 | 0.39776 | 9.2964 | 20.7932 | 20.6236 | 33.1037 | 1496.3296 | 50599.6454 | 25.1307
| 2024-09-12 14:00 | 38.4436 | 12.4179 | 30.923 | 0.38941 | 9.2728 | 20.7905 | 20.621 | 33.1047 | 1496.3309 | 50601.0961 | 25.1315
| 2024-09-12 14:00 | 38.4432 | 12.4183 | 30.9167 | 0.51616 | 9.2613 | 20.7842 | 20.6147 | 33.1039 | 1496.3314 | 50599.9598 | 25.1308
| 2024-09-12 14:00 | 38.4424 | 12.4178 | 30.9093 | 0.42345 | 9.1703 | 20.7768 | 20.6074 | 33.1037 | 1496.3291 | 50599.6418 | 25.1307
| 2024-09-12 14:00 | 38.4419 | 12.4177 | 30.9033 | 0.43709 | 9.2397 | 20.7708 | 20.6014 | 33.1033 | 1496.3281 | 50599.1079 | 25.1304
| 2024-09-12 14:00 | 38.4434 | 12.4178 | 30.8969 | 0.44382 | 9.3402 | 20.7644 | 20.5951 | 33.1046 | 1496.33 | 50600.896 | 25.1313
| 2024-09-12 14:01 | 38.4433 | 12.4176 | 30.8924 | 0.45117 | 9.2795 | 20.7599 | 20.5906 | 33.1047 | 1496.3295 | 50601.0594 | 25.1314
| 2024-09-12 14:01 | 38.4419 | 12.4183 | 30.8695 | 0.43649 | 9.2734 | 20.737 | 20.5679 | 33.1028 | 1496.3293 | 50598.3225 | 25.1297
| 2024-09-12 14:01 | 38.4442 | 12.4179 | 30.8675 | 0.45784 | 9.2235 | 20.735 | 20.5659 | 33.1054 | 1496.3307 | 50601.905 | 25.1318
| 2024-09-12 14:01 | 38.4433 | 12.4182 | 30.88 | 0.42065 | 9.2155 | 20.7475 | 20.5783 | 33.1042 | 1496.3307 | 50600.3036 | 25.1308
| 2024-09-12 14:01 | 38.4433 | 12.4181 | 30.893 | 0.43143 | 9.2613 | 20.7605 | 20.5912 | 33.1043 | 1496.3307 | 50600.4699 | 25.131
| 2024-09-12 14:01 | 38.4432 | 12.4174 | 30.9107 | 0.43876 | 9.2424 | 20.7782 | 20.6088 | 33.1048 | 1496.3292 | 50601.2156 | 25.1316
| 2024-09-12 14:01 | 38.4427 | 12.4174 | 30.9231 | 0.51914 | 9.262 | 20.7906 | 20.6211 | 33.1044 | 1496.3287 | 50600.6071 | 25.1313
| 2024-09-12 14:01 | 38.443 | 12.4175 | 30.931 | 0.44834 | 9.297 | 20.7985 | 20.6289 | 33.1044 | 1496.3295 | 50600.6922 | 25.1314
| 2024-09-12 14:01 | 38.4428 | 12.4176 | 30.9386 | 0.48281 | 9.2586 | 20.8061 | 20.6364 | 33.1043 | 1496.3296 | 50600.4877 | 25.1313
| 2024-09-12 14:01 | 38.4427 | 12.4185 | 30.9445 | 0.46008 | 9.3307 | 20.812 | 20.6423 | 33.1034 | 1496.3315 | 50599.1611 | 25.1304
| 2024-09-12 14:01 | 38.4423 | 12.4174 | 30.9502 | 0.38648 | 9.2869 | 20.8177 | 20.6479 | 33.1039 | 1496.3287 | 50599.973 | 25.1311
| 2024-09-12 14:01 | 38.4434 | 12.4166 | 30.954 | 0.4184 | 9.2943 | 20.8215 | 20.6517 | 33.1057 | 1496.3283 | 50602.4541 | 25.1326
| 2024-09-12 14:01 | 38.4418 | 12.417 | 30.9509 | 0.42269 | 9.2775 | 20.8184 | 20.6486 | 33.1037 | 1496.3272 | 50599.7779 | 25.131
| 2024-09-12 14:01 | 38.4432 | 12.4176 | 30.9513 | 0.40203 | 9.2411 | 20.8188 | 20.6491 | 33.1046 | 1496.3303 | 50600.8871 | 25.1316
| 2024-09-12 14:01 | 38.4426 | 12.4184 | 30.9547 | 0.40941 | 9.2256 | 20.8222 | 20.6524 | 33.1034 | 1496.3315 | 50599.1872 | 25.1305
| 2024-09-12 14:01 | 38.4437 | 12.4171 | 30.9608 | 0.44437 | 9.2155 | 20.8283 | 20.6585 | 33.1056 | 1496.3298 | 50602.3245 | 25.1325
| 2024-09-12 14:01 | 38.4433 | 12.4168 | 30.9691 | 0.40512 | 9.3355 | 20.8366 | 20.6667 | 33.1054 | 1496.3286 | 50602.09 | 25.1325
| 2024-09-12 14:01 | 38.4428 | 12.4174 | 30.9762 | 0.44121 | 9.3631 | 20.8437 | 20.6737 | 33.1044 | 1496.3297 | 50600.6546 | 25.1316
| 2024-09-12 14:01 | 38.4431 | 12.4192 | 30.9857 | 0.39246 | 9.2842 | 20.8532 | 20.6831 | 33.1031 | 1496.3344 | 50598.7668 | 25.1303
| 2024-09-12 14:01 | 38.4439 | 12.4201 | 30.9923 | 0.50769 | 9.2235 | 20.8598 | 20.6897 | 33.103 | 1496.3376 | 50598.5897 | 25.13
| 2024-09-12 14:01 | 38.4419 | 12.4193 | 30.9979 | 0.39299 | 9.1292 | 20.8654 | 20.6952 | 33.1018 | 1496.3335 | 50596.9548 | 25.1293
| 2024-09-12 14:01 | 38.4429 | 12.4194 | 30.9985 | 0.39585 | 9.1123 | 20.866 | 20.6959 | 33.1027 | 1496.3348 | 50598.2082 | 25.13
| 2024-09-12 14:01 | 38.4433 | 12.4188 | 30.9945 | 0.40641 | 9.204 | 20.862 | 20.6919 | 33.1036 | 1496.3339 | 50599.5039 | 25.1308
| 2024-09-12 14:01 | 38.4425 | 12.4179 | 30.9896 | 0.40842 | 9.2316 | 20.8571 | 20.687 | 33.1036 | 1496.3308 | 50599.6158 | 25.131
| 2024-09-12 14:01 | 38.444 | 12.4186 | 30.9852 | 0.426 | 9.237 | 20.8527 | 20.6826 | 33.1045 | 1496.3341 | 50600.7241 | 25.1315
| 2024-09-12 14:01 | 38.4436 | 12.4188 | 30.9809 | 0.4302 | 9.2492 | 20.8484 | 20.6784 | 33.1038 | 1496.334 | 50599.8308 | 25.1309
| 2024-09-12 14:01 | 38.4436 | 12.419 | 30.9823 | 0.40823 | 9.1501 | 20.8498 | 20.6798 | 33.1038 | 1496.3344 | 50599.8 | 25.1309
| 2024-09-12 14:01 | 38.4438 | 12.4181 | 30.9883 | 0.38835 | 9.1056 | 20.8558 | 20.6858 | 33.1047 | 1496.3327 | 50601.101 | 25.1318
| 2024-09-12 14:01 | 38.4436 | 12.4176 | 30.9946 | 0.44055 | 9.0166 | 20.8621 | 20.692 | 33.105 | 1496.3313 | 50601.5693 | 25.1321
| 2024-09-12 14:01 | 38.4433 | 12.4174 | 31 | 0.44535 | 9.0678 | 20.8675 | 20.6974 | 33.1048 | 1496.3306 | 50601.3011 | 25.132
| 2024-09-12 14:01 | 38.4418 | 12.4172 | 31.0072 | 0.58059 | 9.1049 | 20.8747 | 20.7045 | 33.1036 | 1496.3285 | 50599.5695 | 25.1311
| 2024-09-12 14:01 | 38.4424 | 12.4172 | 31.0136 | 0.41984 | 9.0665 | 20.8811 | 20.7108 | 33.1042 | 1496.3295 | 50600.3966 | 25.1316
| 2024-09-12 14:01 | 38.4428 | 12.4171 | 31.0166 | 0.39026 | 9.0968 | 20.8841 | 20.7138 | 33.1047 | 1496.3297 | 50601.0784 | 25.132
| 2024-09-12 14:01 | 38.4422 | 12.4174 | 31.018 | 0.37377 | 8.9997 | 20.8855 | 20.7152 | 33.1038 | 1496.3298 | 50599.8544 | 25.1313
| 2024-09-12 14:01 | 38.4418 | 12.4174 | 31.02 | 0.47407 | 8.9128 | 20.8875 | 20.7171 | 33.1034 | 1496.3294 | 50599.2876 | 25.131
| 2024-09-12 14:01 | 38.4426 | 12.4174 | 31.0173 | 0.42719 | 8.9047 | 20.8848 | 20.7145 | 33.1042 | 1496.3302 | 50600.3895 | 25.1316
| 2024-09-12 14:01 | 38.4421 | 12.4168 | 31.0143 | 0.39534 | 8.9094 | 20.8818 | 20.7115 | 33.1043 | 1496.3282 | 50600.5596 | 25.1318
| 2024-09-12 14:01 | 38.4421 | 12.4174 | 31.0106 | 0.40972 | 8.9579 | 20.8781 | 20.7078 | 33.1037 | 1496.3295 | 50599.724 | 25.1312
| 2024-09-12 14:01 | 38.4426 | 12.4169 | 31.0096 | 0.45587 | 8.9525 | 20.8771 | 20.7068 | 33.1046 | 1496.3288 | 50601.0508 | 25.132
| 2024-09-12 14:01 | 38.4426 | 12.4161 | 31.0096 | 0.48344 | 8.9404 | 20.8771 | 20.7068 | 33.1053 | 1496.327 | 50602.0339 | 25.1327
| 2024-09-12 14:01 | 38.4419 | 12.4157 | 31.0149 | 0.41327 | 8.9613 | 20.8824 | 20.7121 | 33.105 | 1496.3253 | 50601.6918 | 25.1326
| 2024-09-12 14:01 | 38.4425 | 12.4164 | 31.023 | 0.36725 | 8.8892 | 20.8905 | 20.7201 | 33.105 | 1496.3277 | 50601.5959 | 25.1325
| 2024-09-12 14:01 | 38.4423 | 12.4162 | 31.0238 | 0.51974 | 8.8784 | 20.8913 | 20.7209 | 33.1049 | 1496.3272 | 50601.418 | 25.1324
| 2024-09-12 14:01 | 38.442 | 12.4167 | 31.0306 | 0.42614 | 8.8372 | 20.8981 | 20.7277 | 33.1042 | 1496.3281 | 50600.4801 | 25.1318
| 2024-09-12 14:01 | 38.442 | 12.4168 | 31.0318 | 0.37481 | 8.8919 | 20.8993 | 20.7289 | 33.1041 | 1496.3282 | 50600.3964 | 25.1318
| 2024-09-12 14:01 | 38.4419 | 12.4167 | 31.0376 | 0.41601 | 8.9856 | 20.9051 | 20.7346 | 33.1041 | 1496.3279 | 50600.4162 | 25.1318
| 2024-09-12 14:01 | 38.4421 | 12.4167 | 31.0398 | 0.41573 | 8.9781 | 20.9073 | 20.7368 | 33.1043 | 1496.3282 | 50600.6859 | 25.132
| 2024-09-12 14:01 | 38.4425 | 12.4168 | 31.0395 | 0.44755 | 8.9889 | 20.907 | 20.7365 | 33.1046 | 1496.3289 | 50600.9835 | 25.1321
| 2024-09-12 14:01 | 38.4412 | 12.4165 | 31.0395 | 0.42805 | 8.9788 | 20.907 | 20.7365 | 33.1036 | 1496.3268 | 50599.7099 | 25.1314
| 2024-09-12 14:01 | 38.4415 | 12.4168 | 31.0402 | 0.40323 | 8.9937 | 20.9077 | 20.7373 | 33.1036 | 1496.3277 | 50599.714 | 25.1314
| 2024-09-12 14:01 | 38.4411 | 12.4167 | 31.0386 | 0.42803 | 8.8804 | 20.9061 | 20.7356 | 33.1033 | 1496.3271 | 50599.3177 | 25.1312
| 2024-09-12 14:01 | 38.4425 | 12.4171 | 31.0445 | 0.40542 | 8.8332 | 20.912 | 20.7415 | 33.1044 | 1496.3298 | 50600.6704 | 25.1319
| 2024-09-12 14:01 | 38.4421 | 12.4169 | 31.0429 | 0.46178 | 8.8056 | 20.9104 | 20.7399 | 33.1042 | 1496.3287 | 50600.4344 | 25.1318
| 2024-09-12 14:01 | 38.4422 | 12.4163 | 31.0441 | 0.42027 | 8.8231 | 20.9116 | 20.7411 | 33.1047 | 1496.3276 | 50601.1939 | 25.1323
| 2024-09-12 14:01 | 38.4426 | 12.4165 | 31.0475 | 0.40156 | 8.813 | 20.915 | 20.7445 | 33.105 | 1496.3286 | 50601.577 | 25.1325
| 2024-09-12 14:01 | 38.441 | 12.417 | 31.0504 | 0.38165 | 8.8568 | 20.9179 | 20.7473 | 33.103 | 1496.3278 | 50598.8028 | 25.1309
| 2024-09-12 14:01 | 38.4415 | 12.4171 | 31.0545 | 0.40924 | 8.8575 | 20.922 | 20.7514 | 33.1033 | 1496.3289 | 50599.2966 | 25.1312
| 2024-09-12 14:01 | 38.4412 | 12.417 | 31.0596 | 0.38801 | 8.8426 | 20.9271 | 20.7565 | 33.1031 | 1496.3284 | 50598.9972 | 25.131
| 2024-09-12 14:01 | 38.4422 | 12.4171 | 31.0641 | 0.40199 | 8.848 | 20.9316 | 20.7609 | 33.104 | 1496.3298 | 50600.2267 | 25.1317
| 2024-09-12 14:01 | 38.4412 | 12.4178 | 31.0669 | 0.41618 | 8.7813 | 20.9344 | 20.7636 | 33.1024 | 1496.3304 | 50598.0014 | 25.1304
| 2024-09-12 14:01 | 38.4411 | 12.4176 | 31.0686 | 0.40158 | 8.7112 | 20.9361 | 20.7654 | 33.1025 | 1496.3296 | 50598.1627 | 25.1305
| 2024-09-12 14:01 | 38.4426 | 12.4179 | 31.0669 | 0.45558 | 8.662 | 20.9344 | 20.7637 | 33.1038 | 1496.3321 | 50599.8195 | 25.1314
| 2024-09-12 14:01 | 38.4424 | 12.418 | 31.0632 | 0.41749 | 8.6842 | 20.9307 | 20.76 | 33.1034 | 1496.332 | 50599.3548 | 25.1311
| 2024-09-12 14:01 | 38.4425 | 12.4175 | 31.0546 | 0.401 | 8.7172 | 20.9221 | 20.7515 | 33.1039 | 1496.3309 | 50600.0826 | 25.1316
| 2024-09-12 14:01 | 38.443 | 12.4175 | 31.0479 | 0.39689 | 8.7206 | 20.9154 | 20.7448 | 33.1045 | 1496.3314 | 50600.7976 | 25.1319
| 2024-09-12 14:01 | 38.4431 | 12.4174 | 31.0443 | 0.4569 | 8.7098 | 20.9118 | 20.7413 | 33.1047 | 1496.3311 | 50601.063 | 25.1321
| 2024-09-12 14:01 | 38.4433 | 12.4174 | 31.0417 | 0.41459 | 8.6842 | 20.9092 | 20.7387 | 33.1049 | 1496.3312 | 50601.3913 | 25.1323
| 2024-09-12 14:01 | 38.4427 | 12.4173 | 31.0414 | 0.4272 | 8.6808 | 20.9089 | 20.7384 | 33.1044 | 1496.3304 | 50600.7365 | 25.1319
| 2024-09-12 14:01 | 38.4427 | 12.4176 | 31.0446 | 0.42189 | 8.5851 | 20.9121 | 20.7415 | 33.1042 | 1496.3311 | 50600.3676 | 25.1317
| 2024-09-12 14:01 | 38.4431 | 12.4185 | 31.0511 | 0.43601 | 8.5103 | 20.9186 | 20.748 | 33.1037 | 1496.3337 | 50599.6976 | 25.1312
| 2024-09-12 14:01 | 38.4441 | 12.4184 | 31.0599 | 0.39532 | 8.4327 | 20.9274 | 20.7568 | 33.1047 | 1496.3348 | 50601.1345 | 25.132
| 2024-09-12 14:01 | 38.4431 | 12.418 | 31.0669 | 0.4376 | 8.4179 | 20.9344 | 20.7637 | 33.1041 | 1496.3328 | 50600.2636 | 25.1316
| 2024-09-12 14:01 | 38.4427 | 12.4182 | 31.0743 | 0.39827 | 8.4058 | 20.9418 | 20.7711 | 33.1036 | 1496.3329 | 50599.5472 | 25.1312
| 2024-09-12 14:01 | 38.443 | 12.4186 | 31.0781 | 0.44795 | 8.4314 | 20.9456 | 20.7747 | 33.1035 | 1496.3345 | 50599.4033 | 25.1311
| 2024-09-12 14:01 | 38.443 | 12.4187 | 31.0809 | 0.39747 | 8.4354 | 20.9484 | 20.7775 | 33.1034 | 1496.3346 | 50599.2496 | 25.131
| 2024-09-12 14:01 | 38.4417 | 12.4179 | 31.0779 | 0.4325 | 8.5629 | 20.9454 | 20.7746 | 33.1028 | 1496.3314 | 50598.5052 | 25.1307
| 2024-09-12 14:01 | 38.4406 | 12.4183 | 31.0765 | 0.71843 | 8.6033 | 20.944 | 20.7732 | 33.1015 | 1496.3309 | 50596.69 | 25.1296
| 2024-09-12 14:01 | 38.442 | 12.4183 | 31.0727 | 0.45778 | 8.7031 | 20.9402 | 20.7694 | 33.1028 | 1496.3326 | 50598.4789 | 25.1306
| 2024-09-12 14:01 | 38.4424 | 12.4186 | 31.0696 | 0.44043 | 8.7698 | 20.9371 | 20.7663 | 33.1029 | 1496.3335 | 50598.6512 | 25.1306
| 2024-09-12 14:01 | 38.4427 | 12.4183 | 31.0665 | 0.41034 | 8.8743 | 20.934 | 20.7633 | 33.1035 | 1496.3331 | 50599.4765 | 25.1311
| 2024-09-12 14:01 | 38.4422 | 12.4183 | 31.0647 | 0.42757 | 8.9829 | 20.9322 | 20.7615 | 33.103 | 1496.3325 | 50598.8038 | 25.1308
| 2024-09-12 14:01 | 38.4424 | 12.4183 | 31.0667 | 0.39827 | 9.0415 | 20.9342 | 20.7635 | 33.1032 | 1496.333 | 50598.988 | 25.1309
| 2024-09-12 14:01 | 38.4427 | 12.4187 | 31.0701 | 0.46125 | 9.0732 | 20.9376 | 20.7668 | 33.1031 | 1496.3342 | 50598.9019 | 25.1308
| 2024-09-12 14:01 | 38.4427 | 12.4183 | 31.0753 | 0.43952 | 9.0611 | 20.9428 | 20.772 | 33.1034 | 1496.3332 | 50599.3501 | 25.1311
| 2024-09-12 14:01 | 38.4431 | 12.4189 | 31.0769 | 0.43148 | 9.0719 | 20.9444 | 20.7736 | 33.1033 | 1496.3351 | 50599.0916 | 25.1309
| 2024-09-12 14:01 | 38.4452 | 12.4189 | 31.044 | 0.38888 | 9.0294 | 20.9115 | 20.741 | 33.1054 | 1496.3369 | 50601.9507 | 25.1324
| 2024-09-12 14:01 | 38.4472 | 12.4188 | 30.9528 | 0.39579 | 9.1116 | 20.8203 | 20.6505 | 33.1073 | 1496.3376 | 50604.618 | 25.1335
| 2024-09-12 14:01 | 38.4469 | 12.4194 | 30.8417 | 0.61328 | 9.2283 | 20.7092 | 20.5404 | 33.1066 | 1496.3369 | 50603.4895 | 25.1323
| 2024-09-12 14:01 | 38.4478 | 12.4201 | 30.7296 | 0.42626 | 9.2714 | 20.5971 | 20.4292 | 33.1069 | 1496.3377 | 50603.757 | 25.1319
| 2024-09-12 14:01 | 38.4474 | 12.4204 | 30.6135 | 0.44053 | 9.3739 | 20.481 | 20.314 | 33.1063 | 1496.3362 | 50602.8524 | 25.1308
| 2024-09-12 14:01 | 38.447 | 12.4204 | 30.4932 | 0.45053 | 9.4231 | 20.3607 | 20.1946 | 33.106 | 1496.3338 | 50602.3795 | 25.1301
| 2024-09-12 14:01 | 38.447 | 12.4207 | 30.368 | 0.45053 | 9.4232 | 20.2355 | 20.0705 | 33.1058 | 1496.3325 | 50601.9899 | 25.1293
| 2024-09-12 14:01 | 38.4457 | 12.4207 | 30.165 | 0.45023 | 9.5829 | 20.0325 | 19.8691 | 33.1046 | 1496.3278 | 50600.3159 | 25.1275
| 2024-09-12 14:01 | 38.4467 | 12.4209 | 30.0875 | 0.45174 | 9.7339 | 19.955 | 19.7922 | 33.1054 | 1496.3281 | 50601.3186 | 25.1277
| 2024-09-12 14:01 | 38.4469 | 12.4209 | 29.9511 | 0.486 | 9.9853 | 19.8186 | 19.657 | 33.1057 | 1496.3262 | 50601.6219 | 25.1273
| 2024-09-12 14:01 | 38.4456 | 12.4212 | 29.8185 | 0.43882 | 10.282 | 19.686 | 19.5254 | 33.1041 | 1496.3233 | 50599.4194 | 25.1254
| 2024-09-12 14:01 | 38.4464 | 12.422 | 29.6894 | 0.45515 | 10.3703 | 19.5569 | 19.3974 | 33.1043 | 1496.3241 | 50599.5743 | 25.1249
| 2024-09-12 14:01 | 38.4455 | 12.4226 | 29.5626 | 0.45184 | 10.4782 | 19.4301 | 19.2716 | 33.103 | 1496.3222 | 50597.602 | 25.1231
| 2024-09-12 14:01 | 38.4463 | 12.4229 | 29.4348 | 0.42924 | 10.6676 | 19.3023 | 19.1448 | 33.1036 | 1496.3219 | 50598.3728 | 25.123
| 2024-09-12 14:01 | 38.4464 | 12.4241 | 29.3001 | 0.47064 | 10.7148 | 19.1676 | 19.0113 | 33.1026 | 1496.3227 | 50596.8951 | 25.1214
| 2024-09-12 14:01 | 38.4463 | 12.4243 | 29.161 | 0.46905 | 10.9454 | 19.0285 | 18.8733 | 33.1024 | 1496.3208 | 50596.4155 | 25.1205
| 2024-09-12 14:01 | 38.4455 | 12.425 | 29.0161 | 0.43502 | 11.3303 | 18.8836 | 18.7296 | 33.1011 | 1496.3194 | 50594.5107 | 25.1187
| 2024-09-12 14:01 | 38.4471 | 12.4256 | 28.8702 | 0.42989 | 11.393 | 18.7377 | 18.5849 | 33.1021 | 1496.3202 | 50595.8283 | 25.1188
| 2024-09-12 14:01 | 38.4462 | 12.4259 | 28.7259 | 0.48792 | 11.4065 | 18.5934 | 18.4418 | 33.1011 | 1496.3176 | 50594.357 | 25.1173
| 2024-09-12 14:01 | 38.4473 | 12.4264 | 28.5808 | 0.44414 | 11.6155 | 18.4483 | 18.2978 | 33.1017 | 1496.3177 | 50595.0357 | 25.117
| 2024-09-12 14:01 | 38.4468 | 12.4268 | 28.434 | 0.46824 | 11.8966 | 18.3015 | 18.1523 | 33.1009 | 1496.3157 | 50593.8934 | 25.1157
| 2024-09-12 14:01 | 38.4479 | 12.4268 | 28.2556 | 0.44558 | 12.0058 | 18.1231 | 17.9753 | 33.1021 | 1496.3141 | 50595.3509 | 25.1158
| 2024-09-12 14:01 | 38.448 | 12.4275 | 28.0671 | 0.42487 | 12.1771 | 17.9346 | 17.7884 | 33.1017 | 1496.3128 | 50594.6916 | 25.1145
| 2024-09-12 14:01 | 38.4492 | 12.428 | 27.8823 | 0.42303 | 12.3658 | 17.7498 | 17.605 | 33.1024 | 1496.3123 | 50595.5546 | 25.1141
| 2024-09-12 14:01 | 38.4492 | 12.4293 | 27.6925 | 0.46116 | 12.2478 | 17.56 | 17.4168 | 33.1013 | 1496.3124 | 50593.8787 | 25.1122
| 2024-09-12 14:01 | 38.4503 | 12.4303 | 27.5003 | 0.4784 | 13.1088 | 17.3678 | 17.2262 | 33.1017 | 1496.3129 | 50594.1707 | 25.1114
| 2024-09-12 14:01 | 38.4505 | 12.4325 | 27.3088 | 0.54518 | 13.433 | 17.1763 | 17.0362 | 33.1 | 1496.3151 | 50591.6027 | 25.1088
| 2024-09-12 14:01 | 38.4524 | 12.4341 | 27.1172 | 0.44889 | 13.7263 | 16.9847 | 16.8462 | 33.1005 | 1496.3179 | 50592.0554 | 25.108
| 2024-09-12 14:01 | 38.4528 | 12.4347 | 26.9193 | 0.57365 | 13.5921 | 16.7868 | 16.65 | 33.1005 | 1496.3167 | 50591.8839 | 25.107
| 2024-09-12 14:01 | 38.4537 | 12.4359 | 26.7168 | 0.46725 | 14.2899 | 16.5843 | 16.449 | 33.1003 | 1496.3173 | 50591.4306 | 25.1057
| 2024-09-12 14:01 | 38.4531 | 12.4366 | 26.5125 | 0.45841 | 14.5683 | 16.38 | 16.2464 | 33.0992 | 1496.315 | 50589.8389 | 25.1038
| 2024-09-12 14:01 | 38.4527 | 12.4385 | 26.3102 | 0.52053 | 14.9196 | 16.1777 | 16.0458 | 33.0972 | 1496.3157 | 50586.8282 | 25.101
| 2024-09-12 14:01 | 38.4522 | 12.4392 | 26.1048 | 0.58547 | 14.8447 | 15.9723 | 15.842 | 33.0962 | 1496.3136 | 50585.2783 | 25.0991
| 2024-09-12 14:01 | 38.4534 | 12.44 | 25.8969 | 0.55768 | 15.6254 | 15.7644 | 15.6358 | 33.0968 | 1496.3135 | 50585.8951 | 25.0985
| 2024-09-12 14:01 | 38.4522 | 12.4413 | 25.6914 | 0.51005 | 15.8769 | 15.5589 | 15.4321 | 33.0945 | 1496.3118 | 50582.5866 | 25.0956
| 2024-09-12 14:02 | 38.4519 | 12.4435 | 25.4875 | 0.5007 | 16.2038 | 15.355 | 15.2298 | 33.0924 | 1496.3135 | 50579.416 | 25.0926
| 2024-09-12 14:02 | 38.452 | 12.4473 | 25.2833 | 0.52709 | 16.7809 | 15.1508 | 15.0273 | 33.0891 | 1496.3192 | 50574.6207 | 25.0884
| 2024-09-12 14:02 | 38.4526 | 12.4587 | 25.0757 | 0.53444 | 17.1194 | 14.9432 | 14.8214 | 33.0798 | 1496.3432 | 50561.0334 | 25.0781
| 2024-09-12 14:02 | 38.4546 | 12.4663 | 24.87 | 0.53086 | 17.298 | 14.7375 | 14.6174 | 33.0751 | 1496.3601 | 50553.9301 | 25.072
| 2024-09-12 14:02 | 38.4567 | 12.474 | 24.6672 | 0.60588 | 17.2326 | 14.5347 | 14.4161 | 33.0704 | 1496.3773 | 50546.9751 | 25.066
| 2024-09-12 14:02 | 38.463 | 12.4825 | 24.4582 | 0.66923 | 18.1178 | 14.3257 | 14.2089 | 33.0691 | 1496.4009 | 50544.5023 | 25.0624
| 2024-09-12 14:02 | 38.4644 | 12.5017 | 24.2493 | 0.66652 | 18.6753 | 14.1168 | 14.0017 | 33.0536 | 1496.4444 | 50521.9762 | 25.0458
| 2024-09-12 14:02 | 38.4641 | 12.5085 | 24.042 | 0.74278 | 19.0421 | 13.9095 | 13.7961 | 33.0474 | 1496.4563 | 50512.9528 | 25.0388
| 2024-09-12 14:02 | 38.4603 | 12.5096 | 23.8288 | 0.88352 | 19.4985 | 13.6963 | 13.5846 | 33.0429 | 1496.4512 | 50506.6224 | 25.0341
| 2024-09-12 14:02 | 38.4448 | 12.513 | 23.6135 | 0.98037 | 22.6172 | 13.481 | 13.3711 | 33.0251 | 1496.4382 | 50481.8591 | 25.0187
| 2024-09-12 14:02 | 38.4212 | 12.5086 | 23.3938 | 1.0028 | 20.6607 | 13.2613 | 13.1531 | 33.0066 | 1496.3976 | 50456.5198 | 25.0041
| 2024-09-12 14:02 | 38.4076 | 12.5095 | 23.1774 | 1.0798 | 21.0491 | 13.0449 | 12.9385 | 32.9928 | 1496.3806 | 50437.494 | 24.9924
| 2024-09-12 14:02 | 38.3584 | 12.5105 | 22.9546 | 1.2558 | 25.3475 | 12.8221 | 12.7176 | 32.945 | 1496.3234 | 50371.6569 | 24.9541
| 2024-09-12 14:02 | 38.3219 | 12.5124 | 22.7328 | 1.4796 | 22.2781 | 12.6003 | 12.4976 | 32.9084 | 1496.2828 | 50321.2639 | 24.9244
| 2024-09-12 14:02 | 38.3061 | 12.5152 | 22.5098 | 1.6779 | 22.7405 | 12.3773 | 12.2764 | 32.891 | 1496.2679 | 50296.9774 | 24.9093
| 2024-09-12 14:02 | 38.2968 | 12.5165 | 22.2884 | 1.6094 | 23.1005 | 12.1559 | 12.0568 | 32.881 | 1496.2568 | 50283.0877 | 24.9004
| 2024-09-12 14:02 | 38.2837 | 12.5178 | 22.0622 | 1.6271 | 23.563 | 11.9297 | 11.8324 | 32.8675 | 1496.2413 | 50264.4104 | 24.8887
| 2024-09-12 14:02 | 38.272 | 12.518 | 21.8367 | 1.7449 | 24.4806 | 11.7042 | 11.6088 | 32.8563 | 1496.225 | 50248.7756 | 24.8789
| 2024-09-12 14:02 | 38.2685 | 12.5185 | 21.6111 | 1.6554 | 25.5269 | 11.4786 | 11.385 | 32.8525 | 1496.2186 | 50243.43 | 24.8748
| 2024-09-12 14:02 | 38.2655 | 12.519 | 21.3846 | 1.7187 | 26.4909 | 11.2521 | 11.1603 | 32.8493 | 1496.2125 | 50238.9585 | 24.8713
| 2024-09-12 14:02 | 38.2605 | 12.5194 | 21.1523 | 1.8208 | 26.7977 | 11.0198 | 10.9299 | 32.8442 | 1496.2042 | 50231.8116 | 24.8662
| 2024-09-12 14:02 | 38.2549 | 12.5201 | 20.9226 | 1.7351 | 25.3327 | 10.7901 | 10.7021 | 32.8384 | 1496.1958 | 50223.6332 | 24.8605
| 2024-09-12 14:02 | 38.2496 | 12.5214 | 20.693 | 1.7488 | 28.9631 | 10.5605 | 10.4744 | 32.8323 | 1496.1891 | 50215.0987 | 24.8545
| 2024-09-12 14:02 | 38.2458 | 12.5222 | 20.4593 | 1.771 | 29.6137 | 10.3268 | 10.2426 | 32.828 | 1496.1829 | 50209.0055 | 24.85
| 2024-09-12 14:02 | 38.2423 | 12.5229 | 20.2307 | 1.8227 | 29.3554 | 10.0982 | 10.0158 | 32.8242 | 1496.177 | 50203.5268 | 24.8458
| 2024-09-12 14:02 | 38.2374 | 12.5231 | 20.0035 | 1.7707 | 30.9296 | 9.871 | 9.7905 | 32.8195 | 1496.1682 | 50196.8989 | 24.8411
| 2024-09-12 14:02 | 38.2315 | 12.5239 | 19.7744 | 1.6898 | 32.5146 | 9.6419 | 9.5632 | 32.8132 | 1496.1596 | 50188.1542 | 24.8351
| 2024-09-12 14:02 | 38.2296 | 12.5232 | 19.5456 | 1.8481 | 32.3602 | 9.4131 | 9.3364 | 32.8121 | 1496.1521 | 50186.5114 | 24.8333
| 2024-09-12 14:02 | 38.2272 | 12.524 | 19.3161 | 1.6649 | 33.693 | 9.1836 | 9.1087 | 32.8092 | 1496.1477 | 50182.4109 | 24.8299
| 2024-09-12 14:02 | 38.2245 | 12.5242 | 19.082 | 1.7239 | 34.3813 | 8.9495 | 8.8765 | 32.8065 | 1496.1415 | 50178.5696 | 24.8268
| 2024-09-12 14:02 | 38.2227 | 12.5248 | 18.8441 | 1.6472 | 36.1895 | 8.7116 | 8.6405 | 32.8044 | 1496.1369 | 50175.438 | 24.8239
| 2024-09-12 14:02 | 38.2191 | 12.5252 | 18.6021 | 1.716 | 36.5805 | 8.4696 | 8.4006 | 32.8006 | 1496.13 | 50170.1065 | 24.8198
| 2024-09-12 14:02 | 38.2167 | 12.5256 | 18.3567 | 1.8121 | 36.9964 | 8.2242 | 8.1572 | 32.7982 | 1496.1243 | 50166.6111 | 24.8168
| 2024-09-12 14:02 | 38.2082 | 12.5262 | 18.1036 | 1.5649 | 39.4517 | 7.9711 | 7.9061 | 32.7897 | 1496.1119 | 50154.7194 | 24.8089
| 2024-09-12 14:02 | 38.2059 | 12.5271 | 17.8446 | 1.6466 | 38.9616 | 7.7121 | 7.6493 | 32.7867 | 1496.1072 | 50150.4519 | 24.8053
| 2024-09-12 14:02 | 38.2036 | 12.5269 | 17.5913 | 1.5294 | 40.5048 | 7.4588 | 7.398 | 32.7848 | 1496.1 | 50147.7499 | 24.8027
| 2024-09-12 14:02 | 38.202 | 12.5273 | 17.3314 | 1.6085 | 40.281 | 7.1989 | 7.1402 | 32.7831 | 1496.095 | 50145.2329 | 24.8002
| 2024-09-12 14:02 | 38.1932 | 12.5296 | 17.0752 | 1.6955 | 42.0183 | 6.9427 | 6.8861 | 32.7727 | 1496.0865 | 50130.6419 | 24.7905
| 2024-09-12 14:02 | 38.1746 | 12.5322 | 16.8293 | 1.5152 | 44.5403 | 6.6968 | 6.6421 | 32.7528 | 1496.0676 | 50102.9971 | 24.7734
| 2024-09-12 14:02 | 38.1627 | 12.5345 | 16.5842 | 1.5556 | 43.2237 | 6.4517 | 6.399 | 32.7396 | 1496.0553 | 50084.5551 | 24.7617
| 2024-09-12 14:02 | 38.1502 | 12.5352 | 16.3371 | 1.4634 | 42.4727 | 6.2046 | 6.154 | 32.7271 | 1496.0389 | 50067.2632 | 24.7508
| 2024-09-12 14:02 | 38.1455 | 12.536 | 16.0891 | 1.4433 | 43.4954 | 5.9566 | 5.908 | 32.722 | 1496.0314 | 50060.0287 | 24.7455
| 2024-09-12 14:02 | 38.0205 | 12.5367 | 15.8371 | 1.3841 | 40.3713 | 5.7046 | 5.6581 | 32.6021 | 1495.8871 | 49895.1976 | 24.6514
| 2024-09-12 14:02 | 37.9881 | 12.5399 | 15.5775 | 1.372 | 43.2304 | 5.445 | 5.4006 | 32.5684 | 1495.8538 | 49848.5061 | 24.6235
| 2024-09-12 14:02 | 37.9679 | 12.541 | 15.317 | 1.4395 | 41.5079 | 5.1845 | 5.1423 | 32.5483 | 1495.8294 | 49820.6768 | 24.6065
| 2024-09-12 14:02 | 37.9407 | 12.5425 | 15.0478 | 1.3239 | 42.1342 | 4.9153 | 4.8752 | 32.5212 | 1495.7976 | 49783.1853 | 24.584
| 2024-09-12 14:02 | 37.8888 | 12.5433 | 14.7737 | 1.2685 | 43.1691 | 4.6412 | 4.6034 | 32.4711 | 1495.7363 | 49714.1053 | 24.5438
| 2024-09-12 14:02 | 37.8639 | 12.5438 | 14.4996 | 1.2823 | 41.4237 | 4.3671 | 4.3314 | 32.447 | 1495.7049 | 49680.7781 | 24.5238
| 2024-09-12 14:02 | 37.8388 | 12.5441 | 14.2115 | 1.2959 | 38.3973 | 4.079 | 4.0457 | 32.4229 | 1495.6727 | 49647.4346 | 24.5038
| 2024-09-12 14:02 | 37.8376 | 12.5449 | 13.9337 | 1.2461 | 37.5715 | 3.8012 | 3.7702 | 32.4212 | 1495.6688 | 49644.849 | 24.501
| 2024-09-12 14:02 | 37.797 | 12.5454 | 13.6611 | 1.1762 | 39.5043 | 3.5286 | 3.4998 | 32.3821 | 1495.6196 | 49590.9407 | 24.4695
| 2024-09-12 14:02 | 37.9318 | 12.5488 | 13.3981 | 1.1609 | 40.1502 | 3.2656 | 3.239 | 32.5079 | 1495.7762 | 49763.5805 | 24.5651
| 2024-09-12 14:02 | 37.9175 | 12.5541 | 13.1463 | 1.0868 | 39.8212 | 3.0138 | 2.9892 | 32.4898 | 1495.7683 | 49738.2865 | 24.5489
| 2024-09-12 14:02 | 37.9154 | 12.5573 | 12.9093 | 1.07 | 36.8043 | 2.7768 | 2.7541 | 32.4851 | 1495.7698 | 49731.4263 | 24.5436
| 2024-09-12 14:02 | 37.9155 | 12.5598 | 12.6691 | 0.9792 | 42.3439 | 2.5366 | 2.5159 | 32.4832 | 1495.7721 | 49728.5271 | 24.5405
| 2024-09-12 14:02 | 37.9155 | 12.5615 | 12.4254 | 0.9496 | 43.5345 | 2.2929 | 2.2742 | 32.4818 | 1495.7721 | 49726.3664 | 24.538
| 2024-09-12 14:02 | 37.9166 | 12.5687 | 12.3934 | 0.84167 | 57.4047 | 2.2609 | 2.2424 | 32.4767 | 1495.7898 | 49718.9587 | 24.5326
| 2024-09-12 14:02 | 37.9232 | 12.5693 | 12.3749 | 0.79679 | 71.3755 | 2.2424 | 2.2241 | 32.4825 | 1495.7984 | 49726.8189 | 24.5368
| 2024-09-12 14:02 | 37.9221 | 12.5716 | 12.3685 | 0.78474 | 100.0645 | 2.236 | 2.2177 | 32.4794 | 1495.8025 | 49722.4363 | 24.534
| 2024-09-12 14:02 | 37.9171 | 12.5722 | 12.3308 | 0.84064 | 121.6027 | 2.1983 | 2.1803 | 32.4741 | 1495.7978 | 49715.1381 | 24.5296
| 2024-09-12 14:02 | 37.9122 | 12.5681 | 12.2314 | 0.77842 | 138.3921 | 2.0989 | 2.0817 | 32.4731 | 1495.7806 | 49713.8566 | 24.5291
| 2024-09-12 14:02 | 37.9119 | 12.5646 | 12.0862 | 0.76074 | 88.5788 | 1.9537 | 1.9377 | 32.4758 | 1495.7698 | 49717.7805 | 24.5313
| 2024-09-12 14:02 | 37.9112 | 12.5612 | 11.9234 | 0.74339 | 75.3982 | 1.7909 | 1.7763 | 32.4781 | 1495.7584 | 49721.0658 | 24.533
| 2024-09-12 14:02 | 37.9113 | 12.5601 | 11.7263 | 0.74453 | 116.7804 | 1.5938 | 1.5808 | 32.4793 | 1495.7529 | 49722.5887 | 24.5332
| 2024-09-12 14:02 | 37.9093 | 12.5589 | 11.5481 | 0.71846 | 87.5736 | 1.4156 | 1.4041 | 32.4785 | 1495.745 | 49721.4547 | 24.532
| 2024-09-12 14:02 | 37.9092 | 12.5589 | 11.3796 | 0.72278 | 1661.8882 | 1.2471 | 1.2369 | 32.4785 | 1495.742 | 49721.3627 | 24.5313
| 2024-09-12 14:02 | 37.9088 | 12.5592 | 11.2075 | 0.69509 | 536.5672 | 1.075 | 1.0662 | 32.478 | 1495.7395 | 49720.5934 | 24.5301
| 2024-09-12 14:02 | 37.9096 | 12.5593 | 11.0606 | 0.69992 | 232.3498 | 0.9281 | 0.92053 | 32.4787 | 1495.7382 | 49721.5146 | 24.53
| 2024-09-12 14:02 | 37.9093 | 12.5596 | 11.0629 | 0.674 | 591.2164 | 0.93043 | 0.92285 | 32.4782 | 1495.7387 | 49720.7301 | 24.5295
| 2024-09-12 14:02 | 37.9092 | 12.5589 | 11.0633 | 0.68241 | 524.0412 | 0.93084 | 0.92325 | 32.4786 | 1495.7369 | 49721.3447 | 24.5299
| 2024-09-12 14:02 | 37.911 | 12.5588 | 11.0181 | 0.69749 | 673.2804 | 0.88564 | 0.87842 | 32.4805 | 1495.7379 | 49723.9071 | 24.5312
| 2024-09-12 14:02 | 37.909 | 12.5606 | 10.9339 | 0.73353 | 518.7848 | 0.80136 | 0.79482 | 32.477 | 1495.7386 | 49719.0564 | 24.5278
| 2024-09-12 14:02 | 37.9081 | 12.562 | 10.8531 | 0.73614 | 245.4185 | 0.72056 | 0.71468 | 32.475 | 1495.7397 | 49716.1128 | 24.5256
| 2024-09-12 14:02 | 37.9067 | 12.562 | 10.8032 | 0.72647 | 338.9905 | 0.67071 | 0.66524 | 32.4736 | 1495.7374 | 49714.134 | 24.5243
| 2024-09-12 14:02 | 37.9078 | 12.5618 | 10.7449 | 0.77971 | 388.222 | 0.61237 | 0.60737 | 32.4749 | 1495.7373 | 49715.8725 | 24.525
| 2024-09-12 14:02 | 37.9098 | 12.5617 | 10.6712 | 0.71287 | 270.0915 | 0.5387 | 0.53431 | 32.4769 | 1495.7381 | 49718.6464 | 24.5263
LYNG-iC3-FW (118)
| 2024-09-13 09:36 | 37.6745 | 12.2756 | 10.7539 | 0.8228 | 60.1971 | 0.62137 | 0.6163 | 32.4993 | 1494.7931 | 49766.7788 | 24.5986
| 2024-09-13 09:36 | 37.7207 | 12.2752 | 10.9315 | 0.76041 | 61.6796 | 0.79899 | 0.79248 | 32.5441 | 1494.8479 | 49828.4315 | 24.6341
| 2024-09-13 09:36 | 37.7613 | 12.2785 | 11.1833 | 0.78871 | 52.9269 | 1.0508 | 1.0422 | 32.58 | 1494.9064 | 49877.8338 | 24.6625
| 2024-09-13 09:36 | 37.7965 | 12.3107 | 11.4533 | 0.68368 | 49.7712 | 1.3208 | 1.31 | 32.5857 | 1495.0271 | 49883.8408 | 24.6621
| 2024-09-13 09:36 | 37.7941 | 12.342 | 11.6529 | 0.70115 | 45.4491 | 1.5204 | 1.508 | 32.5561 | 1495.1021 | 49841.3018 | 24.6341
| 2024-09-13 09:36 | 37.7986 | 12.3513 | 11.854 | 0.69954 | 43.1354 | 1.7215 | 1.7075 | 32.5523 | 1495.1323 | 49835.6123 | 24.6303
| 2024-09-13 09:36 | 38.2623 | 12.3266 | 12.0934 | 0.67455 | 40.5452 | 1.9609 | 1.9449 | 33.019 | 1495.6079 | 50478.3714 | 24.9979
| 2024-09-13 09:36 | 38.2778 | 12.3165 | 12.3718 | 0.53296 | 38.1782 | 2.2393 | 2.2211 | 33.0426 | 1495.6064 | 50511.6116 | 25.0194
| 2024-09-13 09:36 | 38.25 | 12.3139 | 12.593 | 0.46417 | 35.8396 | 2.4605 | 2.4405 | 33.0181 | 1495.5719 | 50478.3141 | 25.0019
| 2024-09-13 09:36 | 38.2865 | 12.314 | 12.8219 | 0.46054 | 35.4364 | 2.6894 | 2.6674 | 33.053 | 1495.6175 | 50526.2821 | 25.03
| 2024-09-13 09:36 | 38.2939 | 12.3084 | 13.0521 | 0.39767 | 34.7879 | 2.9196 | 2.8958 | 33.065 | 1495.6166 | 50543.2123 | 25.0413
| 2024-09-13 09:36 | 38.2722 | 12.3062 | 13.3056 | 0.41846 | 34.1447 | 3.1731 | 3.1473 | 33.0459 | 1495.5904 | 50517.3566 | 25.0281
| 2024-09-13 09:36 | 38.2696 | 12.3047 | 13.5408 | 0.3869 | 33.4281 | 3.4083 | 3.3806 | 33.0446 | 1495.5879 | 50515.7954 | 25.0285
| 2024-09-13 09:36 | 38.2796 | 12.3039 | 13.7787 | 0.41797 | 32.371 | 3.6462 | 3.6164 | 33.0549 | 1495.6013 | 50530.0322 | 25.0376
| 2024-09-13 09:36 | 38.2693 | 12.3035 | 14.0023 | 0.38862 | 31.4966 | 3.8698 | 3.8382 | 33.0453 | 1495.592 | 50517.0924 | 25.0313
| 2024-09-13 09:36 | 38.2903 | 12.303 | 14.2391 | 0.42141 | 30.4982 | 4.1066 | 4.0732 | 33.0659 | 1495.6187 | 50545.4179 | 25.0484
| 2024-09-13 09:36 | 38.3698 | 12.3024 | 14.4956 | 0.40683 | 29.1444 | 4.3631 | 4.3276 | 33.1427 | 1495.7126 | 50651.0664 | 25.1093
| 2024-09-13 09:36 | 38.3727 | 12.3019 | 14.741 | 0.38559 | 27.4685 | 4.6085 | 4.571 | 33.1458 | 1495.7186 | 50655.4929 | 25.1129
| 2024-09-13 09:36 | 38.3727 | 12.3002 | 14.9883 | 0.3773 | 26.3635 | 4.8558 | 4.8162 | 33.1472 | 1495.7186 | 50657.655 | 25.1154
| 2024-09-13 09:36 | 38.3736 | 12.299 | 15.2411 | 0.34896 | 25.7574 | 5.1086 | 5.0669 | 33.1491 | 1495.7209 | 50660.4847 | 25.1182
| 2024-09-13 09:36 | 38.3746 | 12.2956 | 15.4876 | 0.36286 | 25.1439 | 5.3551 | 5.3114 | 33.1529 | 1495.7179 | 50666.0425 | 25.1229
| 2024-09-13 09:36 | 38.3735 | 12.2935 | 15.7358 | 0.38175 | 24.1489 | 5.6033 | 5.5577 | 33.1536 | 1495.7157 | 50667.3332 | 25.125
| 2024-09-13 09:36 | 38.3736 | 12.2925 | 15.9875 | 0.31434 | 23.5893 | 5.855 | 5.8073 | 33.1545 | 1495.7174 | 50668.728 | 25.127
| 2024-09-13 09:36 | 38.3745 | 12.2902 | 16.245 | 0.33894 | 22.9927 | 6.1125 | 6.0627 | 33.1573 | 1495.7172 | 50672.8873 | 25.1308
| 2024-09-13 09:36 | 38.3741 | 12.2886 | 16.4983 | 0.34758 | 22.1749 | 6.3658 | 6.3139 | 33.1582 | 1495.7172 | 50674.3917 | 25.1329
| 2024-09-13 09:36 | 38.3754 | 12.2878 | 16.7527 | 0.33988 | 21.4354 | 6.6202 | 6.5662 | 33.1601 | 1495.7207 | 50677.107 | 25.1357
| 2024-09-13 09:36 | 38.3755 | 12.2873 | 16.9326 | 0.31904 | 20.9237 | 6.8001 | 6.7446 | 33.1605 | 1495.7226 | 50677.7883 | 25.1369
| 2024-09-13 09:36 | 38.3774 | 12.2869 | 16.9415 | 0.34843 | 18.1643 | 6.809 | 6.7535 | 33.1626 | 1495.7241 | 50680.7877 | 25.1387
| 2024-09-13 09:36 | 38.3773 | 12.2865 | 16.9389 | 0.33601 | 17.869 | 6.8064 | 6.7509 | 33.163 | 1495.7227 | 50681.2685 | 25.139
| 2024-09-13 09:36 | 38.3788 | 12.2867 | 16.9346 | 0.36286 | 19.6293 | 6.8021 | 6.7466 | 33.1643 | 1495.725 | 50683.005 | 25.1399
| 2024-09-13 09:36 | 38.3821 | 12.2865 | 16.9407 | 0.36321 | 18.8978 | 6.8082 | 6.7527 | 33.1676 | 1495.7284 | 50687.6289 | 25.1426
| 2024-09-13 09:36 | 38.383 | 12.2859 | 16.9406 | 0.37812 | 16.6758 | 6.8081 | 6.7526 | 33.1691 | 1495.728 | 50689.6653 | 25.1438
| 2024-09-13 09:36 | 38.3826 | 12.286 | 16.9461 | 0.35487 | 16.903 | 6.8136 | 6.758 | 33.1685 | 1495.7279 | 50688.9295 | 25.1434
| 2024-09-13 09:36 | 38.3847 | 12.2855 | 16.9475 | 0.30837 | 17.0398 | 6.815 | 6.7595 | 33.171 | 1495.7293 | 50692.2916 | 25.1454
| 2024-09-13 09:36 | 38.384 | 12.2858 | 16.9535 | 0.32543 | 17.2778 | 6.821 | 6.7654 | 33.17 | 1495.7292 | 50690.9817 | 25.1446
| 2024-09-13 09:36 | 38.386 | 12.2857 | 16.9604 | 0.34081 | 17.4571 | 6.8279 | 6.7722 | 33.1721 | 1495.7314 | 50693.8391 | 25.1463
| 2024-09-13 09:36 | 38.387 | 12.2858 | 16.9635 | 0.34081 | 17.536 | 6.831 | 6.7753 | 33.1729 | 1495.7329 | 50694.9568 | 25.1469
| 2024-09-13 09:36 | 38.3871 | 12.2857 | 16.964 | 0.31671 | 17.4895 | 6.8315 | 6.7758 | 33.1731 | 1495.7327 | 50695.2704 | 25.1471
| 2024-09-13 09:36 | 38.3881 | 12.2853 | 16.9621 | 0.34012 | 17.445 | 6.8296 | 6.7739 | 33.1745 | 1495.7328 | 50697.1081 | 25.1482
| 2024-09-13 09:36 | 38.388 | 12.2855 | 16.9653 | 0.34733 | 17.505 | 6.8328 | 6.7771 | 33.1742 | 1495.7333 | 50696.7289 | 25.148
| 2024-09-13 09:36 | 38.3852 | 12.2854 | 16.9682 | 0.48062 | 17.7086 | 6.8357 | 6.7799 | 33.1716 | 1495.7298 | 50693.1492 | 25.146
| 2024-09-13 09:36 | 38.3856 | 12.2851 | 16.9682 | 0.34311 | 17.5434 | 6.8357 | 6.7799 | 33.1722 | 1495.7296 | 50694.0748 | 25.1466
| 2024-09-13 09:36 | 38.3877 | 12.2853 | 16.9642 | 0.36294 | 17.2839 | 6.8317 | 6.776 | 33.174 | 1495.7324 | 50696.4767 | 25.1479
| 2024-09-13 09:36 | 38.3879 | 12.2851 | 16.9633 | 0.37908 | 17.2023 | 6.8308 | 6.7751 | 33.1743 | 1495.7322 | 50696.9461 | 25.1482
| 2024-09-13 09:36 | 38.3874 | 12.2849 | 16.9626 | 0.37779 | 17.3337 | 6.8301 | 6.7744 | 33.1742 | 1495.7311 | 50696.7255 | 25.1481
| 2024-09-13 09:36 | 38.3875 | 12.2847 | 16.9662 | 0.36139 | 17.4221 | 6.8337 | 6.778 | 33.1745 | 1495.7308 | 50697.1603 | 25.1484
| 2024-09-13 09:36 | 38.3891 | 12.2847 | 16.967 | 0.36761 | 17.3324 | 6.8345 | 6.7788 | 33.1759 | 1495.7327 | 50699.1236 | 25.1495
| 2024-09-13 09:36 | 38.3879 | 12.2846 | 16.9662 | 0.35857 | 17.4349 | 6.8337 | 6.778 | 33.1748 | 1495.731 | 50697.657 | 25.1487
| 2024-09-13 09:36 | 38.3821 | 12.2851 | 16.9669 | 0.40514 | 17.4194 | 6.8344 | 6.7787 | 33.1688 | 1495.7256 | 50689.3926 | 25.1439
| 2024-09-13 09:36 | 38.3651 | 12.2879 | 16.9702 | 0.35599 | 17.5636 | 6.8377 | 6.7819 | 33.15 | 1495.7126 | 50663.3745 | 25.1288
| 2024-09-13 09:36 | 38.3552 | 12.2896 | 16.9725 | 0.37139 | 17.7308 | 6.84 | 6.7842 | 33.139 | 1495.7053 | 50648.1929 | 25.12
| 2024-09-13 09:36 | 38.3491 | 12.2901 | 16.9698 | 0.37673 | 17.6998 | 6.8373 | 6.7815 | 33.1327 | 1495.6995 | 50639.4511 | 25.1149
| 2024-09-13 09:36 | 38.3387 | 12.2904 | 16.9664 | 0.45324 | 17.6209 | 6.8339 | 6.7781 | 33.1223 | 1495.6882 | 50625.2878 | 25.1069
| 2024-09-13 09:36 | 38.3252 | 12.2913 | 16.9658 | 0.36541 | 17.7517 | 6.8333 | 6.7776 | 33.1085 | 1495.6749 | 50606.2928 | 25.096
| 2024-09-13 09:36 | 38.3316 | 12.2892 | 16.9654 | 0.37218 | 17.834 | 6.8329 | 6.7772 | 33.1166 | 1495.6773 | 50617.424 | 25.1026
| 2024-09-13 09:36 | 38.3418 | 12.2866 | 16.9698 | 0.34977 | 17.7854 | 6.8373 | 6.7815 | 33.1287 | 1495.6828 | 50634.2714 | 25.1125
| 2024-09-13 09:36 | 38.3511 | 12.2867 | 16.968 | 0.34493 | 17.7504 | 6.8355 | 6.7797 | 33.1376 | 1495.6938 | 50646.4494 | 25.1194
| 2024-09-13 09:36 | 38.3542 | 12.2858 | 16.9682 | 0.36351 | 17.594 | 6.8357 | 6.78 | 33.1414 | 1495.6953 | 50651.6942 | 25.1225
| 2024-09-13 09:37 | 38.3541 | 12.2857 | 16.9527 | 0.37655 | 17.4275 | 6.8202 | 6.7646 | 33.1413 | 1495.6947 | 50651.5949 | 25.1224
| 2024-09-13 09:37 | 38.3617 | 12.2858 | 16.9617 | 0.38407 | 18.0133 | 6.8292 | 6.7735 | 33.1486 | 1495.7037 | 50661.5401 | 25.128
| 2024-09-13 09:37 | 38.364 | 12.2856 | 16.9478 | 0.39557 | 17.838 | 6.8153 | 6.7598 | 33.151 | 1495.7056 | 50664.8318 | 25.1299
| 2024-09-13 09:37 | 38.3629 | 12.2857 | 16.9393 | 0.38175 | 17.6937 | 6.8068 | 6.7513 | 33.1498 | 1495.7044 | 50663.2901 | 25.129
| 2024-09-13 09:37 | 38.3625 | 12.2864 | 16.9347 | 0.47903 | 17.7349 | 6.8022 | 6.7467 | 33.1488 | 1495.7055 | 50661.8094 | 25.128
| 2024-09-13 09:37 | 38.3606 | 12.2866 | 16.9329 | 0.37771 | 18.2061 | 6.8004 | 6.7449 | 33.1468 | 1495.7039 | 50659.0478 | 25.1264
| 2024-09-13 09:37 | 38.3511 | 12.2891 | 16.9351 | 0.34277 | 18.6598 | 6.8026 | 6.7471 | 33.1355 | 1495.699 | 50643.3916 | 25.1172
| 2024-09-13 09:37 | 38.3507 | 12.2913 | 16.9354 | 0.41732 | 18.7596 | 6.8029 | 6.7475 | 33.1331 | 1495.7035 | 50640.0056 | 25.1149
| 2024-09-13 09:37 | 38.3478 | 12.2918 | 16.9369 | 0.39208 | 18.6625 | 6.8044 | 6.7489 | 33.1299 | 1495.7016 | 50635.5149 | 25.1123
| 2024-09-13 09:37 | 38.3489 | 12.2915 | 16.9372 | 0.39297 | 18.8459 | 6.8047 | 6.7492 | 33.1312 | 1495.702 | 50637.3062 | 25.1134
| 2024-09-13 09:37 | 38.3417 | 12.2927 | 16.9409 | 0.36983 | 18.7192 | 6.8084 | 6.7529 | 33.1233 | 1495.6967 | 50626.423 | 25.107
| 2024-09-13 09:37 | 38.3363 | 12.2934 | 16.9485 | 0.35621 | 18.5378 | 6.816 | 6.7604 | 33.1174 | 1495.6922 | 50618.3577 | 25.1024
| 2024-09-13 09:37 | 38.3377 | 12.2935 | 16.9523 | 0.51957 | 18.44 | 6.8198 | 6.7642 | 33.1187 | 1495.6943 | 50620.0485 | 25.1033
| 2024-09-13 09:37 | 38.3268 | 12.2933 | 16.9551 | 0.41689 | 18.3841 | 6.8226 | 6.7669 | 33.1083 | 1495.6813 | 50605.8973 | 25.0954
| 2024-09-13 09:37 | 38.3253 | 12.2945 | 16.9565 | 0.43174 | 18.14 | 6.824 | 6.7683 | 33.1058 | 1495.6824 | 50602.2731 | 25.0932
| 2024-09-13 09:37 | 38.3197 | 12.2957 | 16.9649 | 0.39731 | 17.9351 | 6.8324 | 6.7766 | 33.0994 | 1495.679 | 50593.4005 | 25.088
| 2024-09-13 09:37 | 38.3186 | 12.2964 | 16.972 | 0.41282 | 17.7099 | 6.8395 | 6.7837 | 33.0977 | 1495.6795 | 50591.0738 | 25.0866
| 2024-09-13 09:37 | 38.3178 | 12.2971 | 16.9751 | 0.42845 | 17.1976 | 6.8426 | 6.7868 | 33.0964 | 1495.6802 | 50589.2514 | 25.0855
| 2024-09-13 09:37 | 38.3169 | 12.2974 | 16.9735 | 0.43652 | 16.7587 | 6.841 | 6.7853 | 33.0951 | 1495.6799 | 50587.5132 | 25.0844
| 2024-09-13 09:37 | 38.3191 | 12.2973 | 16.9764 | 0.41254 | 16.3582 | 6.8439 | 6.7881 | 33.0973 | 1495.6821 | 50590.5518 | 25.0862
| 2024-09-13 09:37 | 38.3203 | 12.297 | 16.9843 | 0.46068 | 16.1762 | 6.8518 | 6.7959 | 33.0988 | 1495.683 | 50592.5245 | 25.0874
| 2024-09-13 09:37 | 38.3191 | 12.2967 | 16.9883 | 0.42869 | 16.282 | 6.8558 | 6.7999 | 33.098 | 1495.6809 | 50591.4723 | 25.0869
| 2024-09-13 09:37 | 38.3198 | 12.2967 | 16.9861 | 0.77608 | 15.4663 | 6.8536 | 6.7978 | 33.0986 | 1495.6816 | 50592.2789 | 25.0873
| 2024-09-13 09:37 | 38.3209 | 12.2967 | 16.9822 | 0.42239 | 14.3903 | 6.8497 | 6.7938 | 33.0996 | 1495.6828 | 50593.7448 | 25.0881
| 2024-09-13 09:37 | 38.3198 | 12.2968 | 16.9824 | 0.44573 | 14.2805 | 6.8499 | 6.7941 | 33.0985 | 1495.6818 | 50592.1811 | 25.0872
| 2024-09-13 09:37 | 38.3217 | 12.2969 | 16.9924 | 0.44275 | 14.2993 | 6.8599 | 6.8039 | 33.1003 | 1495.6844 | 50594.6583 | 25.0886
| 2024-09-13 09:37 | 38.3219 | 12.2971 | 16.9988 | 0.40666 | 14.3654 | 6.8663 | 6.8103 | 33.1002 | 1495.6853 | 50594.5288 | 25.0886
| 2024-09-13 09:37 | 38.3245 | 12.297 | 17.0001 | 0.4937 | 14.1389 | 6.8676 | 6.8116 | 33.1028 | 1495.6881 | 50598.137 | 25.0906
| 2024-09-13 09:37 | 38.3204 | 12.2971 | 16.9997 | 0.39958 | 13.9231 | 6.8672 | 6.8112 | 33.0988 | 1495.6836 | 50592.6398 | 25.0875
| 2024-09-13 09:37 | 38.3182 | 12.2966 | 17.0011 | 0.4273 | 13.8813 | 6.8686 | 6.8126 | 33.0971 | 1495.6798 | 50590.2958 | 25.0863
| 2024-09-13 09:37 | 38.3073 | 12.2961 | 17.0036 | 0.46129 | 14.1254 | 6.8711 | 6.8151 | 33.0871 | 1495.6662 | 50576.647 | 25.0786
| 2024-09-13 09:37 | 38.2979 | 12.295 | 17.0046 | 0.43346 | 14.9539 | 6.8721 | 6.8161 | 33.079 | 1495.6529 | 50565.5799 | 25.0725
| 2024-09-13 09:37 | 38.2934 | 12.2943 | 17.0063 | 0.42735 | 15.4353 | 6.8738 | 6.8177 | 33.0753 | 1495.6461 | 50560.4873 | 25.0698
| 2024-09-13 09:37 | 38.2919 | 12.2935 | 17.0079 | 0.4331 | 15.2627 | 6.8754 | 6.8193 | 33.0746 | 1495.6425 | 50559.5883 | 25.0694
| 2024-09-13 09:37 | 38.271 | 12.2927 | 17.0077 | 0.44129 | 15.2155 | 6.8752 | 6.8191 | 33.0551 | 1495.6166 | 50532.9668 | 25.0545
| 2024-09-13 09:37 | 38.2661 | 12.2932 | 17.0032 | 0.55371 | 15.3335 | 6.8707 | 6.8147 | 33.05 | 1495.6122 | 50525.845 | 25.0504
| 2024-09-13 09:37 | 38.2592 | 12.2927 | 17.0063 | 0.41681 | 15.4427 | 6.8738 | 6.8177 | 33.0438 | 1495.6031 | 50517.4034 | 25.0457
| 2024-09-13 09:37 | 38.2465 | 12.2941 | 17.0108 | 0.44083 | 15.3827 | 6.8783 | 6.8223 | 33.0304 | 1495.592 | 50498.9312 | 25.0351
| 2024-09-13 09:37 | 38.2627 | 12.2939 | 17.0179 | 0.44407 | 15.353 | 6.8854 | 6.8292 | 33.0461 | 1495.6103 | 50520.4814 | 25.0473
| 2024-09-13 09:37 | 38.2997 | 12.2934 | 17.0169 | 0.5178 | 15.1933 | 6.8844 | 6.8282 | 33.0822 | 1495.6513 | 50570.0753 | 25.0754
| 2024-09-13 09:37 | 38.3129 | 12.292 | 17.0085 | 0.4786 | 15.1663 | 6.876 | 6.8199 | 33.0962 | 1495.663 | 50589.3016 | 25.0864
| 2024-09-13 09:37 | 38.314 | 12.2932 | 16.9976 | 0.47953 | 15.465 | 6.8651 | 6.8091 | 33.0961 | 1495.6669 | 50589.1063 | 25.0861
| 2024-09-13 09:37 | 38.3066 | 12.2942 | 16.9911 | 0.44109 | 15.529 | 6.8586 | 6.8027 | 33.0881 | 1495.6608 | 50578.128 | 25.0797
| 2024-09-13 09:37 | 38.2884 | 12.2956 | 16.9925 | 0.44286 | 15.38 | 6.86 | 6.8041 | 33.0693 | 1495.6432 | 50552.1543 | 25.0648
| 2024-09-13 09:37 | 38.2708 | 12.2973 | 16.9931 | 0.52201 | 15.7966 | 6.8606 | 6.8047 | 33.0509 | 1495.627 | 50526.8293 | 25.0502
| 2024-09-13 09:37 | 38.2742 | 12.2978 | 16.9947 | 0.49342 | 15.9733 | 6.8622 | 6.8062 | 33.0538 | 1495.6321 | 50530.7208 | 25.0524
| 2024-09-13 09:37 | 38.2828 | 12.2979 | 16.9918 | 0.50934 | 15.9598 | 6.8593 | 6.8034 | 33.062 | 1495.6422 | 50542.0293 | 25.0587
| 2024-09-13 09:37 | 38.2825 | 12.2979 | 16.9841 | 0.51979 | 16.1209 | 6.8516 | 6.7957 | 33.0617 | 1495.6416 | 50541.5564 | 25.0584
| 2024-09-13 09:37 | 38.2873 | 12.2992 | 16.9788 | 0.50888 | 16.4701 | 6.8463 | 6.7905 | 33.0651 | 1495.6502 | 50546.2226 | 25.0609
| 2024-09-13 09:37 | 38.2786 | 12.3001 | 16.9781 | 0.49918 | 16.7594 | 6.8456 | 6.7898 | 33.056 | 1495.6422 | 50533.603 | 25.0536
| 2024-09-13 09:37 | 38.2786 | 12.3004 | 16.9831 | 0.49918 | 16.7594 | 6.8506 | 6.7947 | 33.0557 | 1495.643 | 50533.2276 | 25.0533
| 2024-09-13 09:37 | 38.2981 | 12.2994 | 16.9886 | 0.54127 | 16.7418 | 6.8561 | 6.8002 | 33.0753 | 1495.6633 | 50560.1625 | 25.0687
| 2024-09-13 09:37 | 38.296 | 12.3001 | 16.988 | 0.51169 | 16.5874 | 6.8555 | 6.7996 | 33.0727 | 1495.6623 | 50556.5574 | 25.0666
| 2024-09-13 09:37 | 38.2948 | 12.2997 | 16.9851 | 0.51524 | 16.3501 | 6.8526 | 6.7967 | 33.0719 | 1495.6602 | 50555.4941 | 25.066
| 2024-09-13 09:37 | 38.296 | 12.299 | 16.9809 | 0.49454 | 16.0414 | 6.8484 | 6.7925 | 33.0737 | 1495.6598 | 50557.9395 | 25.0675
| 2024-09-13 09:37 | 38.2747 | 12.2979 | 16.9844 | 0.43758 | 16.005 | 6.8519 | 6.796 | 33.0542 | 1495.6328 | 50531.2928 | 25.0526
| 2024-09-13 09:37 | 38.2783 | 12.2959 | 16.9923 | 0.44209 | 16.1182 | 6.8598 | 6.8038 | 33.0593 | 1495.6324 | 50538.4632 | 25.057
| 2024-09-13 09:37 | 38.2707 | 12.2962 | 16.9919 | 0.47996 | 16.3677 | 6.8594 | 6.8035 | 33.0517 | 1495.6244 | 50528.0628 | 25.0511
| 2024-09-13 09:37 | 38.2503 | 12.297 | 16.9893 | 0.49971 | 16.096 | 6.8568 | 6.8009 | 33.0315 | 1495.6028 | 50500.2152 | 25.0352
| 2024-09-13 09:37 | 38.2419 | 12.2965 | 16.9874 | 0.46468 | 15.9079 | 6.8549 | 6.799 | 33.0238 | 1495.592 | 50489.7239 | 25.0294
| 2024-09-13 09:37 | 38.2196 | 12.2964 | 16.9931 | 0.46731 | 15.829 | 6.8606 | 6.8047 | 33.0025 | 1495.5663 | 50460.4767 | 25.0129
| 2024-09-13 09:37 | 38.2125 | 12.2966 | 17.0055 | 0.49459 | 15.8688 | 6.873 | 6.817 | 32.9955 | 1495.5587 | 50450.7846 | 25.0074
| 2024-09-13 09:37 | 38.2353 | 12.2965 | 17.0117 | 0.52394 | 15.8742 | 6.8792 | 6.8231 | 33.0174 | 1495.5848 | 50480.9802 | 25.0245
| 2024-09-13 09:37 | 38.2471 | 12.2954 | 17.0112 | 0.50414 | 15.7899 | 6.8787 | 6.8226 | 33.0298 | 1495.5957 | 50497.9778 | 25.0343
| 2024-09-13 09:37 | 38.2456 | 12.2953 | 17.0098 | 0.4797 | 15.8438 | 6.8773 | 6.8212 | 33.0284 | 1495.5936 | 50496.1453 | 25.0333
| 2024-09-13 09:37 | 38.247 | 12.2954 | 16.9983 | 0.52628 | 15.978 | 6.8658 | 6.8098 | 33.0297 | 1495.5952 | 50497.883 | 25.0342
| 2024-09-13 09:37 | 38.242 | 12.2949 | 16.9963 | 0.51343 | 15.9928 | 6.8638 | 6.8078 | 33.0254 | 1495.5883 | 50491.9776 | 25.0309
| 2024-09-13 09:37 | 38.2499 | 12.2942 | 16.997 | 0.50211 | 15.9254 | 6.8645 | 6.8085 | 33.0335 | 1495.596 | 50503.1873 | 25.0374
| 2024-09-13 09:37 | 38.2562 | 12.297 | 17.0038 | 0.44348 | 16.0043 | 6.8713 | 6.8152 | 33.0371 | 1495.6097 | 50507.9444 | 25.0397
| 2024-09-13 09:37 | 38.2518 | 12.2982 | 17.0044 | 0.46961 | 16.0704 | 6.8719 | 6.8159 | 33.0318 | 1495.6076 | 50500.5579 | 25.0353
| 2024-09-13 09:37 | 38.2437 | 12.2973 | 17.0018 | 0.49085 | 16.0286 | 6.8693 | 6.8133 | 33.0249 | 1495.5962 | 50491.1362 | 25.0301
| 2024-09-13 09:37 | 38.2407 | 12.2958 | 17.0065 | 0.47778 | 16.0414 | 6.874 | 6.818 | 33.0234 | 1495.5892 | 50489.1518 | 25.0292
| 2024-09-13 09:37 | 38.2205 | 12.2954 | 17.013 | 0.52513 | 15.9477 | 6.8805 | 6.8244 | 33.0042 | 1495.5653 | 50462.8705 | 25.0145
| 2024-09-13 09:37 | 38.2194 | 12.2901 | 17.0138 | 0.54578 | 16.2787 | 6.8813 | 6.8252 | 33.0078 | 1495.5514 | 50468.1736 | 25.0183
| 2024-09-13 09:37 | 38.2042 | 12.2894 | 17.0088 | 0.60174 | 16.6178 | 6.8763 | 6.8202 | 32.9938 | 1495.5324 | 50448.9795 | 25.0075
| 2024-09-13 09:37 | 38.176 | 12.287 | 17.0028 | 0.59496 | 16.8827 | 6.8703 | 6.8143 | 32.9688 | 1495.4942 | 50414.8649 | 24.9886
| 2024-09-13 09:37 | 38.1642 | 12.2855 | 16.9995 | 0.61191 | 17.1794 | 6.867 | 6.811 | 32.9587 | 1495.4772 | 50401.033 | 24.981
| 2024-09-13 09:37 | 38.1459 | 12.2875 | 16.9975 | 0.60643 | 17.2171 | 6.865 | 6.809 | 32.9394 | 1495.4609 | 50374.4188 | 24.9657
| 2024-09-13 09:37 | 38.1201 | 12.2862 | 16.9965 | 0.72351 | 17.2259 | 6.864 | 6.808 | 32.9157 | 1495.4283 | 50341.9452 | 24.9475
| 2024-09-13 09:37 | 38.1048 | 12.2856 | 16.9971 | 0.58344 | 17.3877 | 6.8646 | 6.8086 | 32.9016 | 1495.4092 | 50322.5532 | 24.9367
| 2024-09-13 09:37 | 38.0983 | 12.2856 | 17 | 0.58016 | 17.1713 | 6.8675 | 6.8115 | 32.8953 | 1495.4019 | 50313.9883 | 24.9318
| 2024-09-13 09:37 | 38.0855 | 12.2864 | 16.9966 | 0.55768 | 15.7043 | 6.8641 | 6.8082 | 32.8823 | 1495.3892 | 50296.0095 | 24.9216
| 2024-09-13 09:37 | 38.0863 | 12.2879 | 16.9912 | 0.55824 | 15.1596 | 6.8587 | 6.8028 | 32.8817 | 1495.3935 | 50295.1244 | 24.9208
| 2024-09-13 09:37 | 38.0976 | 12.2894 | 16.9861 | 0.60414 | 15.0935 | 6.8536 | 6.7977 | 32.8913 | 1495.4099 | 50308.2371 | 24.928
| 2024-09-13 09:37 | 38.1052 | 12.2898 | 16.9905 | 0.55284 | 15.1582 | 6.858 | 6.802 | 32.8983 | 1495.4196 | 50317.8149 | 24.9333
| 2024-09-13 09:37 | 38.1096 | 12.2901 | 17.0021 | 0.55049 | 15.5324 | 6.8696 | 6.8136 | 32.9023 | 1495.4255 | 50323.2678 | 24.9364
| 2024-09-13 09:37 | 38.1161 | 12.2905 | 17.0056 | 0.543 | 15.5148 | 6.8731 | 6.817 | 32.9081 | 1495.434 | 50331.169 | 24.9408
| 2024-09-13 09:37 | 38.1173 | 12.2908 | 17.0032 | 0.57789 | 15.4488 | 6.8707 | 6.8147 | 32.9091 | 1495.436 | 50332.5561 | 24.9415
| 2024-09-13 09:37 | 38.1163 | 12.2896 | 17.0025 | 0.57964 | 14.8953 | 6.87 | 6.814 | 32.9091 | 1495.432 | 50332.6142 | 24.9418
| 2024-09-13 09:37 | 38.1429 | 12.2893 | 17.0005 | 0.56541 | 14.8056 | 6.868 | 6.8119 | 32.935 | 1495.4617 | 50368.2225 | 24.9619
| 2024-09-13 09:37 | 38.1573 | 12.2972 | 16.9973 | 0.63907 | 14.6067 | 6.8648 | 6.8088 | 32.9418 | 1495.4969 | 50377.0986 | 24.9657
| 2024-09-13 09:37 | 38.2154 | 12.3026 | 16.9928 | 0.53404 | 14.3782 | 6.8603 | 6.8044 | 32.993 | 1495.576 | 50447.0732 | 25.0044
| 2024-09-13 09:37 | 38.2831 | 12.3054 | 16.9879 | 0.54263 | 14.2184 | 6.8554 | 6.7995 | 33.0555 | 1495.6601 | 50532.6831 | 25.0523
| 2024-09-13 09:37 | 38.2968 | 12.3054 | 16.9825 | 0.53642 | 15.1238 | 6.85 | 6.7942 | 33.0689 | 1495.6757 | 50550.9761 | 25.0626
| 2024-09-13 09:37 | 38.2776 | 12.3012 | 16.9783 | 0.43113 | 15.7825 | 6.8458 | 6.79 | 33.054 | 1495.6438 | 50530.803 | 25.0518
| 2024-09-13 09:37 | 38.2667 | 12.2993 | 16.9761 | 0.48461 | 16.2059 | 6.8436 | 6.7878 | 33.0452 | 1495.6268 | 50518.8305 | 25.0453
| 2024-09-13 09:37 | 38.2763 | 12.3008 | 16.9778 | 0.46985 | 16.5349 | 6.8453 | 6.7895 | 33.0531 | 1495.6415 | 50529.6792 | 25.0512
| 2024-09-13 09:37 | 38.214 | 12.3015 | 16.9773 | 0.43887 | 16.5767 | 6.8448 | 6.789 | 32.9926 | 1495.5715 | 50446.602 | 25.0042
| 2024-09-13 09:37 | 38.1521 | 12.2903 | 16.9798 | 0.45093 | 16.8025 | 6.8473 | 6.7914 | 32.9429 | 1495.4742 | 50379.0517 | 24.9678
| 2024-09-13 09:37 | 38.1445 | 12.2919 | 16.9836 | 0.58087 | 17.0567 | 6.8511 | 6.7952 | 32.9342 | 1495.4695 | 50366.9894 | 24.9607
| 2024-09-13 09:37 | 38.0998 | 12.294 | 16.9842 | 0.45117 | 17.3715 | 6.8517 | 6.7958 | 32.8893 | 1495.4233 | 50305.2434 | 24.9255
| 2024-09-13 09:37 | 38.1162 | 12.2908 | 16.9879 | 0.44718 | 17.5643 | 6.8554 | 6.7995 | 32.9079 | 1495.4345 | 50330.9531 | 24.9406
| 2024-09-13 09:37 | 38.1877 | 12.2973 | 16.9938 | 0.45733 | 17.683 | 6.8613 | 6.8054 | 32.971 | 1495.5317 | 50417.1484 | 24.9883
| 2024-09-13 09:37 | 38.2393 | 12.302 | 16.995 | 0.47551 | 17.6021 | 6.8625 | 6.8066 | 33.0165 | 1495.6022 | 50479.2817 | 25.0227
| 2024-09-13 09:37 | 38.2785 | 12.3044 | 16.9782 | 0.53293 | 17.4342 | 6.8457 | 6.7899 | 33.052 | 1495.6524 | 50527.8737 | 25.0497
| 2024-09-13 09:37 | 38.3116 | 12.3062 | 16.9842 | 0.4401 | 16.8039 | 6.8517 | 6.7958 | 33.0823 | 1495.6945 | 50569.3253 | 25.0728
| 2024-09-13 09:37 | 38.3306 | 12.3067 | 16.9779 | 0.47183 | 16.6771 | 6.8454 | 6.7896 | 33.1001 | 1495.7175 | 50593.7456 | 25.0865
| 2024-09-13 09:37 | 38.3409 | 12.3072 | 16.9741 | 0.44977 | 16.7964 | 6.8416 | 6.7858 | 33.1096 | 1495.7304 | 50606.6823 | 25.0938
| 2024-09-13 09:37 | 38.3547 | 12.3071 | 16.9742 | 0.43045 | 16.9063 | 6.8417 | 6.7859 | 33.123 | 1495.7461 | 50625.1389 | 25.1042
| 2024-09-13 09:37 | 38.3606 | 12.3077 | 16.9678 | 0.50267 | 16.8996 | 6.8353 | 6.7795 | 33.1281 | 1495.754 | 50632.0499 | 25.108
| 2024-09-13 09:37 | 38.3664 | 12.3081 | 16.9635 | 0.45225 | 16.9252 | 6.831 | 6.7753 | 33.1333 | 1495.7615 | 50639.2368 | 25.112
| 2024-09-13 09:37 | 38.3703 | 12.3092 | 17.0039 | 0.40381 | 17.7342 | 6.8714 | 6.8153 | 33.136 | 1495.7693 | 50642.8994 | 25.114
| 2024-09-13 09:37 | 38.3713 | 12.3099 | 17.1362 | 0.40878 | 18.2897 | 7.0037 | 6.9466 | 33.1364 | 1495.7743 | 50643.4373 | 25.1148
| 2024-09-13 09:37 | 38.3722 | 12.3096 | 17.2894 | 0.39628 | 18.1623 | 7.1569 | 7.0986 | 33.1375 | 1495.777 | 50645.0353 | 25.1164
| 2024-09-13 09:37 | 38.3712 | 12.3088 | 17.4414 | 0.39446 | 17.9769 | 7.3089 | 7.2493 | 33.1372 | 1495.7763 | 50644.7079 | 25.117
| 2024-09-13 09:37 | 38.3714 | 12.3085 | 17.6021 | 0.39186 | 17.7524 | 7.4696 | 7.4087 | 33.1375 | 1495.7786 | 50645.351 | 25.118
| 2024-09-13 09:37 | 38.3711 | 12.3088 | 17.7585 | 0.38527 | 17.3095 | 7.626 | 7.5638 | 33.1369 | 1495.7812 | 50644.576 | 25.1182
| 2024-09-13 09:37 | 38.3718 | 12.3086 | 17.9082 | 0.45606 | 17.3519 | 7.7757 | 7.7123 | 33.1377 | 1495.784 | 50645.7709 | 25.1195
| 2024-09-13 09:37 | 38.3728 | 12.3085 | 18.0598 | 0.40828 | 17.1274 | 7.9273 | 7.8627 | 33.1387 | 1495.7873 | 50647.2198 | 25.121
| 2024-09-13 09:38 | 38.21 | 12.3068 | 18.2133 | 0.41022 | 16.9582 | 8.0808 | 8.0149 | 32.9836 | 1495.5993 | 50434.5464 | 25.0017
| 2024-09-13 09:38 | 38.148 | 12.2975 | 18.3742 | 0.46356 | 16.6771 | 8.2417 | 8.1745 | 32.9321 | 1495.5088 | 50364.4659 | 24.9643
| 2024-09-13 09:38 | 38.3351 | 12.2937 | 18.5359 | 0.54556 | 16.2814 | 8.4034 | 8.3349 | 33.1153 | 1495.7171 | 50616.3139 | 25.1078
| 2024-09-13 09:38 | 38.2521 | 12.2981 | 18.6893 | 0.53316 | 15.8695 | 8.5568 | 8.487 | 33.0315 | 1495.6346 | 50501.1715 | 25.0427
| 2024-09-13 09:38 | 38.26 | 12.2979 | 18.8578 | 0.45669 | 15.4366 | 8.7253 | 8.6541 | 33.0392 | 1495.646 | 50511.7634 | 25.0494
| 2024-09-13 09:38 | 38.3422 | 12.2975 | 19.0405 | 0.33742 | 14.956 | 8.908 | 8.8354 | 33.1186 | 1495.742 | 50620.9171 | 25.1119
| 2024-09-13 09:38 | 38.3724 | 12.2979 | 19.2211 | 0.31366 | 14.5521 | 9.0886 | 9.0145 | 33.1472 | 1495.7806 | 50660.2689 | 25.1349
| 2024-09-13 09:38 | 38.3745 | 12.2976 | 19.3917 | 0.33358 | 14.1321 | 9.2592 | 9.1837 | 33.1495 | 1495.785 | 50663.4322 | 25.1374
| 2024-09-13 09:38 | 38.3756 | 12.2979 | 19.5862 | 0.32381 | 13.8692 | 9.4537 | 9.3766 | 33.1501 | 1495.79 | 50664.4495 | 25.1388
| 2024-09-13 09:38 | 38.377 | 12.2976 | 19.7726 | 0.31063 | 13.5935 | 9.6401 | 9.5615 | 33.1516 | 1495.7939 | 50666.6332 | 25.1408
| 2024-09-13 09:38 | 38.3774 | 12.2969 | 19.9599 | 0.32161 | 13.195 | 9.8274 | 9.7472 | 33.1526 | 1495.7957 | 50668.1343 | 25.1426
| 2024-09-13 09:38 | 38.381 | 12.2964 | 20.1524 | 0.30037 | 12.7629 | 10.0199 | 9.9382 | 33.1564 | 1495.8018 | 50673.4672 | 25.1464
| 2024-09-13 09:38 | 38.3809 | 12.2965 | 20.3477 | 0.30383 | 12.3496 | 10.2152 | 10.1319 | 33.1562 | 1495.8051 | 50673.2941 | 25.1471
| 2024-09-13 09:38 | 38.3813 | 12.2958 | 20.5584 | 0.28458 | 12.1595 | 10.4259 | 10.3409 | 33.1572 | 1495.8072 | 50674.755 | 25.149
| 2024-09-13 09:38 | 38.3808 | 12.2954 | 20.7812 | 0.29557 | 11.873 | 10.6487 | 10.5618 | 33.1568 | 1495.8093 | 50674.4726 | 25.1498
| 2024-09-13 09:38 | 38.3849 | 12.2959 | 21.0008 | 0.31203 | 11.5204 | 10.8683 | 10.7797 | 33.1603 | 1495.8186 | 50679.3549 | 25.1534
| 2024-09-13 09:38 | 38.3818 | 12.2954 | 21.2259 | 0.30186 | 11.1726 | 11.0934 | 11.0029 | 33.1577 | 1495.8175 | 50675.8618 | 25.1524
| 2024-09-13 09:38 | 38.381 | 12.2936 | 21.4577 | 0.29411 | 10.8955 | 11.3252 | 11.2328 | 33.1584 | 1495.816 | 50677.0893 | 25.1544
| 2024-09-13 09:38 | 38.3789 | 12.2903 | 21.6833 | 0.30002 | 10.6015 | 11.5508 | 11.4566 | 33.1592 | 1495.8094 | 50678.5898 | 25.1567
| 2024-09-13 09:38 | 38.3797 | 12.2889 | 21.9119 | 0.28562 | 10.2833 | 11.7794 | 11.6834 | 33.1611 | 1495.8109 | 50681.4003 | 25.1594
| 2024-09-13 09:38 | 38.3791 | 12.2885 | 22.1398 | 0.28743 | 9.8512 | 12.0073 | 11.9093 | 33.1607 | 1495.8129 | 50681.0363 | 25.1602
| 2024-09-13 09:38 | 38.3806 | 12.2876 | 22.3704 | 0.29959 | 9.7312 | 12.2379 | 12.1381 | 33.163 | 1495.8162 | 50684.2917 | 25.1632
| 2024-09-13 09:38 | 38.3795 | 12.2851 | 22.6003 | 0.32072 | 9.4824 | 12.4678 | 12.3662 | 33.164 | 1495.8126 | 50685.9486 | 25.1655
| 2024-09-13 09:38 | 38.3789 | 12.2842 | 22.8347 | 0.29175 | 9.2424 | 12.7022 | 12.5986 | 33.164 | 1495.8137 | 50686.222 | 25.1667
| 2024-09-13 09:38 | 38.3807 | 12.2834 | 23.0712 | 0.28759 | 8.9074 | 12.9387 | 12.8332 | 33.1665 | 1495.8175 | 50689.7834 | 25.1699
| 2024-09-13 09:38 | 38.3787 | 12.2825 | 23.3054 | 0.28082 | 8.9053 | 13.1729 | 13.0655 | 33.1652 | 1495.8169 | 50688.2203 | 25.1701
| 2024-09-13 09:38 | 38.3788 | 12.281 | 23.5446 | 0.33492 | 8.5345 | 13.4121 | 13.3027 | 33.1666 | 1495.8173 | 50690.3271 | 25.1725
| 2024-09-13 09:38 | 38.3775 | 12.2791 | 23.7845 | 0.33032 | 8.3808 | 13.652 | 13.5407 | 33.1669 | 1495.8152 | 50691.0704 | 25.1742
| 2024-09-13 09:38 | 38.3782 | 12.2771 | 24.0249 | 0.28405 | 8.1793 | 13.8924 | 13.7791 | 33.1692 | 1495.8152 | 50694.424 | 25.1774
| 2024-09-13 09:38 | 38.3778 | 12.277 | 24.2679 | 0.27548 | 7.8914 | 14.1354 | 14.0202 | 33.1688 | 1495.8183 | 50694.0716 | 25.1783
| 2024-09-13 09:38 | 38.377 | 12.276 | 24.5131 | 0.27238 | 7.4977 | 14.3806 | 14.2633 | 33.1688 | 1495.8191 | 50694.2762 | 25.1795
| 2024-09-13 09:38 | 38.378 | 12.2741 | 24.754 | 0.3139 | 7.4478 | 14.6215 | 14.5023 | 33.1714 | 1495.8195 | 50698.054 | 25.183
| 2024-09-13 09:38 | 38.3768 | 12.2723 | 24.9845 | 0.28481 | 7.1957 | 14.852 | 14.7309 | 33.1717 | 1495.8176 | 50698.7637 | 25.1846
| 2024-09-13 09:38 | 38.3768 | 12.2699 | 25.2302 | 0.27806 | 7.1141 | 15.0977 | 14.9745 | 33.1737 | 1495.816 | 50701.817 | 25.1877
| 2024-09-13 09:38 | 38.3769 | 12.2689 | 25.4762 | 0.28052 | 6.9813 | 15.3437 | 15.2186 | 33.1746 | 1495.8177 | 50703.1896 | 25.1897
| 2024-09-13 09:38 | 38.3656 | 12.2613 | 25.7205 | 0.2642 | 6.7898 | 15.588 | 15.4609 | 33.1704 | 1495.7906 | 50698.1509 | 25.1891
| 2024-09-13 09:38 | 38.3648 | 12.2448 | 25.9621 | 0.27485 | 6.6246 | 15.8296 | 15.7005 | 33.1842 | 1495.7548 | 50718.1542 | 25.2039
| 2024-09-13 09:38 | 38.364 | 12.2359 | 26.2014 | 0.24396 | 6.564 | 16.0689 | 15.9379 | 33.1911 | 1495.7368 | 50728.4234 | 25.2121
| 2024-09-13 09:38 | 38.3641 | 12.2317 | 26.4387 | 0.25604 | 6.3745 | 16.3062 | 16.1732 | 33.1949 | 1495.731 | 50734.0152 | 25.2169
| 2024-09-13 09:38 | 38.364 | 12.2286 | 26.6881 | 0.32768 | 6.181 | 16.5556 | 16.4206 | 33.1974 | 1495.7274 | 50737.8278 | 25.2206
| 2024-09-13 09:38 | 38.3623 | 12.2256 | 26.943 | 0.24483 | 6.1244 | 16.8105 | 16.6734 | 33.1983 | 1495.7225 | 50739.4069 | 25.223
| 2024-09-13 09:38 | 38.3617 | 12.218 | 27.1962 | 0.22891 | 5.8359 | 17.0637 | 16.9245 | 33.2044 | 1495.7082 | 50748.3796 | 25.2303
| 2024-09-13 09:38 | 38.36 | 12.2106 | 27.4508 | 0.22077 | 5.3626 | 17.3183 | 17.1771 | 33.2092 | 1495.6927 | 50755.553 | 25.2365
| 2024-09-13 09:38 | 38.3601 | 12.2054 | 27.7045 | 0.20772 | 5.8399 | 17.572 | 17.4287 | 33.2138 | 1495.6847 | 50762.4369 | 25.2423
| 2024-09-13 09:38 | 38.3596 | 12.203 | 27.9551 | 0.20276 | 5.5244 | 17.8226 | 17.6772 | 33.2154 | 1495.6824 | 50764.845 | 25.245
| 2024-09-13 09:38 | 38.3581 | 12.2006 | 28.2074 | 0.20891 | 5.3774 | 18.0749 | 17.9275 | 33.2159 | 1495.6791 | 50765.9109 | 25.2471
| 2024-09-13 09:38 | 38.3582 | 12.1972 | 28.4734 | 0.19685 | 5.2797 | 18.3409 | 18.1913 | 33.219 | 1495.6755 | 50770.5125 | 25.2513
| 2024-09-13 09:38 | 38.355 | 12.1918 | 28.7376 | 0.21126 | 5.1711 | 18.6051 | 18.4534 | 33.2206 | 1495.6633 | 50773.2377 | 25.2548
| 2024-09-13 09:38 | 38.3561 | 12.1888 | 28.991 | 0.19372 | 5.3572 | 18.8585 | 18.7047 | 33.2242 | 1495.6615 | 50778.4664 | 25.2592
| 2024-09-13 09:38 | 38.3559 | 12.1872 | 29.245 | 0.18769 | 4.9588 | 19.1125 | 18.9567 | 33.2253 | 1495.6617 | 50780.2216 | 25.2615
| 2024-09-13 09:38 | 38.353 | 12.1865 | 29.5023 | 0.18832 | 4.9608 | 19.3698 | 19.2118 | 33.2231 | 1495.6607 | 50777.34 | 25.2611
| 2024-09-13 09:38 | 38.353 | 12.1833 | 29.7611 | 0.18832 | 4.9609 | 19.6286 | 19.4685 | 33.2257 | 1495.6574 | 50781.3829 | 25.2649
| 2024-09-13 09:38 | 38.3522 | 12.1801 | 30.1409 | 0.19004 | 4.5698 | 20.0084 | 19.8453 | 33.2276 | 1495.6551 | 50784.3995 | 25.2687
| 2024-09-13 09:38 | 38.3521 | 12.1795 | 30.2827 | 0.18266 | 4.4397 | 20.1502 | 19.9859 | 33.2281 | 1495.6557 | 50785.1213 | 25.2698
| 2024-09-13 09:38 | 38.3509 | 12.1787 | 30.5404 | 0.19205 | 4.2981 | 20.4079 | 20.2415 | 33.2276 | 1495.6565 | 50784.6469 | 25.2707
| 2024-09-13 09:38 | 38.3493 | 12.176 | 30.8064 | 0.19084 | 5.3875 | 20.6739 | 20.5053 | 33.2282 | 1495.6525 | 50785.8898 | 25.273
| 2024-09-13 09:38 | 38.3472 | 12.1716 | 31.077 | 0.18473 | 4.3716 | 20.9445 | 20.7737 | 33.23 | 1495.6442 | 50788.77 | 25.2764
| 2024-09-13 09:38 | 38.3472 | 12.1704 | 31.3496 | 0.21651 | 4.3844 | 21.2171 | 21.0441 | 33.231 | 1495.6457 | 50790.3163 | 25.2786
| 2024-09-13 09:38 | 38.3451 | 12.167 | 31.6245 | 0.18263 | 3.9927 | 21.492 | 21.3167 | 33.2318 | 1495.6398 | 50791.8509 | 25.2811
| 2024-09-13 09:38 | 38.347 | 12.1651 | 31.8953 | 0.19668 | 4.0399 | 21.7628 | 21.5853 | 33.2353 | 1495.6418 | 50796.9004 | 25.2854
| 2024-09-13 09:38 | 38.3472 | 12.1654 | 32.1619 | 0.18157 | 3.4042 | 22.0294 | 21.8497 | 33.2351 | 1495.6469 | 50796.7572 | 25.2864
| 2024-09-13 09:38 | 38.346 | 12.1668 | 32.4301 | 0.17682 | 3.7722 | 22.2976 | 22.1158 | 33.2325 | 1495.6532 | 50793.3033 | 25.2853
| 2024-09-13 09:38 | 38.3434 | 12.1658 | 32.6993 | 0.18744 | 3.7217 | 22.5668 | 22.3828 | 33.2309 | 1495.652 | 50791.2636 | 25.2855
| 2024-09-13 09:38 | 38.3416 | 12.1615 | 32.975 | 0.19322 | 3.6799 | 22.8425 | 22.6562 | 33.2327 | 1495.6444 | 50794.2093 | 25.2889
| 2024-09-13 09:38 | 38.343 | 12.158 | 33.2491 | 0.1718 | 3.5983 | 23.1166 | 22.928 | 33.2371 | 1495.6421 | 50800.6574 | 25.2942
| 2024-09-13 09:38 | 38.341 | 12.1572 | 33.5168 | 0.18392 | 3.5046 | 23.3843 | 23.1936 | 33.2358 | 1495.6423 | 50799.0398 | 25.2946
| 2024-09-13 09:38 | 38.3389 | 12.1537 | 33.7856 | 0.16569 | 3.3118 | 23.6531 | 23.4603 | 33.2369 | 1495.6358 | 50800.8876 | 25.2973
| 2024-09-13 09:38 | 38.3404 | 12.1515 | 34.0569 | 0.19248 | 3.3886 | 23.9244 | 23.7293 | 33.2401 | 1495.6366 | 50805.5702 | 25.3014
| 2024-09-13 09:38 | 38.3401 | 12.1511 | 34.3341 | 0.18486 | 3.2585 | 24.2016 | 24.0042 | 33.2401 | 1495.6398 | 50805.7598 | 25.3027
| 2024-09-13 09:38 | 38.3401 | 12.1512 | 34.6268 | 0.17294 | 3.123 | 24.4943 | 24.2946 | 33.2398 | 1495.6448 | 50805.5105 | 25.3038
| 2024-09-13 09:38 | 38.341 | 12.1492 | 34.9162 | 0.18086 | 3.0361 | 24.7837 | 24.5816 | 33.2423 | 1495.6458 | 50809.2991 | 25.3074
| 2024-09-13 09:38 | 38.326 | 12.142 | 35.1952 | 0.17106 | 3.1817 | 25.0627 | 24.8583 | 33.2341 | 1495.616 | 50798.7264 | 25.3037
| 2024-09-13 09:38 | 38.3291 | 12.129 | 35.4729 | 0.16061 | 3.0111 | 25.3404 | 25.1338 | 33.2486 | 1495.5933 | 50819.6303 | 25.3187
| 2024-09-13 09:38 | 38.3302 | 12.1269 | 35.7581 | 0.16134 | 3.0502 | 25.6256 | 25.4167 | 33.2514 | 1495.5943 | 50823.6862 | 25.3225
| 2024-09-13 09:38 | 38.3318 | 12.1285 | 36.0449 | 0.16376 | 2.8952 | 25.9124 | 25.7011 | 33.2514 | 1495.6045 | 50823.8041 | 25.3235
| 2024-09-13 09:38 | 38.3323 | 12.1315 | 36.3335 | 0.15536 | 2.8399 | 26.201 | 25.9873 | 33.2491 | 1495.6166 | 50820.5606 | 25.3224
| 2024-09-13 09:38 | 38.3289 | 12.1304 | 36.6197 | 0.15521 | 2.5891 | 26.4872 | 26.2712 | 33.2466 | 1495.6146 | 50817.4693 | 25.322
| 2024-09-13 09:38 | 38.3143 | 12.1216 | 36.9042 | 0.143 | 2.6673 | 26.7717 | 26.5534 | 33.2403 | 1495.5816 | 50809.4783 | 25.32
| 2024-09-13 09:38 | 38.3129 | 12.1049 | 37.1935 | 0.14035 | 2.8217 | 27.061 | 26.8403 | 33.2537 | 1495.5454 | 50829.1234 | 25.3349
| 2024-09-13 09:38 | 38.3096 | 12.0968 | 37.4758 | 0.14258 | 2.5972 | 27.3433 | 27.1204 | 33.2576 | 1495.5269 | 50835.185 | 25.3407
| 2024-09-13 09:38 | 38.3107 | 12.0914 | 37.7704 | 0.14593 | 2.6006 | 27.6379 | 27.4125 | 33.2634 | 1495.5202 | 50843.669 | 25.3475
| 2024-09-13 09:38 | 38.3065 | 12.0902 | 38.0691 | 0.13278 | 2.4192 | 27.9366 | 27.7088 | 33.2602 | 1495.5172 | 50839.6359 | 25.3467
| 2024-09-13 09:38 | 38.3054 | 12.0846 | 38.3633 | 0.12459 | 2.5601 | 28.2308 | 28.0006 | 33.264 | 1495.5076 | 50845.3189 | 25.352
| 2024-09-13 09:38 | 38.3052 | 12.082 | 38.6614 | 0.13322 | 2.3693 | 28.5289 | 28.2963 | 33.266 | 1495.5061 | 50848.4215 | 25.3554
| 2024-09-13 09:38 | 38.3039 | 12.0807 | 38.9533 | 0.13017 | 2.2426 | 28.8208 | 28.5858 | 33.2658 | 1495.5059 | 50848.3888 | 25.3568
| 2024-09-13 09:38 | 38.3026 | 12.0789 | 39.2462 | 0.13128 | 2.194 | 29.1137 | 28.8763 | 33.266 | 1495.5051 | 50848.9803 | 25.3586
| 2024-09-13 09:38 | 38.3054 | 12.0792 | 39.5489 | 0.13139 | 1.9122 | 29.4164 | 29.1765 | 33.2683 | 1495.5137 | 50852.3443 | 25.3617
| 2024-09-13 09:38 | 38.3053 | 12.0796 | 39.8504 | 0.12575 | 2.6188 | 29.7179 | 29.4755 | 33.2677 | 1495.5194 | 50851.6015 | 25.3625
| 2024-09-13 09:38 | 38.3049 | 12.0799 | 40.1577 | 0.12886 | 2.0653 | 30.0252 | 29.7804 | 33.2669 | 1495.5245 | 50850.6806 | 25.3632
| 2024-09-13 09:38 | 38.3021 | 12.0784 | 40.4623 | 0.12567 | 1.9844 | 30.3298 | 30.0824 | 33.2654 | 1495.5228 | 50848.9241 | 25.3637
| 2024-09-13 09:38 | 38.3021 | 12.0763 | 40.7661 | 0.12807 | 1.8812 | 30.6336 | 30.3838 | 33.2672 | 1495.5225 | 50851.7081 | 25.3669
| 2024-09-13 09:38 | 38.3039 | 12.0772 | 41.0675 | 0.13634 | 1.9062 | 30.935 | 30.6827 | 33.268 | 1495.5317 | 50852.8696 | 25.3686
| 2024-09-13 09:38 | 38.3045 | 12.0765 | 41.3718 | 0.1358 | 0.86458 | 31.2393 | 30.9846 | 33.2691 | 1495.5356 | 50854.5589 | 25.371
| 2024-09-13 09:38 | 38.3019 | 12.0768 | 41.6853 | 0.13396 | 1.6291 | 31.5528 | 31.2955 | 33.2662 | 1495.5382 | 50850.7637 | 25.3701
| 2024-09-13 09:38 | 38.3 | 12.0746 | 42.0002 | 0.12899 | 1.6244 | 31.8677 | 31.6079 | 33.2661 | 1495.5358 | 50851.0452 | 25.3719
| 2024-09-13 09:38 | 38.2996 | 12.0726 | 42.3102 | 0.13543 | 1.8071 | 32.1777 | 31.9154 | 33.2674 | 1495.5356 | 50853.1583 | 25.3747
| 2024-09-13 09:38 | 38.303 | 12.0717 | 42.6267 | 0.12871 | 1.6689 | 32.4942 | 32.2292 | 33.2714 | 1495.5426 | 50858.7975 | 25.3793
| 2024-09-13 09:38 | 38.2986 | 12.0727 | 42.9383 | 0.1334 | 1.6338 | 32.8058 | 32.5382 | 33.2661 | 1495.5448 | 50851.602 | 25.3764
| 2024-09-13 09:38 | 38.2974 | 12.0706 | 43.2544 | 0.16357 | 1.3972 | 33.1219 | 32.8518 | 33.2667 | 1495.5434 | 50852.7763 | 25.3787
| 2024-09-13 09:38 | 38.2993 | 12.0694 | 43.5718 | 0.13532 | 1.4484 | 33.4393 | 33.1666 | 33.2694 | 1495.5479 | 50856.7446 | 25.3824
| 2024-09-13 09:38 | 38.2987 | 12.0688 | 43.893 | 0.12853 | 1.5118 | 33.7605 | 33.4852 | 33.2693 | 1495.551 | 50856.8152 | 25.3839
| 2024-09-13 09:38 | 38.296 | 12.0677 | 44.2187 | 0.15381 | 1.2677 | 34.0862 | 33.8083 | 33.2675 | 1495.5504 | 50854.6087 | 25.3842
| 2024-09-13 09:38 | 38.2892 | 12.0635 | 44.5453 | 0.13063 | 1.3284 | 34.4128 | 34.1322 | 33.2645 | 1495.5378 | 50851.0018 | 25.3842
| 2024-09-13 09:38 | 38.2738 | 12.0529 | 44.8729 | 0.13244 | 1.4019 | 34.7404 | 34.4571 | 33.2589 | 1495.5003 | 50844.197 | 25.3833
| 2024-09-13 09:38 | 38.2655 | 12.0388 | 45.1889 | 0.12424 | 1.3284 | 35.0564 | 34.7705 | 33.2633 | 1495.4626 | 50851.4311 | 25.3908
| 2024-09-13 09:38 | 38.2633 | 12.0273 | 45.516 | 0.12947 | 1.3419 | 35.3835 | 35.0949 | 33.2712 | 1495.4381 | 50863.2639 | 25.4006
| 2024-09-13 09:38 | 38.2668 | 12.0217 | 45.8445 | 0.11901 | 0.97042 | 35.712 | 35.4207 | 33.2795 | 1495.4342 | 50875.2329 | 25.4096
| 2024-09-13 09:38 | 38.27 | 12.0236 | 46.1736 | 0.13403 | 1.2515 | 36.0411 | 35.7471 | 33.2808 | 1495.4475 | 50877.0765 | 25.4117
| 2024-09-13 09:38 | 38.2663 | 12.0255 | 46.4972 | 0.14071 | 1.1841 | 36.3647 | 36.0682 | 33.2755 | 1495.4529 | 50869.7389 | 25.4086
| 2024-09-13 09:38 | 38.2664 | 12.0243 | 46.7331 | 0.12692 | 1.054 | 36.6006 | 36.3022 | 33.2764 | 1495.454 | 50871.3041 | 25.4107
| 2024-09-13 09:38 | 38.2677 | 12.0236 | 46.8867 | 0.12002 | 1.1895 | 36.7542 | 36.4545 | 33.2783 | 1495.4562 | 50873.9429 | 25.4129
| 2024-09-13 09:38 | 38.2683 | 12.0237 | 46.9416 | 0.11709 | 1.1632 | 36.8091 | 36.509 | 33.2787 | 1495.4581 | 50874.6289 | 25.4135
| 2024-09-13 09:38 | 38.2691 | 12.0244 | 46.941 | 0.11557 | 1.0857 | 36.8085 | 36.5083 | 33.2788 | 1495.4607 | 50874.7117 | 25.4134
| 2024-09-13 09:38 | 38.2701 | 12.0246 | 46.9442 | 0.12348 | 1.145 | 36.8117 | 36.5115 | 33.2797 | 1495.4624 | 50875.8298 | 25.4141
| 2024-09-13 09:38 | 38.2712 | 12.0242 | 46.9471 | 0.12128 | 1.1342 | 36.8146 | 36.5144 | 33.2811 | 1495.4627 | 50877.8663 | 25.4153
| 2024-09-13 09:38 | 38.2728 | 12.0242 | 46.9481 | 0.18432 | 1.1423 | 36.8156 | 36.5154 | 33.2827 | 1495.4645 | 50880.0136 | 25.4165
| 2024-09-13 09:38 | 38.2719 | 12.0249 | 46.9464 | 0.14576 | 1.1538 | 36.8139 | 36.5137 | 33.2812 | 1495.4651 | 50877.9322 | 25.4152
| 2024-09-13 09:38 | 38.2825 | 12.0248 | 46.9443 | 0.13908 | 1.1545 | 36.8118 | 36.5116 | 33.2915 | 1495.4772 | 50892.0003 | 25.4232
| 2024-09-13 09:38 | 38.2914 | 12.0248 | 46.9429 | 0.12855 | 1.1659 | 36.8104 | 36.5102 | 33.3002 | 1495.4875 | 50903.9637 | 25.4299
| 2024-09-13 09:38 | 38.2945 | 12.0262 | 46.9406 | 0.14152 | 1.1524 | 36.8081 | 36.508 | 33.3019 | 1495.4943 | 50906.2708 | 25.431
| 2024-09-13 09:38 | 38.2954 | 12.0293 | 46.9414 | 0.12502 | 1.1538 | 36.8089 | 36.5087 | 33.2999 | 1495.5027 | 50903.3386 | 25.4289
| 2024-09-13 09:39 | 38.2953 | 12.0337 | 46.9478 | 0.13317 | 1.1565 | 36.8153 | 36.5151 | 33.296 | 1495.5132 | 50897.6198 | 25.425
| 2024-09-13 09:39 | 38.2978 | 12.0413 | 46.9525 | 0.12563 | 1.1471 | 36.82 | 36.5198 | 33.2917 | 1495.5339 | 50891.2115 | 25.4203
| 2024-09-13 09:39 | 38.2976 | 12.0517 | 46.9539 | 0.13666 | 1.1504 | 36.8214 | 36.5211 | 33.2821 | 1495.5584 | 50877.3163 | 25.4108
| 2024-09-13 09:39 | 38.2981 | 12.0567 | 46.9494 | 0.13267 | 1.1538 | 36.8169 | 36.5166 | 33.2781 | 1495.5706 | 50871.5758 | 25.4068
| 2024-09-13 09:39 | 38.2973 | 12.0584 | 46.9386 | 0.12371 | 1.1531 | 36.8061 | 36.506 | 33.2759 | 1495.5735 | 50868.4153 | 25.4048
| 2024-09-13 09:39 | 38.2979 | 12.0591 | 46.9267 | 0.13287 | 1.1423 | 36.7942 | 36.4942 | 33.2758 | 1495.5756 | 50868.2075 | 25.4045
| 2024-09-13 09:39 | 38.2979 | 12.0598 | 46.9157 | 0.13893 | 1.143 | 36.7832 | 36.4833 | 33.2752 | 1495.5771 | 50867.2934 | 25.4038
| 2024-09-13 09:39 | 38.2972 | 12.0618 | 46.9097 | 0.12668 | 1.1545 | 36.7772 | 36.4773 | 33.2728 | 1495.5809 | 50863.9153 | 25.4016
| 2024-09-13 09:39 | 38.2972 | 12.0621 | 46.9047 | 0.11984 | 1.1518 | 36.7722 | 36.4723 | 33.2725 | 1495.5816 | 50863.4976 | 25.4013
| 2024-09-13 09:39 | 38.294 | 12.0625 | 46.8962 | 0.12825 | 1.1524 | 36.7637 | 36.4639 | 33.269 | 1495.5788 | 50858.6663 | 25.3984
| 2024-09-13 09:39 | 38.2925 | 12.0627 | 46.8875 | 0.12075 | 1.1558 | 36.755 | 36.4552 | 33.2675 | 1495.5772 | 50856.5005 | 25.3972
| 2024-09-13 09:39 | 38.2915 | 12.0618 | 46.8769 | 0.11951 | 1.1612 | 36.7444 | 36.4448 | 33.2672 | 1495.5738 | 50856.2293 | 25.3971
| 2024-09-13 09:39 | 38.291 | 12.0613 | 46.8698 | 0.1231 | 1.1781 | 36.7373 | 36.4378 | 33.2672 | 1495.572 | 50856.1467 | 25.3971
| 2024-09-13 09:39 | 38.2898 | 12.0605 | 46.8658 | 0.12649 | 0.88345 | 36.7333 | 36.4337 | 33.2668 | 1495.5686 | 50855.7786 | 25.397
| 2024-09-13 09:39 | 38.2878 | 12.0599 | 46.8592 | 0.12318 | 1.1039 | 36.7267 | 36.4272 | 33.2654 | 1495.5647 | 50853.8701 | 25.396
| 2024-09-13 09:39 | 38.2865 | 12.0585 | 46.8493 | 0.12625 | 1.1302 | 36.7168 | 36.4174 | 33.2654 | 1495.5599 | 50853.9051 | 25.3962
| 2024-09-13 09:39 | 38.2861 | 12.0565 | 46.8413 | 0.12709 | 1.1315 | 36.7088 | 36.4095 | 33.2668 | 1495.5546 | 50855.9729 | 25.3976
| 2024-09-13 09:39 | 38.2853 | 12.0539 | 46.8384 | 0.12057 | 1.1342 | 36.7059 | 36.4066 | 33.2683 | 1495.5475 | 50858.1594 | 25.3992
| 2024-09-13 09:39 | 38.2827 | 12.053 | 46.8387 | 0.13399 | 1.143 | 36.7062 | 36.4069 | 33.2666 | 1495.5423 | 50855.8732 | 25.3981
| 2024-09-13 09:39 | 38.279 | 12.0526 | 46.8352 | 0.131 | 1.141 | 36.7027 | 36.4034 | 33.2634 | 1495.5369 | 50851.6075 | 25.3957
| 2024-09-13 09:39 | 38.2806 | 12.051 | 46.8312 | 0.12378 | 1.1511 | 36.6987 | 36.3995 | 33.2664 | 1495.5349 | 50855.7864 | 25.3983
| 2024-09-13 09:39 | 38.2786 | 12.0477 | 46.8263 | 0.12186 | 1.3803 | 36.6938 | 36.3946 | 33.2674 | 1495.5247 | 50857.3521 | 25.3996
| 2024-09-13 09:39 | 38.2803 | 12.0447 | 46.8246 | 0.12327 | 1.2819 | 36.6921 | 36.3929 | 33.2716 | 1495.5198 | 50863.3876 | 25.4035
| 2024-09-13 09:39 | 38.2771 | 12.0431 | 46.8231 | 0.14379 | 1.2347 | 36.6906 | 36.3914 | 33.2701 | 1495.5122 | 50861.3277 | 25.4026
| 2024-09-13 09:39 | 38.2773 | 12.0413 | 46.8207 | 0.12366 | 1.2091 | 36.6882 | 36.389 | 33.2718 | 1495.5081 | 50863.8775 | 25.4043
| 2024-09-13 09:39 | 38.2813 | 12.0406 | 46.8185 | 0.13942 | 1.1889 | 36.686 | 36.3869 | 33.2763 | 1495.511 | 50870.1077 | 25.4079
| 2024-09-13 09:39 | 38.2763 | 12.0408 | 46.8197 | 0.12209 | 1.1929 | 36.6872 | 36.388 | 33.2713 | 1495.5058 | 50863.2352 | 25.404
| 2024-09-13 09:39 | 38.276 | 12.0389 | 46.8188 | 0.11804 | 1.1841 | 36.6863 | 36.3871 | 33.2727 | 1495.5008 | 50865.2325 | 25.4054
| 2024-09-13 09:39 | 38.2741 | 12.0374 | 46.817 | 0.11501 | 1.2131 | 36.6845 | 36.3854 | 33.2722 | 1495.4953 | 50864.6418 | 25.4053
| 2024-09-13 09:39 | 38.2851 | 12.0376 | 46.8135 | 0.13341 | 1.1814 | 36.681 | 36.3819 | 33.2827 | 1495.5083 | 50879.0703 | 25.4134
| 2024-09-13 09:39 | 38.2837 | 12.0433 | 46.8128 | 0.11509 | 1.1855 | 36.6803 | 36.3812 | 33.2763 | 1495.5202 | 50869.8141 | 25.4073
| 2024-09-13 09:39 | 38.2869 | 12.0454 | 46.8094 | 0.12592 | 1.1922 | 36.6769 | 36.3778 | 33.2774 | 1495.5288 | 50871.3064 | 25.4078
| 2024-09-13 09:39 | 38.2867 | 12.0459 | 46.8053 | 0.11941 | 1.1835 | 36.6728 | 36.3737 | 33.2768 | 1495.5297 | 50870.3786 | 25.4072
| 2024-09-13 09:39 | 38.2835 | 12.0475 | 46.8015 | 0.12255 | 1.1922 | 36.669 | 36.37 | 33.2724 | 1495.5295 | 50864.1685 | 25.4034
| 2024-09-13 09:39 | 38.2861 | 12.0462 | 46.7982 | 0.13656 | 1.1868 | 36.6657 | 36.3667 | 33.2759 | 1495.5296 | 50869.1295 | 25.4064
| 2024-09-13 09:39 | 38.2937 | 12.0464 | 46.7962 | 0.12277 | 1.1801 | 36.6637 | 36.3647 | 33.2832 | 1495.5387 | 50879.1283 | 25.412
| 2024-09-13 09:39 | 38.2954 | 12.0472 | 46.7928 | 0.12555 | 1.1781 | 36.6603 | 36.3614 | 33.2841 | 1495.5425 | 50880.3375 | 25.4126
| 2024-09-13 09:39 | 38.2958 | 12.0508 | 46.7888 | 0.12754 | 1.1963 | 36.6563 | 36.3574 | 33.2813 | 1495.5516 | 50876.1919 | 25.4097
| 2024-09-13 09:39 | 38.2966 | 12.0541 | 46.7858 | 0.12297 | 1.2401 | 36.6533 | 36.3544 | 33.2791 | 1495.5603 | 50872.9614 | 25.4073
| 2024-09-13 09:39 | 38.2975 | 12.0554 | 46.7813 | 0.12704 | 1.1942 | 36.6488 | 36.3499 | 33.2789 | 1495.5642 | 50872.567 | 25.4069
| 2024-09-13 09:39 | 38.2989 | 12.057 | 46.7775 | 0.13846 | 1.2023 | 36.645 | 36.3461 | 33.2788 | 1495.5694 | 50872.3074 | 25.4065
| 2024-09-13 09:39 | 38.2985 | 12.0581 | 46.7735 | 0.12755 | 1.1942 | 36.641 | 36.3422 | 33.2774 | 1495.5714 | 50870.3109 | 25.4052
| 2024-09-13 09:39 | 38.2991 | 12.0594 | 46.7708 | 0.12926 | 1.199 | 36.6383 | 36.3395 | 33.2768 | 1495.5754 | 50869.4522 | 25.4045
| 2024-09-13 09:39 | 38.2985 | 12.0599 | 46.7666 | 0.12931 | 1.203 | 36.6341 | 36.3353 | 33.2757 | 1495.5758 | 50867.9645 | 25.4035
| 2024-09-13 09:39 | 38.2972 | 12.0607 | 46.7628 | 0.12391 | 1.1841 | 36.6303 | 36.3316 | 33.2738 | 1495.5762 | 50865.2385 | 25.4019
| 2024-09-13 09:39 | 38.2948 | 12.0619 | 46.763 | 0.12873 | 1.205 | 36.6305 | 36.3318 | 33.2704 | 1495.5762 | 50860.4864 | 25.399
| 2024-09-13 09:39 | 38.2932 | 12.0624 | 46.7637 | 0.13283 | 1.1868 | 36.6312 | 36.3325 | 33.2684 | 1495.5755 | 50857.7756 | 25.3974
| 2024-09-13 09:39 | 38.2932 | 12.0626 | 46.7599 | 0.11996 | 1.1956 | 36.6274 | 36.3287 | 33.2682 | 1495.5758 | 50857.4387 | 25.3972
| 2024-09-13 09:39 | 38.2942 | 12.0624 | 46.7512 | 0.12188 | 1.2044 | 36.6187 | 36.3201 | 33.2694 | 1495.5765 | 50859.0873 | 25.3981
| 2024-09-13 09:39 | 38.2948 | 12.062 | 46.7471 | 0.13242 | 1.2057 | 36.6146 | 36.316 | 33.2704 | 1495.576 | 50860.4443 | 25.3989
| 2024-09-13 09:39 | 38.2948 | 12.0613 | 46.7437 | 0.13242 | 1.2058 | 36.6112 | 36.3126 | 33.271 | 1495.5744 | 50861.2909 | 25.3995
| 2024-09-13 09:39 | 38.2955 | 12.0613 | 46.7375 | 0.13219 | 1.2017 | 36.605 | 36.3065 | 33.2716 | 1495.5749 | 50862.2273 | 25.4
| 2024-09-13 09:39 | 38.2937 | 12.061 | 46.7336 | 0.13692 | 1.2131 | 36.6011 | 36.3026 | 33.2702 | 1495.5722 | 50860.3135 | 25.3989
| 2024-09-13 09:39 | 38.2945 | 12.0611 | 46.7317 | 0.12843 | 1.2064 | 36.5992 | 36.3008 | 33.2709 | 1495.5732 | 50861.1775 | 25.3994
| 2024-09-13 09:39 | 38.2953 | 12.0609 | 46.7306 | 0.18152 | 1.2084 | 36.5981 | 36.2996 | 33.2718 | 1495.5737 | 50862.4534 | 25.4001
| 2024-09-13 09:39 | 38.2942 | 12.0611 | 46.7268 | 0.12524 | 1.2091 | 36.5943 | 36.2959 | 33.2705 | 1495.5729 | 50860.7163 | 25.3991
| 2024-09-13 09:39 | 38.2942 | 12.0608 | 46.7264 | 0.12299 | 1.2199 | 36.5939 | 36.2954 | 33.2708 | 1495.5722 | 50861.1288 | 25.3994
| 2024-09-13 09:39 | 38.2936 | 12.061 | 46.7251 | 0.12722 | 1.2165 | 36.5926 | 36.2942 | 33.2701 | 1495.572 | 50860.1259 | 25.3988
| 2024-09-13 09:39 | 38.293 | 12.0611 | 46.7274 | 0.12325 | 1.2185 | 36.5949 | 36.2965 | 33.2695 | 1495.5716 | 50859.2385 | 25.3983
| 2024-09-13 09:39 | 38.2914 | 12.0608 | 46.726 | 0.11833 | 1.2212 | 36.5935 | 36.2951 | 33.2682 | 1495.5689 | 50857.47 | 25.3973
| 2024-09-13 09:39 | 38.2917 | 12.0602 | 46.7206 | 0.12355 | 1.2124 | 36.5881 | 36.2897 | 33.2689 | 1495.5677 | 50858.5573 | 25.398
| 2024-09-13 09:39 | 38.2915 | 12.0594 | 46.7156 | 0.12577 | 1.2084 | 36.5831 | 36.2847 | 33.2695 | 1495.5657 | 50859.3496 | 25.3985
| 2024-09-13 09:39 | 38.2931 | 12.0594 | 46.7125 | 0.12515 | 1.2158 | 36.58 | 36.2817 | 33.271 | 1495.5675 | 50861.4838 | 25.3997
| 2024-09-13 09:39 | 38.2924 | 12.0589 | 46.7101 | 0.12736 | 1.2178 | 36.5776 | 36.2793 | 33.2708 | 1495.5653 | 50861.1633 | 25.3996
| 2024-09-13 09:39 | 38.2887 | 12.0582 | 46.7108 | 0.12123 | 1.2151 | 36.5783 | 36.2801 | 33.2679 | 1495.5594 | 50857.3047 | 25.3976
| 2024-09-13 09:39 | 38.2912 | 12.0572 | 46.7082 | 0.12759 | 1.2165 | 36.5757 | 36.2774 | 33.2712 | 1495.5599 | 50861.8522 | 25.4003
| 2024-09-13 09:39 | 38.2914 | 12.0563 | 46.7064 | 0.13129 | 1.2192 | 36.5739 | 36.2757 | 33.2721 | 1495.558 | 50863.1973 | 25.4011
| 2024-09-13 09:39 | 38.2906 | 12.056 | 46.705 | 0.1254 | 1.2212 | 36.5725 | 36.2743 | 33.2716 | 1495.5564 | 50862.4766 | 25.4008
| 2024-09-13 09:39 | 38.2881 | 12.0558 | 46.7033 | 0.15219 | 1.2232 | 36.5708 | 36.2725 | 33.2694 | 1495.5529 | 50859.4405 | 25.3991
| 2024-09-13 09:39 | 38.2891 | 12.0552 | 46.7006 | 0.12393 | 1.2219 | 36.5681 | 36.2699 | 33.2709 | 1495.5528 | 50861.5992 | 25.4004
| 2024-09-13 09:39 | 38.2865 | 12.0546 | 46.6972 | 0.12097 | 1.2185 | 36.5647 | 36.2666 | 33.2689 | 1495.5482 | 50858.8654 | 25.3989
| 2024-09-13 09:39 | 38.2869 | 12.0542 | 46.6974 | 0.12236 | 1.2205 | 36.5649 | 36.2667 | 33.2697 | 1495.5477 | 50860.0094 | 25.3996
| 2024-09-13 09:39 | 38.2851 | 12.053 | 46.6975 | 0.12347 | 1.2199 | 36.565 | 36.2668 | 33.2691 | 1495.5428 | 50859.2392 | 25.3994
| 2024-09-13 09:39 | 38.2859 | 12.0509 | 46.6978 | 0.11514 | 1.2158 | 36.5653 | 36.2671 | 33.2717 | 1495.5388 | 50862.9541 | 25.4018
| 2024-09-13 09:39 | 38.2835 | 12.0499 | 46.6954 | 0.1299 | 1.2003 | 36.5629 | 36.2648 | 33.2702 | 1495.5336 | 50861.0105 | 25.4008
| 2024-09-13 09:39 | 38.2882 | 12.0489 | 46.6897 | 0.12067 | 1.2057 | 36.5572 | 36.2591 | 33.2757 | 1495.5366 | 50868.5975 | 25.4052
| 2024-09-13 09:39 | 38.2879 | 12.0498 | 46.688 | 0.12423 | 1.2158 | 36.5555 | 36.2574 | 33.2746 | 1495.5384 | 50867.006 | 25.4042
| 2024-09-13 09:39 | 38.2879 | 12.0518 | 46.6865 | 0.12351 | 1.2118 | 36.554 | 36.2559 | 33.2728 | 1495.5431 | 50864.3711 | 25.4024
| 2024-09-13 09:39 | 38.2912 | 12.052 | 46.683 | 0.1312 | 1.085 | 36.5505 | 36.2524 | 33.2757 | 1495.5472 | 50868.4539 | 25.4047
| 2024-09-13 09:39 | 38.2912 | 12.0527 | 46.6799 | 0.12169 | 1.2017 | 36.5474 | 36.2494 | 33.2751 | 1495.549 | 50867.5226 | 25.404
| 2024-09-13 09:39 | 38.2897 | 12.0537 | 46.6766 | 0.12793 | 1.29 | 36.5441 | 36.2461 | 33.2728 | 1495.5495 | 50864.2462 | 25.402
| 2024-09-13 09:39 | 38.2891 | 12.0548 | 46.677 | 0.12747 | 1.1673 | 36.5445 | 36.2465 | 33.2713 | 1495.5515 | 50862.1248 | 25.4006
| 2024-09-13 09:39 | 38.2908 | 12.0546 | 46.6812 | 0.12835 | 1.2448 | 36.5487 | 36.2507 | 33.273 | 1495.5529 | 50864.5662 | 25.4021
| 2024-09-13 09:39 | 38.2903 | 12.055 | 46.6812 | 0.12716 | 1.23 | 36.5487 | 36.2507 | 33.2722 | 1495.5533 | 50863.3963 | 25.4013
| 2024-09-13 09:39 | 38.2906 | 12.0552 | 46.6745 | 0.12128 | 1.2333 | 36.542 | 36.244 | 33.2723 | 1495.554 | 50863.5398 | 25.4014
| 2024-09-13 09:39 | 38.2868 | 12.0552 | 46.6696 | 0.12522 | 1.228 | 36.5371 | 36.2392 | 33.2687 | 1495.5495 | 50858.582 | 25.3985
| 2024-09-13 09:39 | 38.2792 | 12.0532 | 46.6675 | 0.12241 | 1.2084 | 36.535 | 36.237 | 33.2631 | 1495.5361 | 50851.0647 | 25.3946
| 2024-09-13 09:39 | 38.286 | 12.0484 | 46.672 | 0.12343 | 1.1976 | 36.5395 | 36.2415 | 33.274 | 1495.5327 | 50866.2242 | 25.4039
| 2024-09-13 09:39 | 38.2876 | 12.0499 | 46.6715 | 0.12351 | 1.2354 | 36.539 | 36.241 | 33.2742 | 1495.5378 | 50866.4295 | 25.4038
| 2024-09-13 09:39 | 38.2887 | 12.052 | 46.6654 | 0.12365 | 1.2192 | 36.5329 | 36.235 | 33.2734 | 1495.544 | 50865.2745 | 25.4028
| 2024-09-13 09:39 | 38.2891 | 12.0525 | 46.6631 | 0.12125 | 1.2462 | 36.5306 | 36.2327 | 33.2733 | 1495.5458 | 50865.0398 | 25.4026
| 2024-09-13 09:39 | 38.2878 | 12.0528 | 46.6639 | 0.12734 | 1.2286 | 36.5314 | 36.2335 | 33.2718 | 1495.5449 | 50863.0434 | 25.4014
| 2024-09-13 09:39 | 38.2877 | 12.0532 | 46.6616 | 0.12229 | 1.23 | 36.5291 | 36.2312 | 33.2713 | 1495.5457 | 50862.2967 | 25.4009
| 2024-09-13 09:39 | 38.2896 | 12.0526 | 46.6537 | 0.12985 | 1.2509 | 36.5212 | 36.2234 | 33.2738 | 1495.5463 | 50865.6657 | 25.4029
| 2024-09-13 09:39 | 38.2876 | 12.0525 | 46.6444 | 0.12073 | 1.2354 | 36.5119 | 36.2142 | 33.2718 | 1495.5437 | 50862.9953 | 25.4013
| 2024-09-13 09:39 | 38.286 | 12.0526 | 46.6418 | 0.12106 | 1.2394 | 36.5093 | 36.2116 | 33.2702 | 1495.5421 | 50860.7938 | 25.4001
| 2024-09-13 09:39 | 38.2849 | 12.0518 | 46.6465 | 0.13628 | 1.145 | 36.514 | 36.2163 | 33.2698 | 1495.539 | 50860.3244 | 25.3999
| 2024-09-13 09:39 | 38.2857 | 12.0516 | 46.6485 | 0.12668 | 1.2091 | 36.516 | 36.2182 | 33.2708 | 1495.5395 | 50861.6566 | 25.4007
| 2024-09-13 09:39 | 38.2868 | 12.0509 | 46.6536 | 0.13692 | 1.2199 | 36.5211 | 36.2233 | 33.2725 | 1495.539 | 50864.1201 | 25.4023
| 2024-09-13 09:39 | 38.284 | 12.0507 | 46.649 | 0.13563 | 1.2354 | 36.5165 | 36.2187 | 33.2699 | 1495.5354 | 50860.5321 | 25.4002
| 2024-09-13 09:39 | 38.2851 | 12.0504 | 46.641 | 0.12548 | 1.2333 | 36.5085 | 36.2108 | 33.2713 | 1495.5359 | 50862.4703 | 25.4013
| 2024-09-13 09:39 | 38.2885 | 12.0503 | 46.64 | 0.12393 | 1.2394 | 36.5075 | 36.2098 | 33.2747 | 1495.5393 | 50867.0975 | 25.404
| 2024-09-13 09:39 | 38.2864 | 12.0513 | 46.6408 | 0.1288 | 1.2522 | 36.5083 | 36.2106 | 33.2718 | 1495.5394 | 50863.0774 | 25.4016
| 2024-09-13 09:39 | 38.2854 | 12.0511 | 46.6379 | 0.126 | 1.2623 | 36.5054 | 36.2078 | 33.271 | 1495.5376 | 50861.9604 | 25.401
| 2024-09-13 09:39 | 38.2835 | 12.0503 | 46.6336 | 0.1337 | 1.2846 | 36.5011 | 36.2034 | 33.2698 | 1495.5336 | 50860.3957 | 25.4002
| 2024-09-13 09:39 | 38.2864 | 12.0495 | 46.6301 | 0.11573 | 1.2913 | 36.4976 | 36.1999 | 33.2734 | 1495.5348 | 50865.3632 | 25.4031
| 2024-09-13 09:39 | 38.287 | 12.05 | 46.6254 | 0.12888 | 1.3014 | 36.4929 | 36.1953 | 33.2736 | 1495.5367 | 50865.6462 | 25.4032
| 2024-09-13 09:39 | 38.2853 | 12.05 | 46.6293 | 0.13283 | 1.3095 | 36.4968 | 36.1992 | 33.2719 | 1495.535 | 50863.2672 | 25.4018
| 2024-09-13 09:39 | 38.2833 | 12.0501 | 46.6291 | 0.12486 | 1.3203 | 36.4966 | 36.1989 | 33.2699 | 1495.5327 | 50860.4705 | 25.4002
| 2024-09-13 09:39 | 38.2826 | 12.0496 | 46.631 | 0.12792 | 1.3284 | 36.4985 | 36.2009 | 33.2696 | 1495.5308 | 50860.2089 | 25.4002
| 2024-09-13 09:39 | 38.2822 | 12.0481 | 46.6335 | 0.12669 | 1.3311 | 36.501 | 36.2034 | 33.2705 | 1495.5269 | 50861.5042 | 25.4011
| 2024-09-13 09:39 | 38.2829 | 12.0474 | 46.632 | 0.12547 | 1.3345 | 36.4995 | 36.2019 | 33.2718 | 1495.5261 | 50863.3516 | 25.4023
| 2024-09-13 09:39 | 38.2812 | 12.0465 | 46.6426 | 0.12128 | 1.3473 | 36.5101 | 36.2124 | 33.2711 | 1495.5221 | 50862.3864 | 25.4019
| 2024-09-13 09:39 | 38.2795 | 12.0464 | 46.6498 | 0.12644 | 1.3385 | 36.5173 | 36.2196 | 33.2695 | 1495.52 | 50860.1747 | 25.4007
| 2024-09-13 09:39 | 38.2811 | 12.0454 | 46.6532 | 0.12568 | 1.352 | 36.5207 | 36.2229 | 33.2719 | 1495.5195 | 50863.6536 | 25.4028
| 2024-09-13 09:39 | 38.2834 | 12.0448 | 46.6501 | 0.12249 | 1.348 | 36.5176 | 36.2198 | 33.2747 | 1495.5207 | 50867.4941 | 25.4051
| 2024-09-13 09:39 | 38.2827 | 12.0454 | 46.6483 | 0.1258 | 1.3682 | 36.5158 | 36.218 | 33.2734 | 1495.5213 | 50865.6799 | 25.404
| 2024-09-13 09:39 | 38.2843 | 12.0458 | 46.6423 | 0.1288 | 1.3783 | 36.5098 | 36.2121 | 33.2746 | 1495.5241 | 50867.318 | 25.4048
| 2024-09-13 09:39 | 38.281 | 12.046 | 46.6364 | 0.121 | 1.3695 | 36.5039 | 36.2063 | 33.2712 | 1495.5206 | 50862.6491 | 25.4021
| 2024-09-13 09:40 | 38.2823 | 12.0456 | 46.6352 | 0.13242 | 1.3675 | 36.5027 | 36.205 | 33.273 | 1495.521 | 50865.0338 | 25.4035
| 2024-09-13 09:40 | 38.2817 | 12.0455 | 46.6405 | 0.12686 | 1.3689 | 36.508 | 36.2103 | 33.2724 | 1495.5203 | 50864.284 | 25.4031
| 2024-09-13 09:40 | 38.279 | 12.0454 | 46.6421 | 0.13727 | 1.354 | 36.5096 | 36.2119 | 33.2699 | 1495.5171 | 50860.813 | 25.4012
| 2024-09-13 09:40 | 38.2778 | 12.0434 | 46.6367 | 0.12608 | 1.3648 | 36.5042 | 36.2065 | 33.2705 | 1495.5109 | 50861.8216 | 25.402
| 2024-09-13 09:40 | 38.278 | 12.0423 | 46.6302 | 0.12517 | 1.3533 | 36.4977 | 36.2001 | 33.2717 | 1495.5083 | 50863.5885 | 25.4032
| 2024-09-13 09:40 | 38.2801 | 12.0416 | 46.6313 | 0.13141 | 1.3547 | 36.4988 | 36.2011 | 33.2743 | 1495.5089 | 50867.1761 | 25.4053
| 2024-09-13 09:40 | 38.2852 | 12.0424 | 46.6325 | 0.1279 | 1.3648 | 36.5 | 36.2024 | 33.2786 | 1495.5167 | 50872.9497 | 25.4085
| 2024-09-13 09:40 | 38.2854 | 12.0451 | 46.6306 | 0.12095 | 1.3554 | 36.4981 | 36.2005 | 33.2764 | 1495.5233 | 50869.8152 | 25.4063
| 2024-09-13 09:40 | 38.2857 | 12.0467 | 46.6263 | 0.12646 | 1.3702 | 36.4938 | 36.1962 | 33.2752 | 1495.5274 | 50868.0916 | 25.405
| 2024-09-13 09:40 | 38.2861 | 12.0464 | 46.621 | 0.12522 | 1.3898 | 36.4885 | 36.191 | 33.2759 | 1495.5271 | 50868.958 | 25.4055
| 2024-09-13 09:40 | 38.2867 | 12.047 | 46.6167 | 0.12969 | 1.4019 | 36.4842 | 36.1866 | 33.2759 | 1495.5292 | 50868.9936 | 25.4055
| 2024-09-13 09:40 | 38.2854 | 12.0471 | 46.6168 | 0.12179 | 1.4133 | 36.4843 | 36.1868 | 33.2746 | 1495.5281 | 50867.137 | 25.4044
| 2024-09-13 09:40 | 38.286 | 12.0481 | 46.6183 | 0.12342 | 1.4329 | 36.4858 | 36.1883 | 33.2743 | 1495.531 | 50866.6934 | 25.404
| 2024-09-13 09:40 | 38.2857 | 12.0485 | 46.6176 | 0.16735 | 1.4457 | 36.4851 | 36.1876 | 33.2736 | 1495.5316 | 50865.7555 | 25.4034
| 2024-09-13 09:40 | 38.2867 | 12.0488 | 46.6146 | 0.1498 | 1.4524 | 36.4821 | 36.1846 | 33.2743 | 1495.5334 | 50866.6276 | 25.4038
| 2024-09-13 09:40 | 38.2868 | 12.0492 | 46.6119 | 0.133 | 1.4639 | 36.4794 | 36.1819 | 33.2741 | 1495.5344 | 50866.323 | 25.4036
| 2024-09-13 09:40 | 38.2871 | 12.0497 | 46.6144 | 0.12653 | 1.4653 | 36.4819 | 36.1844 | 33.2739 | 1495.5359 | 50866.048 | 25.4034
| 2024-09-13 09:40 | 38.2867 | 12.0506 | 46.6199 | 0.12307 | 1.4754 | 36.4874 | 36.1899 | 33.2727 | 1495.5379 | 50864.3377 | 25.4023
| 2024-09-13 09:40 | 38.2866 | 12.0511 | 46.6213 | 0.12782 | 1.4707 | 36.4888 | 36.1912 | 33.2722 | 1495.5389 | 50863.5892 | 25.4018
| 2024-09-13 09:40 | 38.2869 | 12.0515 | 46.6175 | 0.12638 | 1.4902 | 36.485 | 36.1875 | 33.2721 | 1495.54 | 50863.4729 | 25.4017
| 2024-09-13 09:40 | 38.2861 | 12.0515 | 46.6168 | 0.12191 | 1.4754 | 36.4843 | 36.1868 | 33.2713 | 1495.5393 | 50862.3989 | 25.401
| 2024-09-13 09:40 | 38.2865 | 12.0516 | 46.6202 | 0.20244 | 1.4565 | 36.4877 | 36.1901 | 33.2716 | 1495.54 | 50862.7785 | 25.4013
| 2024-09-13 09:40 | 38.2872 | 12.0517 | 46.6268 | 0.13118 | 1.4585 | 36.4943 | 36.1967 | 33.2722 | 1495.5411 | 50863.6292 | 25.4018
| 2024-09-13 09:40 | 38.2851 | 12.0514 | 46.6282 | 0.12939 | 1.4538 | 36.4957 | 36.1981 | 33.2705 | 1495.5378 | 50861.2023 | 25.4004
| 2024-09-13 09:40 | 38.2847 | 12.0505 | 46.626 | 0.13014 | 1.445 | 36.4935 | 36.1959 | 33.2709 | 1495.5354 | 50861.8541 | 25.4009
| 2024-09-13 09:40 | 38.2809 | 12.0488 | 46.6233 | 0.22197 | 1.441 | 36.4908 | 36.1933 | 33.2687 | 1495.5268 | 50858.9979 | 25.3996
| 2024-09-13 09:40 | 38.2814 | 12.0468 | 46.6276 | 0.11984 | 1.4295 | 36.4951 | 36.1975 | 33.2709 | 1495.5229 | 50862.1436 | 25.4016
| 2024-09-13 09:40 | 38.2833 | 12.0456 | 46.6381 | 0.12573 | 1.4275 | 36.5056 | 36.208 | 33.2739 | 1495.5222 | 50866.3696 | 25.4043
| 2024-09-13 09:40 | 38.2811 | 12.0459 | 46.6462 | 0.12942 | 1.416 | 36.5137 | 36.2159 | 33.2715 | 1495.5207 | 50863.014 | 25.4024
| 2024-09-13 09:40 | 38.2818 | 12.0458 | 46.6541 | 0.13136 | 1.414 | 36.5216 | 36.2237 | 33.2722 | 1495.5213 | 50863.9782 | 25.403
| 2024-09-13 09:40 | 38.2844 | 12.0458 | 46.6629 | 0.13469 | 1.408 | 36.5304 | 36.2325 | 33.2747 | 1495.5245 | 50867.4682 | 25.405
| 2024-09-13 09:40 | 38.2826 | 12.0469 | 46.6717 | 0.12664 | 1.3918 | 36.5392 | 36.2412 | 33.272 | 1495.5252 | 50863.6555 | 25.4027
| 2024-09-13 09:40 | 38.2821 | 12.0468 | 46.6838 | 0.1236 | 1.3689 | 36.5513 | 36.2532 | 33.2716 | 1495.5244 | 50863.1154 | 25.4024
| 2024-09-13 09:40 | 38.2829 | 12.0472 | 46.6947 | 0.12429 | 1.3567 | 36.5622 | 36.2641 | 33.272 | 1495.5264 | 50863.6956 | 25.4028
| 2024-09-13 09:40 | 38.2847 | 12.048 | 46.704 | 0.12158 | 1.3439 | 36.5715 | 36.2733 | 33.273 | 1495.5307 | 50865.0339 | 25.4034
| 2024-09-13 09:40 | 38.2834 | 12.0481 | 46.703 | 0.12752 | 1.3284 | 36.5705 | 36.2723 | 33.2718 | 1495.5293 | 50863.2832 | 25.4024
| 2024-09-13 09:40 | 38.2849 | 12.0485 | 46.694 | 0.12342 | 1.3271 | 36.5615 | 36.2634 | 33.2729 | 1495.5318 | 50864.7329 | 25.4031
| 2024-09-13 09:40 | 38.286 | 12.0488 | 46.6849 | 0.12159 | 1.3169 | 36.5524 | 36.2543 | 33.2737 | 1495.5337 | 50865.809 | 25.4037
| 2024-09-13 09:40 | 38.2853 | 12.0489 | 46.6884 | 0.12077 | 1.3062 | 36.5559 | 36.2578 | 33.2729 | 1495.5332 | 50864.7179 | 25.4031
| 2024-09-13 09:40 | 38.2816 | 12.0495 | 46.6951 | 0.12237 | 1.3041 | 36.5626 | 36.2644 | 33.2687 | 1495.5305 | 50858.9687 | 25.3997
| 2024-09-13 09:40 | 38.2794 | 12.0489 | 46.6963 | 0.13 | 1.296 | 36.5638 | 36.2657 | 33.2671 | 1495.5265 | 50856.7982 | 25.3986
| 2024-09-13 09:40 | 38.2794 | 12.0476 | 46.7301 | 0.12449 | 1.2711 | 36.5976 | 36.2992 | 33.2682 | 1495.5239 | 50858.4722 | 25.3999
| 2024-09-13 09:40 | 38.2802 | 12.0453 | 46.8316 | 0.12967 | 1.2509 | 36.6991 | 36.3998 | 33.2711 | 1495.5211 | 50862.6188 | 25.403
| 2024-09-13 09:40 | 38.282 | 12.0437 | 46.9339 | 0.12557 | 1.2347 | 36.8014 | 36.5013 | 33.2742 | 1495.5211 | 50866.9979 | 25.4061
| 2024-09-13 09:40 | 38.281 | 12.0439 | 47.0424 | 0.12234 | 1.2441 | 36.9099 | 36.6089 | 33.273 | 1495.5221 | 50865.4979 | 25.4057
| 2024-09-13 09:40 | 38.2795 | 12.0431 | 47.1461 | 0.12077 | 1.2347 | 37.0136 | 36.7118 | 33.2723 | 1495.5201 | 50864.5556 | 25.4057
| 2024-09-13 09:40 | 38.2815 | 12.0435 | 47.2497 | 0.12279 | 1.2259 | 37.1172 | 36.8145 | 33.2737 | 1495.525 | 50866.6022 | 25.4073
| 2024-09-13 09:40 | 38.2799 | 12.0436 | 47.3754 | 0.12418 | 1.5104 | 37.2429 | 36.9392 | 33.2721 | 1495.5254 | 50864.3535 | 25.4065
| 2024-09-13 09:40 | 38.2814 | 12.0434 | 47.5 | 0.13914 | 1.1922 | 37.3675 | 37.0628 | 33.2736 | 1495.5287 | 50866.5381 | 25.4083
| 2024-09-13 09:40 | 38.2785 | 12.0438 | 47.6212 | 0.12308 | 1.2246 | 37.4887 | 37.1829 | 33.2704 | 1495.5283 | 50862.163 | 25.4063
| 2024-09-13 09:40 | 38.2779 | 12.0431 | 47.7416 | 0.11919 | 1.2563 | 37.6091 | 37.3024 | 33.2705 | 1495.5278 | 50862.4488 | 25.407
| 2024-09-13 09:40 | 38.2779 | 12.0438 | 47.8653 | 0.11919 | 1.2563 | 37.7328 | 37.4251 | 33.2698 | 1495.5315 | 50861.5022 | 25.4069
| 2024-09-13 09:40 | 38.2788 | 12.0415 | 48.0661 | 0.12446 | 1.1585 | 37.9336 | 37.6243 | 33.2726 | 1495.5304 | 50865.5949 | 25.4104
| 2024-09-13 09:40 | 38.2764 | 12.0413 | 48.1493 | 0.12472 | 1.1464 | 38.0168 | 37.7068 | 33.2704 | 1495.5284 | 50862.6761 | 25.4091
| 2024-09-13 09:40 | 38.2732 | 12.0399 | 48.2898 | 0.12474 | 1.0756 | 38.1573 | 37.8461 | 33.2684 | 1495.5235 | 50860.1508 | 25.4085
| 2024-09-13 09:40 | 38.2678 | 12.0338 | 48.437 | 0.12249 | 1.108 | 38.3045 | 37.9921 | 33.2687 | 1495.5053 | 50860.9787 | 25.4105
| 2024-09-13 09:40 | 38.2751 | 12.0296 | 48.5888 | 0.1233 | 1.0884 | 38.4563 | 38.1427 | 33.2794 | 1495.5061 | 50876.0605 | 25.4203
| 2024-09-13 09:40 | 38.2759 | 12.0331 | 48.7486 | 0.12833 | 1.1167 | 38.6161 | 38.3012 | 33.277 | 1495.5178 | 50872.6118 | 25.4185
| 2024-09-13 09:40 | 38.2735 | 12.0357 | 48.9119 | 0.1286 | 1.0614 | 38.7794 | 38.4632 | 33.2723 | 1495.5238 | 50866.1032 | 25.4151
| 2024-09-13 09:40 | 38.2745 | 12.0347 | 49.0661 | 0.12679 | 1.0601 | 38.9336 | 38.6161 | 33.274 | 1495.5253 | 50868.6534 | 25.4173
| 2024-09-13 09:40 | 38.2684 | 12.0347 | 49.2261 | 0.12189 | 0.8848 | 39.0936 | 38.7748 | 33.2681 | 1495.5207 | 50860.6217 | 25.4135
| 2024-09-13 09:40 | 38.2691 | 12.029 | 49.3942 | 0.12668 | 0.98458 | 39.2617 | 38.9415 | 33.2737 | 1495.5108 | 50868.7833 | 25.4196
| 2024-09-13 09:40 | 38.2664 | 12.0264 | 49.5689 | 0.12424 | 0.98997 | 39.4364 | 39.1148 | 33.2734 | 1495.5043 | 50868.5966 | 25.4206
| 2024-09-13 09:40 | 38.2663 | 12.0242 | 49.7483 | 0.12075 | 1.0473 | 39.6158 | 39.2927 | 33.2751 | 1495.5018 | 50871.2644 | 25.4232
| 2024-09-13 09:40 | 38.2648 | 12.0225 | 49.9248 | 0.12805 | 0.9893 | 39.7923 | 39.4678 | 33.2752 | 1495.499 | 50871.5221 | 25.4244
| 2024-09-13 09:40 | 38.2606 | 12.0206 | 50.0935 | 0.13025 | 0.95087 | 39.961 | 39.6351 | 33.2727 | 1495.4923 | 50868.4239 | 25.4236
| 2024-09-13 09:40 | 38.2586 | 12.0152 | 50.2593 | 0.12678 | -1.3534 | 40.1268 | 39.7996 | 33.2755 | 1495.4799 | 50872.7017 | 25.4275
| 2024-09-13 09:40 | 38.254 | 12.0111 | 50.4328 | 0.12653 | 0.90435 | 40.3003 | 39.9717 | 33.2746 | 1495.4677 | 50871.8476 | 25.4284
| 2024-09-13 09:40 | 38.2518 | 12.0067 | 50.6178 | 0.11883 | 0.89829 | 40.4853 | 40.1552 | 33.2763 | 1495.4575 | 50874.6164 | 25.4314
| 2024-09-13 09:40 | 38.2514 | 12.0018 | 50.7978 | 0.11383 | 0.96705 | 40.6653 | 40.3337 | 33.2803 | 1495.4484 | 50880.509 | 25.4362
| 2024-09-13 09:40 | 38.2509 | 12 | 50.9769 | 0.1327 | 0.88682 | 40.8444 | 40.5113 | 33.2814 | 1495.4464 | 50882.1781 | 25.4382
| 2024-09-13 09:40 | 38.2507 | 11.9991 | 51.1631 | 0.12737 | 0.8639 | 41.0306 | 40.6961 | 33.2819 | 1495.447 | 50883.0205 | 25.4395
| 2024-09-13 09:40 | 38.2503 | 11.9985 | 51.3568 | 0.12582 | 0.77222 | 41.2243 | 40.8881 | 33.2819 | 1495.4483 | 50883.2285 | 25.4406
| 2024-09-13 09:40 | 38.2454 | 11.9969 | 51.5726 | 0.11767 | 1.1653 | 41.4401 | 41.1022 | 33.2786 | 1495.4422 | 50878.871 | 25.4392
| 2024-09-13 09:40 | 38.2388 | 11.9909 | 51.8038 | 0.1153 | 0.95154 | 41.6713 | 41.3314 | 33.2773 | 1495.4243 | 50877.7348 | 25.4404
| 2024-09-13 09:40 | 38.239 | 11.9839 | 52.0338 | 0.11491 | 0.79042 | 41.9013 | 41.5596 | 33.2837 | 1495.4116 | 50887.0629 | 25.4477
| 2024-09-13 09:40 | 38.2383 | 11.9811 | 52.2732 | 0.11208 | 0.70615 | 42.1407 | 41.7971 | 33.2855 | 1495.4079 | 50889.895 | 25.4508
| 2024-09-13 09:40 | 38.2398 | 11.9782 | 52.5136 | 0.11443 | 0.67379 | 42.3811 | 42.0355 | 33.2893 | 1495.4067 | 50895.4975 | 25.4554
| 2024-09-13 09:40 | 38.2378 | 11.9782 | 52.7482 | 0.11845 | 0.24906 | 42.6157 | 42.2681 | 33.2873 | 1495.4082 | 50892.8113 | 25.4548
| 2024-09-13 09:40 | 38.2373 | 11.978 | 52.98 | 0.11317 | 0.91514 | 42.8475 | 42.4981 | 33.287 | 1495.4109 | 50892.5177 | 25.4556
| 2024-09-13 09:40 | 38.2358 | 11.9771 | 53.2146 | 0.11128 | 0.74458 | 43.0821 | 42.7308 | 33.2862 | 1495.4106 | 50891.6296 | 25.4563
| 2024-09-13 09:40 | 38.2362 | 11.9749 | 53.4555 | 0.11459 | 0.68525 | 43.323 | 42.9698 | 33.2884 | 1495.4099 | 50895.032 | 25.4595
| 2024-09-13 09:40 | 38.2358 | 11.9743 | 53.7058 | 0.11421 | -1.7822 | 43.5733 | 43.218 | 33.2884 | 1495.4119 | 50895.1908 | 25.4607
| 2024-09-13 09:40 | 38.2327 | 11.9736 | 53.9493 | 0.12025 | 0.60907 | 43.8168 | 43.4595 | 33.286 | 1495.4105 | 50892.0276 | 25.4601
| 2024-09-13 09:40 | 38.2321 | 11.9731 | 54.1861 | 0.11471 | 5.0343 | 44.0536 | 43.6943 | 33.2858 | 1495.4123 | 50891.9905 | 25.4611
| 2024-09-13 09:40 | 38.2307 | 11.9686 | 54.4264 | 0.11224 | 0.63941 | 44.2939 | 43.9327 | 33.2884 | 1495.404 | 50895.9502 | 25.465
| 2024-09-13 09:40 | 38.2318 | 11.967 | 54.6774 | 0.14588 | 0.57671 | 44.5449 | 44.1816 | 33.2908 | 1495.4055 | 50899.474 | 25.4683
| 2024-09-13 09:40 | 38.2323 | 11.967 | 54.9317 | 0.11676 | 0.50053 | 44.7992 | 44.4339 | 33.2911 | 1495.4102 | 50900.0596 | 25.4697
| 2024-09-13 09:40 | 38.2317 | 11.9664 | 55.1793 | 0.12688 | 0.84503 | 45.0468 | 44.6795 | 33.2909 | 1495.4119 | 50900.0356 | 25.4708
| 2024-09-13 09:40 | 38.2315 | 11.9664 | 55.4265 | 0.11497 | 0.61648 | 45.294 | 44.9247 | 33.2907 | 1495.4157 | 50899.8797 | 25.4717
| 2024-09-13 09:40 | 38.2306 | 11.9657 | 55.6681 | 0.11575 | 0.56794 | 45.5356 | 45.1643 | 33.2903 | 1495.417 | 50899.437 | 25.4726
| 2024-09-13 09:40 | 38.2296 | 11.964 | 55.9135 | 0.10716 | 0.52008 | 45.781 | 45.4077 | 33.2908 | 1495.4157 | 50900.4034 | 25.4744
| 2024-09-13 09:40 | 38.2302 | 11.9634 | 56.1704 | 0.11362 | 0.46884 | 46.0379 | 45.6625 | 33.2918 | 1495.419 | 50901.9869 | 25.4765
| 2024-09-13 09:40 | 38.2306 | 11.9625 | 56.4233 | 0.11706 | 0.52884 | 46.2908 | 45.9133 | 33.2928 | 1495.4213 | 50903.6401 | 25.4786
| 2024-09-13 09:40 | 38.2297 | 11.9621 | 56.6699 | 0.11401 | 0.51469 | 46.5374 | 46.1579 | 33.2922 | 1495.4235 | 50902.9313 | 25.4793
| 2024-09-13 09:40 | 38.2297 | 11.9623 | 56.9219 | 0.11381 | 0.49918 | 46.7894 | 46.4079 | 33.2919 | 1495.4278 | 50902.7014 | 25.4802
| 2024-09-13 09:40 | 38.2295 | 11.962 | 57.0804 | 0.11304 | 0.40008 | 46.9479 | 46.5651 | 33.292 | 1495.4295 | 50902.838 | 25.481
| 2024-09-13 09:40 | 38.2311 | 11.9618 | 57.0698 | 0.11678 | 0.43648 | 46.9373 | 46.5545 | 33.2936 | 1495.4308 | 50905.1648 | 25.4823
| 2024-09-13 09:40 | 38.2309 | 11.9618 | 57.0862 | 0.11098 | 0.095355 | 46.9537 | 46.5708 | 33.2935 | 1495.4306 | 50904.9807 | 25.4822
| 2024-09-13 09:40 | 38.2304 | 11.962 | 57.0956 | 0.11381 | 0.41424 | 46.9631 | 46.5801 | 33.2929 | 1495.4307 | 50904.1141 | 25.4818
| 2024-09-13 09:40 | 38.2312 | 11.9617 | 57.099 | 0.11135 | 0.46682 | 46.9665 | 46.5835 | 33.2939 | 1495.431 | 50905.5064 | 25.4826
| 2024-09-13 09:40 | 38.2307 | 11.962 | 57.1063 | 0.11507 | 0.47828 | 46.9738 | 46.5908 | 33.2931 | 1495.4314 | 50904.4443 | 25.482
| 2024-09-13 09:40 | 38.2302 | 11.962 | 57.1103 | 0.11593 | 0.46682 | 46.9778 | 46.5947 | 33.2926 | 1495.4308 | 50903.6709 | 25.4816
| 2024-09-13 09:40 | 38.231 | 11.9621 | 57.1139 | 0.11173 | 0.46952 | 46.9814 | 46.5983 | 33.2933 | 1495.4319 | 50904.6954 | 25.4821
| 2024-09-13 09:40 | 38.231 | 11.9619 | 57.119 | 0.11434 | 0.46749 | 46.9865 | 46.6033 | 33.2936 | 1495.4315 | 50905.0624 | 25.4824
| 2024-09-13 09:40 | 38.2299 | 11.9621 | 57.1255 | 0.11795 | 0.46682 | 46.993 | 46.6098 | 33.2922 | 1495.4308 | 50903.1906 | 25.4813
| 2024-09-13 09:40 | 38.2296 | 11.9622 | 57.1304 | 0.11522 | 0.47221 | 46.9979 | 46.6146 | 33.2919 | 1495.4308 | 50902.7905 | 25.4811
| 2024-09-13 09:40 | 38.2311 | 11.9619 | 57.1332 | 0.11876 | 0.47424 | 47.0007 | 46.6175 | 33.2936 | 1495.4319 | 50905.0933 | 25.4825
| 2024-09-13 09:40 | 38.2296 | 11.9619 | 57.1381 | 0.11438 | 0.47356 | 47.0056 | 46.6223 | 33.2921 | 1495.4303 | 50903.06 | 25.4813
| 2024-09-13 09:40 | 38.2307 | 11.9619 | 57.1398 | 0.1104 | 0.47289 | 47.0073 | 46.6239 | 33.2932 | 1495.4315 | 50904.5392 | 25.4822
| 2024-09-13 09:40 | 38.2302 | 11.9619 | 57.14 | 0.11189 | 0.48098 | 47.0075 | 46.6242 | 33.2927 | 1495.431 | 50903.9131 | 25.4818
| 2024-09-13 09:40 | 38.2303 | 11.9618 | 57.1449 | 0.12399 | 0.47356 | 47.0124 | 46.629 | 33.2929 | 1495.431 | 50904.1264 | 25.482
| 2024-09-13 09:40 | 38.2303 | 11.9612 | 57.1551 | 0.11542 | 0.46278 | 47.0226 | 46.6392 | 33.2934 | 1495.4298 | 50904.8802 | 25.4826
| 2024-09-13 09:40 | 38.2293 | 11.962 | 57.1664 | 0.11618 | 0.4803 | 47.0339 | 46.6503 | 33.2917 | 1495.4306 | 50902.5086 | 25.4811
| 2024-09-13 09:40 | 38.2297 | 11.9616 | 57.172 | 0.11812 | 0.8848 | 47.0395 | 46.6559 | 33.2925 | 1495.4302 | 50903.62 | 25.4819
| 2024-09-13 09:40 | 38.2315 | 11.9618 | 57.1751 | 0.11567 | 0.59828 | 47.0426 | 46.659 | 33.294 | 1495.4328 | 50905.7684 | 25.4831
| 2024-09-13 09:40 | 38.2303 | 11.9613 | 57.1786 | 0.11241 | 0.51873 | 47.0461 | 46.6625 | 33.2933 | 1495.4304 | 50904.7817 | 25.4826
| 2024-09-13 09:40 | 38.23 | 11.9614 | 57.1849 | 0.11928 | 0.543 | 47.0524 | 46.6687 | 33.2929 | 1495.4301 | 50904.2606 | 25.4823
| 2024-09-13 09:40 | 38.2301 | 11.9617 | 57.1891 | 0.1105 | 0.5012 | 47.0566 | 46.6729 | 33.2928 | 1495.4312 | 50904.0306 | 25.4821
| 2024-09-13 09:40 | 38.2309 | 11.9612 | 57.1936 | 0.11641 | 0.49446 | 47.0611 | 46.6773 | 33.294 | 1495.4309 | 50905.7099 | 25.4832
| 2024-09-13 09:40 | 38.2304 | 11.9614 | 57.198 | 0.11276 | 0.49042 | 47.0655 | 46.6817 | 33.2933 | 1495.4309 | 50904.8 | 25.4827
| 2024-09-13 09:41 | 38.2306 | 11.9615 | 57.1977 | 0.12322 | 0.52075 | 47.0652 | 46.6814 | 33.2934 | 1495.4313 | 50904.9814 | 25.4828
| 2024-09-13 09:41 | 38.2309 | 11.9613 | 57.1968 | 0.11095 | 0.48907 | 47.0643 | 46.6805 | 33.2938 | 1495.4313 | 50905.5057 | 25.4831
| 2024-09-13 09:41 | 38.2306 | 11.9617 | 57.2037 | 0.11547 | 0.49042 | 47.0712 | 46.6873 | 33.2932 | 1495.432 | 50904.6011 | 25.4825
| 2024-09-13 09:41 | 38.2291 | 11.9612 | 57.2143 | 0.11085 | 0.49985 | 47.0818 | 46.6979 | 33.2922 | 1495.4293 | 50903.3543 | 25.4819
| 2024-09-13 09:41 | 38.2309 | 11.9616 | 57.2241 | 0.11201 | 0.49514 | 47.0916 | 46.7076 | 33.2936 | 1495.4324 | 50905.2681 | 25.483
| 2024-09-13 09:41 | 38.2304 | 11.9612 | 57.2303 | 0.11064 | 0.49311 | 47.0978 | 46.7137 | 33.2934 | 1495.431 | 50904.9725 | 25.4829
| 2024-09-13 09:41 | 38.2301 | 11.9612 | 57.2342 | 0.12189 | 0.50322 | 47.1017 | 46.7176 | 33.2931 | 1495.4308 | 50904.58 | 25.4827
| 2024-09-13 09:41 | 38.231 | 11.9614 | 57.2349 | 0.12189 | 0.50053 | 47.1024 | 46.7183 | 33.2938 | 1495.4323 | 50905.5521 | 25.4832
| 2024-09-13 09:41 | 38.2302 | 11.9609 | 57.2373 | 0.11701 | 0.48907 | 47.1048 | 46.7207 | 33.2935 | 1495.4301 | 50905.1198 | 25.4831
| 2024-09-13 09:41 | 38.2303 | 11.9608 | 57.2397 | 0.11727 | 0.50255 | 47.1072 | 46.7231 | 33.2938 | 1495.4302 | 50905.4765 | 25.4833
| 2024-09-13 09:41 | 38.2299 | 11.9609 | 57.2411 | 0.1134 | 0.45806 | 47.1086 | 46.7245 | 33.2932 | 1495.4298 | 50904.769 | 25.4829
| 2024-09-13 09:41 | 38.2301 | 11.9613 | 57.2405 | 0.13595 | 0.47896 | 47.108 | 46.7238 | 33.2931 | 1495.4309 | 50904.511 | 25.4827
| 2024-09-13 09:41 | 38.2301 | 11.9609 | 57.2414 | 0.11717 | 0.51334 | 47.1089 | 46.7247 | 33.2935 | 1495.4302 | 50905.101 | 25.4831
| 2024-09-13 09:41 | 38.2301 | 11.9613 | 57.2453 | 0.12178 | 0.5066 | 47.1128 | 46.7287 | 33.2931 | 1495.431 | 50904.5172 | 25.4827
| 2024-09-13 09:41 | 38.2298 | 11.9607 | 57.2567 | 0.11573 | 0.49176 | 47.1242 | 46.7399 | 33.2933 | 1495.4297 | 50904.9193 | 25.4831
| 2024-09-13 09:41 | 38.2303 | 11.9611 | 57.2644 | 0.13118 | 0.47626 | 47.1319 | 46.7475 | 33.2935 | 1495.4311 | 50905.0703 | 25.4831
| 2024-09-13 09:41 | 38.2294 | 11.9606 | 57.2599 | 0.11567 | 0.39603 | 47.1274 | 46.7431 | 33.293 | 1495.4289 | 50904.5244 | 25.4829
| 2024-09-13 09:41 | 38.2294 | 11.9609 | 57.253 | 0.11545 | 0.51603 | 47.1205 | 46.7362 | 33.2927 | 1495.4296 | 50904.047 | 25.4825
| 2024-09-13 09:41 | 38.219 | 11.9607 | 57.2475 | 0.12679 | 0.42098 | 47.115 | 46.7308 | 33.2829 | 1495.4169 | 50890.6123 | 25.475
| 2024-09-13 09:41 | 38.2187 | 11.9607 | 57.2453 | 0.11603 | 0.17626 | 47.1128 | 46.7286 | 33.2826 | 1495.4166 | 50890.1179 | 25.4747
| 2024-09-13 09:41 | 38.2187 | 11.9605 | 57.2497 | 0.13151 | 0.46884 | 47.1172 | 46.733 | 33.2828 | 1495.4161 | 50890.424 | 25.4749
| 2024-09-13 09:41 | 38.2295 | 11.9608 | 57.2528 | 0.11065 | 0.46615 | 47.1203 | 46.736 | 33.2929 | 1495.4295 | 50904.3507 | 25.4827
| 2024-09-13 09:41 | 38.2306 | 11.9606 | 57.2549 | 0.12057 | 0.47558 | 47.1224 | 46.7381 | 33.2943 | 1495.4301 | 50906.2202 | 25.4838
| 2024-09-13 09:41 | 38.2296 | 11.9604 | 57.2504 | 0.11274 | 0.48367 | 47.1179 | 46.7337 | 33.2934 | 1495.4286 | 50905.0109 | 25.4831
| 2024-09-13 09:41 | 38.2293 | 11.9608 | 57.2442 | 0.12154 | 0.9057 | 47.1117 | 46.7276 | 33.2927 | 1495.4291 | 50904.0058 | 25.4825
| 2024-09-13 09:41 | 38.229 | 11.9606 | 57.2456 | 0.11905 | 0.66502 | 47.1131 | 46.7289 | 33.2926 | 1495.4282 | 50903.9345 | 25.4825
| 2024-09-13 09:41 | 38.2307 | 11.9604 | 57.2529 | 0.12325 | 0.56727 | 47.1204 | 46.7362 | 33.2945 | 1495.4298 | 50906.5128 | 25.484
| 2024-09-13 09:41 | 38.2305 | 11.961 | 57.2596 | 0.11684 | 0.53491 | 47.1271 | 46.7428 | 33.2938 | 1495.4311 | 50905.5281 | 25.4834
| 2024-09-13 09:41 | 38.2293 | 11.9606 | 57.2595 | 0.11237 | 0.52817 | 47.127 | 46.7427 | 33.293 | 1495.4287 | 50904.4841 | 25.4829
| 2024-09-13 09:41 | 38.2299 | 11.9603 | 57.2584 | 0.109 | 0.5221 | 47.1259 | 46.7416 | 33.2938 | 1495.4288 | 50905.5471 | 25.4835
| 2024-09-13 09:41 | 38.2295 | 11.96 | 57.2607 | 0.12578 | 0.52952 | 47.1282 | 46.7439 | 33.2936 | 1495.4276 | 50905.3944 | 25.4835
| 2024-09-13 09:41 | 38.2297 | 11.9603 | 57.2645 | 0.11673 | 0.54907 | 47.132 | 46.7476 | 33.2936 | 1495.4286 | 50905.3096 | 25.4834
| 2024-09-13 09:41 | 38.2297 | 11.9603 | 57.2694 | 0.12006 | 0.55446 | 47.1369 | 46.7525 | 33.2935 | 1495.4287 | 50905.2066 | 25.4833
| 2024-09-13 09:41 | 38.2298 | 11.9603 | 57.2766 | 0.12775 | 0.52547 | 47.1441 | 46.7597 | 33.2937 | 1495.429 | 50905.3907 | 25.4835
| 2024-09-13 09:41 | 38.2305 | 11.9605 | 57.2826 | 0.11537 | 0.47491 | 47.1501 | 46.7656 | 33.2942 | 1495.4304 | 50906.1154 | 25.4839
| 2024-09-13 09:41 | 38.2302 | 11.9607 | 57.288 | 0.12181 | 0.50997 | 47.1555 | 46.7709 | 33.2936 | 1495.4305 | 50905.3566 | 25.4835
| 2024-09-13 09:41 | 38.2293 | 11.9613 | 57.2898 | 0.1259 | 0.47356 | 47.1573 | 46.7727 | 33.2923 | 1495.431 | 50903.4569 | 25.4823
| 2024-09-13 09:41 | 38.2299 | 11.9608 | 57.293 | 0.1161 | 0.36367 | 47.1605 | 46.7759 | 33.2933 | 1495.4305 | 50904.892 | 25.4832
| 2024-09-13 09:41 | 38.2306 | 11.9607 | 57.2979 | 0.11433 | 0.42772 | 47.1654 | 46.7808 | 33.2941 | 1495.4311 | 50906.0258 | 25.4839
| 2024-09-13 09:41 | 38.2303 | 11.9607 | 57.3038 | 0.11188 | 0.46008 | 47.1713 | 46.7866 | 33.2938 | 1495.431 | 50905.5667 | 25.4836
| 2024-09-13 09:41 | 38.229 | 11.9612 | 57.3085 | 0.12209 | 0.44592 | 47.176 | 46.7913 | 33.2921 | 1495.4307 | 50903.1792 | 25.4822
| 2024-09-13 09:41 | 38.23 | 11.9609 | 57.3105 | 0.12366 | 0.47087 | 47.178 | 46.7933 | 33.2933 | 1495.4312 | 50904.8499 | 25.4832
| 2024-09-13 09:41 | 38.2303 | 11.9607 | 57.3117 | 0.11497 | 0.47828 | 47.1792 | 46.7945 | 33.2937 | 1495.4311 | 50905.5091 | 25.4836
| 2024-09-13 09:41 | 38.2293 | 11.9606 | 57.3141 | 0.12444 | 0.48907 | 47.1816 | 46.7969 | 33.2929 | 1495.4297 | 50904.3959 | 25.483
| 2024-09-13 09:41 | 38.2307 | 11.9608 | 57.3197 | 0.10997 | 0.49648 | 47.1872 | 46.8024 | 33.2941 | 1495.432 | 50905.9646 | 25.4839
| 2024-09-13 09:41 | 38.2307 | 11.9615 | 57.3254 | 0.11218 | 3.0806 | 47.1929 | 46.8081 | 33.2934 | 1495.4335 | 50905.0451 | 25.4833
| 2024-09-13 09:41 | 38.23 | 11.9607 | 57.3299 | 0.12482 | 0.54165 | 47.1974 | 46.8125 | 33.2935 | 1495.4309 | 50905.1916 | 25.4835
| 2024-09-13 09:41 | 38.2296 | 11.9613 | 57.3327 | 0.11837 | 0.53221 | 47.2002 | 46.8153 | 33.2925 | 1495.4319 | 50903.8442 | 25.4827
| 2024-09-13 09:41 | 38.2301 | 11.9614 | 57.3346 | 0.11196 | 0.5248 | 47.2021 | 46.8172 | 33.2929 | 1495.4327 | 50904.3524 | 25.483
| 2024-09-13 09:41 | 38.2293 | 11.9614 | 57.335 | 0.12105 | 0.52345 | 47.2025 | 46.8175 | 33.2922 | 1495.4319 | 50903.3657 | 25.4824
| 2024-09-13 09:41 | 38.2293 | 11.9613 | 57.3358 | 0.12105 | 0.52352 | 47.2033 | 46.8184 | 33.2923 | 1495.4317 | 50903.5183 | 25.4825
| 2024-09-13 09:41 | 38.2314 | 11.9618 | 57.341 | 0.11734 | 0.62053 | 47.2085 | 46.8235 | 33.2939 | 1495.4352 | 50905.6063 | 25.4837
| 2024-09-13 09:41 | 38.2317 | 11.9619 | 57.3456 | 0.11832 | 0.53289 | 47.2131 | 46.8281 | 33.294 | 1495.4361 | 50905.8346 | 25.4838
| 2024-09-13 09:41 | 38.2311 | 11.9624 | 57.3535 | 0.13497 | 0.52749 | 47.221 | 46.836 | 33.2931 | 1495.4367 | 50904.4725 | 25.483
| 2024-09-13 09:41 | 38.2305 | 11.9626 | 57.3611 | 0.17846 | 0.52412 | 47.2286 | 46.8435 | 33.2923 | 1495.4364 | 50903.4465 | 25.4824
| 2024-09-13 09:41 | 38.2308 | 11.9627 | 57.368 | 0.11338 | 0.52278 | 47.2355 | 46.8503 | 33.2925 | 1495.4372 | 50903.6429 | 25.4825
| 2024-09-13 09:41 | 38.2307 | 11.9625 | 57.3728 | 0.11471 | 0.50727 | 47.2403 | 46.8551 | 33.2926 | 1495.4366 | 50903.8455 | 25.4827
| 2024-09-13 09:41 | 38.2314 | 11.9627 | 57.3762 | 0.11736 | 0.51603 | 47.2437 | 46.8585 | 33.2931 | 1495.438 | 50904.5141 | 25.4831
| 2024-09-13 09:41 | 38.23 | 11.9623 | 57.3798 | 0.11948 | 0.52345 | 47.2473 | 46.862 | 33.292 | 1495.4355 | 50903.0959 | 25.4823
| 2024-09-13 09:41 | 38.2306 | 11.9623 | 57.3842 | 0.12644 | 0.52278 | 47.2517 | 46.8664 | 33.2926 | 1495.4362 | 50903.8713 | 25.4828
| 2024-09-13 09:41 | 38.2309 | 11.962 | 57.386 | 0.12428 | 0.5194 | 47.2535 | 46.8682 | 33.2932 | 1495.436 | 50904.6559 | 25.4833
| 2024-09-13 09:41 | 38.2302 | 11.9621 | 57.3886 | 0.11098 | 0.51873 | 47.2561 | 46.8707 | 33.2924 | 1495.4356 | 50903.6263 | 25.4827
| 2024-09-13 09:41 | 38.2312 | 11.9623 | 57.3916 | 0.11911 | 0.52143 | 47.2591 | 46.8737 | 33.2932 | 1495.4373 | 50904.6991 | 25.4833
| 2024-09-13 09:41 | 38.2308 | 11.9622 | 57.3909 | 0.11325 | 0.51738 | 47.2584 | 46.873 | 33.2928 | 1495.4365 | 50904.2269 | 25.483
| 2024-09-13 09:41 | 38.2308 | 11.9628 | 57.3915 | 0.10549 | 0.52008 | 47.259 | 46.8736 | 33.2923 | 1495.4377 | 50903.5041 | 25.4825
| 2024-09-13 09:41 | 38.2307 | 11.9623 | 57.3979 | 0.11511 | 0.51873 | 47.2654 | 46.88 | 33.2927 | 1495.4367 | 50903.9728 | 25.4829
| 2024-09-13 09:41 | 38.2314 | 11.9621 | 57.4045 | 0.11754 | 0.51671 | 47.272 | 46.8865 | 33.2936 | 1495.4371 | 50905.2086 | 25.4836
| 2024-09-13 09:41 | 38.231 | 11.963 | 57.4085 | 0.11815 | 0.52143 | 47.276 | 46.8904 | 33.2924 | 1495.4387 | 50903.5316 | 25.4826
| 2024-09-13 09:41 | 38.2316 | 11.9625 | 57.4095 | 0.11711 | 0.33671 | 47.277 | 46.8914 | 33.2934 | 1495.4384 | 50904.9667 | 25.4835
| 2024-09-13 09:41 | 38.2309 | 11.9628 | 57.4131 | 0.11522 | 0.32255 | 47.2806 | 46.8951 | 33.2925 | 1495.4383 | 50903.7155 | 25.4827
| 2024-09-13 09:41 | 38.2305 | 11.9626 | 57.4193 | 0.1204 | 0.52278 | 47.2868 | 46.9012 | 33.2923 | 1495.4375 | 50903.4279 | 25.4826
| 2024-09-13 09:41 | 38.2306 | 11.9626 | 57.428 | 0.1166 | 0.50727 | 47.2955 | 46.9098 | 33.2924 | 1495.4376 | 50903.5973 | 25.4828
| 2024-09-13 09:41 | 38.2298 | 11.9624 | 57.4312 | 0.11481 | 0.5066 | 47.2987 | 46.913 | 33.2918 | 1495.4363 | 50902.7773 | 25.4823
| 2024-09-13 09:41 | 38.2294 | 11.9615 | 57.4316 | 0.1238 | 0.50457 | 47.2991 | 46.9134 | 33.2922 | 1495.4339 | 50903.3935 | 25.4828
| 2024-09-13 09:41 | 38.2303 | 11.9614 | 57.4301 | 0.12363 | 0.5039 | 47.2976 | 46.9119 | 33.2931 | 1495.4347 | 50904.7081 | 25.4836
| 2024-09-13 09:41 | 38.2298 | 11.9612 | 57.4295 | 0.13671 | 0.51334 | 47.297 | 46.9113 | 33.2928 | 1495.4335 | 50904.3227 | 25.4834
| 2024-09-13 09:41 | 38.2312 | 11.9608 | 57.4268 | 0.11166 | 0.51199 | 47.2943 | 46.9087 | 33.2945 | 1495.4341 | 50906.623 | 25.4847
| 2024-09-13 09:41 | 38.2289 | 11.9611 | 57.4238 | 0.11151 | 0.51266 | 47.2913 | 46.9057 | 33.292 | 1495.4323 | 50903.2152 | 25.4827
| 2024-09-13 09:41 | 38.2292 | 11.9615 | 57.423 | 0.11406 | 0.50862 | 47.2905 | 46.9049 | 33.292 | 1495.4335 | 50903.1261 | 25.4826
| 2024-09-13 09:41 | 38.2288 | 11.9611 | 57.4265 | 0.11307 | 0.49379 | 47.294 | 46.9083 | 33.2919 | 1495.4322 | 50903.0311 | 25.4827
| 2024-09-13 09:41 | 38.2288 | 11.9611 | 57.4338 | 0.12939 | 0.49514 | 47.3013 | 46.9156 | 33.2919 | 1495.4321 | 50903.0916 | 25.4827
| 2024-09-13 09:41 | 38.2295 | 11.9609 | 57.4411 | 0.22749 | 0.48907 | 47.3086 | 46.9228 | 33.2928 | 1495.4326 | 50904.284 | 25.4835
| 2024-09-13 09:41 | 38.2298 | 11.961 | 57.4464 | 0.11934 | 0.49581 | 47.3139 | 46.928 | 33.2929 | 1495.4333 | 50904.4721 | 25.4836
| 2024-09-13 09:41 | 38.2301 | 11.9595 | 57.4498 | 0.11026 | 0.49783 | 47.3173 | 46.9315 | 33.2945 | 1495.4302 | 50906.7755 | 25.4851
| 2024-09-13 09:41 | 38.2297 | 11.96 | 57.4531 | 0.1402 | 0.48772 | 47.3206 | 46.9348 | 33.2938 | 1495.4309 | 50905.6648 | 25.4844
| 2024-09-13 09:41 | 38.2297 | 11.9594 | 57.4579 | 0.11165 | 0.46884 | 47.3254 | 46.9395 | 33.2943 | 1495.4296 | 50906.5134 | 25.485
| 2024-09-13 09:41 | 38.2294 | 11.9602 | 57.4614 | 0.11133 | 0.47289 | 47.3289 | 46.943 | 33.2933 | 1495.4312 | 50905.0152 | 25.4841
| 2024-09-13 09:41 | 38.23 | 11.9595 | 57.4594 | 0.11838 | 0.47424 | 47.3269 | 46.941 | 33.2945 | 1495.4303 | 50906.7516 | 25.4851
| 2024-09-13 09:41 | 38.2289 | 11.9594 | 57.4526 | 0.11398 | 0.47154 | 47.3201 | 46.9343 | 33.2935 | 1495.4286 | 50905.3531 | 25.4843
| 2024-09-13 09:41 | 38.2298 | 11.9599 | 57.447 | 0.10882 | 0.4621 | 47.3145 | 46.9287 | 33.294 | 1495.4308 | 50905.9499 | 25.4846
| 2024-09-13 09:41 | 38.2292 | 11.9593 | 57.4431 | 0.12456 | 0.46008 | 47.3106 | 46.9248 | 33.294 | 1495.4285 | 50905.9814 | 25.4847
| 2024-09-13 09:41 | 38.2289 | 11.9593 | 57.4373 | 0.11888 | 0.45873 | 47.3048 | 46.919 | 33.2936 | 1495.428 | 50905.5231 | 25.4844
| 2024-09-13 09:41 | 38.229 | 11.9597 | 57.4333 | 0.11658 | 0.46615 | 47.3008 | 46.915 | 33.2934 | 1495.429 | 50905.1905 | 25.4841
| 2024-09-13 09:41 | 38.2293 | 11.96 | 57.4374 | 0.11828 | 0.45199 | 47.3049 | 46.9191 | 33.2934 | 1495.4301 | 50905.1966 | 25.4841
| 2024-09-13 09:41 | 38.2276 | 11.9591 | 57.4462 | 0.1154 | 0.44997 | 47.3137 | 46.9279 | 33.2925 | 1495.4263 | 50904.0029 | 25.4836
| 2024-09-13 09:41 | 38.2289 | 11.9595 | 57.4515 | 0.11196 | 0.45536 | 47.319 | 46.9331 | 33.2934 | 1495.4289 | 50905.2348 | 25.4842
| 2024-09-13 09:41 | 38.2291 | 11.9593 | 57.4531 | 0.12067 | 0.44929 | 47.3206 | 46.9347 | 33.2938 | 1495.4286 | 50905.7213 | 25.4846
| 2024-09-13 09:41 | 38.2285 | 11.9596 | 57.4566 | 0.109 | 0.45199 | 47.3241 | 46.9382 | 33.2929 | 1495.4285 | 50904.5532 | 25.4839
| 2024-09-13 09:41 | 38.2296 | 11.959 | 57.4639 | 0.11562 | 0.45266 | 47.3314 | 46.9454 | 33.2945 | 1495.4286 | 50906.7949 | 25.4853
| 2024-09-13 09:41 | 38.2297 | 11.9599 | 57.4731 | 0.1185 | 0.45131 | 47.3406 | 46.9545 | 33.2939 | 1495.4309 | 50905.8228 | 25.4846
| 2024-09-13 09:41 | 38.2294 | 11.9589 | 57.4789 | 0.11246 | 0.44525 | 47.3464 | 46.9603 | 33.2944 | 1495.4285 | 50906.677 | 25.4853
| 2024-09-13 09:41 | 38.229 | 11.959 | 57.4816 | 0.11463 | 0.45199 | 47.3491 | 46.963 | 33.294 | 1495.4282 | 50906.0299 | 25.4849
| 2024-09-13 09:41 | 38.2294 | 11.9591 | 57.4838 | 0.12342 | 0.45671 | 47.3513 | 46.9652 | 33.2943 | 1495.4289 | 50906.4897 | 25.4852
| 2024-09-13 09:41 | 38.2303 | 11.9593 | 57.4871 | 0.11102 | 0.45266 | 47.3546 | 46.9684 | 33.2949 | 1495.4304 | 50907.3269 | 25.4856
| 2024-09-13 09:41 | 38.2304 | 11.9593 | 57.4937 | 0.12073 | 0.44592 | 47.3612 | 46.975 | 33.2951 | 1495.4306 | 50907.5357 | 25.4858
| 2024-09-13 09:41 | 38.2282 | 11.9596 | 57.493 | 0.1116 | 0.44929 | 47.3605 | 46.9743 | 33.2926 | 1495.4288 | 50904.161 | 25.4838
| 2024-09-13 09:41 | 38.2278 | 11.9592 | 57.4901 | 0.11789 | 0.45064 | 47.3576 | 46.9714 | 33.2927 | 1495.4274 | 50904.3004 | 25.4839
| 2024-09-13 09:41 | 38.2284 | 11.9591 | 57.4864 | 0.12972 | 0.45064 | 47.3539 | 46.9677 | 33.2933 | 1495.4278 | 50905.1156 | 25.4844
| 2024-09-13 09:41 | 38.229 | 11.9593 | 57.4835 | 0.11074 | 0.44929 | 47.351 | 46.9649 | 33.2938 | 1495.4289 | 50905.7238 | 25.4847
| 2024-09-13 09:41 | 38.2287 | 11.959 | 57.5043 | 0.1177 | 0.43648 | 47.3718 | 46.9855 | 33.2937 | 1495.4282 | 50905.6223 | 25.4848
| 2024-09-13 09:41 | 38.2288 | 11.9588 | 57.6822 | 0.11881 | 0.39671 | 47.5497 | 47.1619 | 33.2939 | 1495.4306 | 50906.1143 | 25.4858
| 2024-09-13 09:41 | 38.2276 | 11.9583 | 57.8712 | 0.12876 | 0.48637 | 47.7387 | 47.3494 | 33.293 | 1495.4312 | 50905.0222 | 25.4861
| 2024-09-13 09:41 | 38.2278 | 11.9581 | 58.0699 | 0.11835 | 0.47019 | 47.9374 | 47.5465 | 33.2934 | 1495.4341 | 50905.6711 | 25.4873
| 2024-09-13 09:41 | 38.2277 | 11.9581 | 58.2552 | 0.11358 | 0.43109 | 48.1227 | 47.7302 | 33.2931 | 1495.4369 | 50905.416 | 25.4879
| 2024-09-13 09:41 | 38.2278 | 11.958 | 58.4395 | 0.1153 | 0.4048 | 48.307 | 47.9131 | 33.2933 | 1495.4398 | 50905.7243 | 25.4889
| 2024-09-13 09:41 | 38.2279 | 11.9578 | 58.6246 | 0.12307 | 0.39536 | 48.4921 | 48.0967 | 33.2935 | 1495.4423 | 50906.1593 | 25.4899
| 2024-09-13 09:41 | 38.2277 | 11.9581 | 58.8075 | 0.11623 | 0.52884 | 48.675 | 48.2781 | 33.2929 | 1495.4456 | 50905.4517 | 25.4902
| 2024-09-13 09:41 | 38.2276 | 11.9576 | 58.9918 | 0.11471 | 0.32457 | 48.8593 | 48.4609 | 33.2932 | 1495.4474 | 50905.9339 | 25.4913
| 2024-09-13 09:41 | 38.2279 | 11.9573 | 59.172 | 0.11537 | 0.34614 | 49.0395 | 48.6396 | 33.2937 | 1495.45 | 50906.7219 | 25.4926
| 2024-09-13 09:42 | 38.2269 | 11.9569 | 59.3529 | 0.11716 | 0.40412 | 49.2204 | 48.8191 | 33.293 | 1495.4507 | 50905.929 | 25.493
| 2024-09-13 09:42 | 38.2272 | 11.9574 | 59.5403 | 0.12198 | 0.38457 | 49.4078 | 49.0049 | 33.2928 | 1495.4552 | 50905.7649 | 25.4936
| 2024-09-13 09:42 | 38.2273 | 11.9564 | 59.7261 | 0.12313 | 0.37446 | 49.5936 | 49.1892 | 33.2937 | 1495.4559 | 50907.1462 | 25.4953
| 2024-09-13 09:42 | 38.2272 | 11.9564 | 59.9193 | 0.13706 | 0.37176 | 49.7868 | 49.3809 | 33.2935 | 1495.4588 | 50907.046 | 25.496
| 2024-09-13 09:42 | 38.2272 | 11.9563 | 60.1121 | 0.12399 | 0.35356 | 49.9796 | 49.5721 | 33.2935 | 1495.4619 | 50907.055 | 25.4968
| 2024-09-13 09:42 | 38.2263 | 11.9555 | 60.3012 | 0.12164 | -1.2705 | 50.1687 | 49.7596 | 33.2933 | 1495.462 | 50906.9616 | 25.4977
| 2024-09-13 09:42 | 38.2256 | 11.9545 | 60.4928 | 0.11891 | 0.3003 | 50.3603 | 49.9496 | 33.2934 | 1495.4619 | 50907.3733 | 25.4989
| 2024-09-13 09:42 | 38.2257 | 11.9537 | 60.676 | 0.12295 | 0.30637 | 50.5435 | 50.1313 | 33.2942 | 1495.463 | 50908.4997 | 25.5004
| 2024-09-13 09:42 | 38.2249 | 11.953 | 60.8502 | 0.11299 | 0.46749 | 50.7177 | 50.3041 | 33.2939 | 1495.4632 | 50908.2896 | 25.5011
| 2024-09-13 09:42 | 38.2232 | 11.9519 | 61.0341 | 0.11631 | 0.3394 | 50.9016 | 50.4866 | 33.2932 | 1495.4614 | 50907.5555 | 25.5016
| 2024-09-13 09:42 | 38.2234 | 11.9509 | 61.2149 | 0.10827 | 0.31783 | 51.0824 | 50.6658 | 33.2941 | 1495.4623 | 50908.9976 | 25.5033
| 2024-09-13 09:42 | 38.2215 | 11.9495 | 61.3943 | 0.11962 | 0.30974 | 51.2618 | 50.8438 | 33.2935 | 1495.4596 | 50908.3544 | 25.5039
| 2024-09-13 09:42 | 38.2206 | 11.9473 | 61.572 | 0.11752 | 0.29423 | 51.4395 | 51.0201 | 33.2945 | 1495.4563 | 50909.969 | 25.5059
| 2024-09-13 09:42 | 38.2215 | 11.9464 | 61.7593 | 0.12947 | 0.22008 | 51.6268 | 51.2058 | 33.2961 | 1495.4581 | 50912.3159 | 25.5082
| 2024-09-13 09:42 | 38.2202 | 11.9458 | 61.9521 | 0.1202 | 0.26592 | 51.8196 | 51.397 | 33.2954 | 1495.4581 | 50911.4419 | 25.5086
| 2024-09-13 09:42 | 38.2209 | 11.9453 | 62.1422 | 0.1191 | 0.26053 | 52.0097 | 51.5856 | 33.2965 | 1495.4609 | 50913.1038 | 25.5104
| 2024-09-13 09:42 | 38.2206 | 11.9457 | 62.328 | 0.12411 | 0.55851 | 52.1955 | 51.7699 | 33.2957 | 1495.4643 | 50912.0757 | 25.5105
| 2024-09-13 09:42 | 38.2206 | 11.9448 | 62.5171 | 0.11727 | 0.31244 | 52.3846 | 51.9574 | 33.2964 | 1495.4654 | 50913.2006 | 25.5121
| 2024-09-13 09:42 | 38.22 | 11.945 | 62.7128 | 0.12484 | 0.3003 | 52.5803 | 52.1516 | 33.2956 | 1495.4682 | 50912.2401 | 25.5123
| 2024-09-13 09:42 | 38.2208 | 11.9448 | 62.904 | 0.11276 | 0.2612 | 52.7715 | 52.3412 | 33.2964 | 1495.4719 | 50913.4648 | 25.5138
| 2024-09-13 09:42 | 38.2205 | 11.9446 | 63.0939 | 0.113 | 0.2639 | 52.9614 | 52.5295 | 33.2962 | 1495.474 | 50913.2712 | 25.5145
| 2024-09-13 09:42 | 38.2197 | 11.9441 | 63.2804 | 0.11264 | 0.21873 | 53.1479 | 52.7145 | 33.2957 | 1495.4749 | 50912.8572 | 25.5151
| 2024-09-13 09:42 | 38.2199 | 11.9441 | 63.4697 | 0.12269 | 0.31244 | 53.3372 | 52.9023 | 33.2959 | 1495.4781 | 50913.2245 | 25.5162
| 2024-09-13 09:42 | 38.2211 | 11.9441 | 63.6623 | 0.11333 | 0.25648 | 53.5298 | 53.0933 | 33.297 | 1495.4827 | 50914.7805 | 25.5178
| 2024-09-13 09:42 | 38.2201 | 11.9439 | 63.8461 | 0.11509 | 0.21131 | 53.7136 | 53.2756 | 33.2962 | 1495.4838 | 50913.8143 | 25.5181
| 2024-09-13 09:42 | 38.2206 | 11.9447 | 64.0344 | 0.11128 | 0.31648 | 53.9019 | 53.4623 | 33.2959 | 1495.4894 | 50913.4119 | 25.5185
| 2024-09-13 09:42 | 38.2194 | 11.9435 | 64.2236 | 0.17137 | 0.26187 | 54.0911 | 53.65 | 33.2957 | 1495.4882 | 50913.4204 | 25.5195
| 2024-09-13 09:42 | 38.2183 | 11.9424 | 64.4182 | 0.1385 | 0.12165 | 54.2857 | 53.8431 | 33.2955 | 1495.4874 | 50913.2734 | 25.5204
| 2024-09-13 09:42 | 38.2183 | 11.9415 | 64.6133 | 0.11999 | 0.20524 | 54.4808 | 54.0366 | 33.2963 | 1495.4884 | 50914.5696 | 25.5221
| 2024-09-13 09:42 | 38.2168 | 11.94 | 64.8045 | 0.11466 | 0.17491 | 54.672 | 54.2262 | 33.296 | 1495.486 | 50914.4231 | 25.523
| 2024-09-13 09:42 | 38.2163 | 11.9396 | 64.9976 | 0.11367 | 0.45334 | 54.8651 | 54.4177 | 33.2959 | 1495.4878 | 50914.3199 | 25.5238
| 2024-09-13 09:42 | 38.217 | 11.939 | 65.1907 | 0.12032 | 0.2376 | 55.0582 | 54.6092 | 33.2969 | 1495.4901 | 50915.9438 | 25.5256
| 2024-09-13 09:42 | 38.2154 | 11.9378 | 65.3646 | 0.11325 | 0.20862 | 55.2321 | 54.7817 | 33.2964 | 1495.4883 | 50915.3657 | 25.5262
| 2024-09-13 09:42 | 38.2164 | 11.9378 | 65.3761 | 0.10986 | 0.14457 | 55.2436 | 54.7931 | 33.2974 | 1495.4897 | 50916.7484 | 25.527
| 2024-09-13 09:42 | 38.2168 | 11.9384 | 65.3775 | 0.11598 | 0.20659 | 55.245 | 54.7945 | 33.2972 | 1495.4917 | 50916.4594 | 25.5268
| 2024-09-13 09:42 | 38.2165 | 11.9378 | 65.3671 | 0.11282 | 0.1567 | 55.2346 | 54.7842 | 33.2974 | 1495.4897 | 50916.8203 | 25.527
| 2024-09-13 09:42 | 38.2165 | 11.9378 | 65.3501 | 0.12032 | 0.17828 | 55.2176 | 54.7673 | 33.2975 | 1495.4892 | 50916.8815 | 25.527
| 2024-09-13 09:42 | 38.2173 | 11.9381 | 65.3364 | 0.10925 | 0.18772 | 55.2039 | 54.7538 | 33.298 | 1495.4907 | 50917.6056 | 25.5273
| 2024-09-13 09:42 | 38.2173 | 11.9381 | 65.3292 | 0.11681 | 0.1985 | 55.1967 | 54.7466 | 33.298 | 1495.4907 | 50917.5089 | 25.5272
| 2024-09-13 09:42 | 38.2171 | 11.9375 | 65.3263 | 0.11292 | 0.20053 | 55.1938 | 54.7437 | 33.2984 | 1495.489 | 50918.0871 | 25.5276
| 2024-09-13 09:42 | 38.2166 | 11.937 | 65.3191 | 0.12034 | 0.20592 | 55.1866 | 54.7366 | 33.2984 | 1495.4871 | 50918.108 | 25.5277
| 2024-09-13 09:42 | 38.2164 | 11.9373 | 65.3094 | 0.1354 | 0.19715 | 55.1769 | 54.727 | 33.2978 | 1495.4875 | 50917.352 | 25.5272
| 2024-09-13 09:42 | 38.2156 | 11.9377 | 65.3029 | 0.1287 | 0.19378 | 55.1704 | 54.7205 | 33.2967 | 1495.4872 | 50915.8447 | 25.5262
| 2024-09-13 09:42 | 38.2145 | 11.9374 | 65.3027 | 0.11512 | 0.20996 | 55.1702 | 54.7203 | 33.2959 | 1495.4853 | 50914.7501 | 25.5257
| 2024-09-13 09:42 | 38.2146 | 11.9375 | 65.3063 | 0.11209 | 0.2039 | 55.1738 | 54.7238 | 33.2958 | 1495.4857 | 50914.6194 | 25.5256
| 2024-09-13 09:42 | 38.2127 | 11.9362 | 65.3092 | 0.11669 | 0.20727 | 55.1767 | 54.7267 | 33.2953 | 1495.4806 | 50913.9142 | 25.5254
| 2024-09-13 09:42 | 38.2138 | 11.9356 | 65.3066 | 0.11918 | 0.21064 | 55.1741 | 54.7242 | 33.2968 | 1495.4803 | 50916.0372 | 25.5267
| 2024-09-13 09:42 | 38.2138 | 11.9354 | 65.3036 | 0.11373 | 0.67649 | 55.1711 | 54.7212 | 33.297 | 1495.4798 | 50916.3573 | 25.5269
| 2024-09-13 09:42 | 38.2143 | 11.9348 | 65.296 | 0.11416 | 0.41626 | 55.1635 | 54.7137 | 33.298 | 1495.479 | 50917.8003 | 25.5277
| 2024-09-13 09:42 | 38.2152 | 11.9347 | 65.2868 | 0.11416 | 0.29086 | 55.1543 | 54.7046 | 33.299 | 1495.4794 | 50919.1651 | 25.5285
| 2024-09-13 09:42 | 38.2141 | 11.9343 | 65.2789 | 0.13168 | 0.25918 | 55.1464 | 54.6967 | 33.2983 | 1495.477 | 50918.2707 | 25.528
| 2024-09-13 09:42 | 38.2141 | 11.9339 | 65.2758 | 0.13167 | 0.25925 | 55.1433 | 54.6937 | 33.2987 | 1495.4762 | 50918.7061 | 25.5283
| 2024-09-13 09:42 | 38.2159 | 11.9343 | 65.2718 | 0.12216 | 0.24165 | 55.1393 | 54.6896 | 33.3 | 1495.479 | 50920.5674 | 25.5293
| 2024-09-13 09:42 | 38.2147 | 11.9344 | 65.2691 | 0.11656 | 0.22884 | 55.1366 | 54.687 | 33.2988 | 1495.478 | 50918.8975 | 25.5283
| 2024-09-13 09:42 | 38.215 | 11.9348 | 65.2662 | 0.12153 | 0.23895 | 55.1337 | 54.6842 | 33.2987 | 1495.4792 | 50918.7004 | 25.5281
| 2024-09-13 09:42 | 38.215 | 11.9342 | 65.265 | 0.13418 | 0.23356 | 55.1325 | 54.6829 | 33.2993 | 1495.4778 | 50919.5601 | 25.5287
| 2024-09-13 09:42 | 38.2127 | 11.9345 | 65.2674 | 0.1157 | 0.23356 | 55.1349 | 54.6853 | 33.2968 | 1495.4759 | 50916.0797 | 25.5267
| 2024-09-13 09:42 | 38.2147 | 11.9345 | 65.2722 | 0.10819 | 0.23086 | 55.1397 | 54.6901 | 33.2986 | 1495.4782 | 50918.647 | 25.5282
| 2024-09-13 09:42 | 38.2143 | 11.9339 | 65.2767 | 0.11506 | 0.22682 | 55.1442 | 54.6945 | 33.2988 | 1495.4763 | 50918.9536 | 25.5284
| 2024-09-13 09:42 | 38.2139 | 11.9347 | 65.2795 | 0.11716 | 0.22951 | 55.147 | 54.6973 | 33.2977 | 1495.4779 | 50917.3649 | 25.5274
| 2024-09-13 09:42 | 38.2139 | 11.9338 | 65.2727 | 0.1153 | 0.23086 | 55.1402 | 54.6906 | 33.2985 | 1495.4757 | 50918.5692 | 25.5282
| 2024-09-13 09:42 | 38.2142 | 11.9347 | 65.2689 | 0.1142 | 0.23693 | 55.1364 | 54.6868 | 33.2981 | 1495.478 | 50917.8567 | 25.5277
| 2024-09-13 09:42 | 38.215 | 11.9342 | 65.2543 | 0.11477 | 0.22682 | 55.1218 | 54.6723 | 33.2993 | 1495.4776 | 50919.5294 | 25.5286
| 2024-09-13 09:42 | 38.2134 | 11.9342 | 65.2434 | 0.11193 | 0.22749 | 55.1109 | 54.6615 | 33.2977 | 1495.4756 | 50917.3623 | 25.5274
| 2024-09-13 09:42 | 38.2132 | 11.9344 | 65.2312 | 0.11962 | 0.22951 | 55.0987 | 54.6494 | 33.2974 | 1495.4757 | 50916.8686 | 25.527
| 2024-09-13 09:42 | 38.2134 | 11.9345 | 65.2194 | 0.11156 | 0.21805 | 55.0869 | 54.6376 | 33.2974 | 1495.4758 | 50916.972 | 25.527
| 2024-09-13 09:42 | 38.2152 | 11.9346 | 65.2111 | 0.11307 | 0.23491 | 55.0786 | 54.6295 | 33.2991 | 1495.4781 | 50919.2387 | 25.5282
| 2024-09-13 09:42 | 38.2147 | 11.9344 | 65.2054 | 0.10906 | 0.23221 | 55.0729 | 54.6238 | 33.2988 | 1495.4769 | 50918.8123 | 25.528
| 2024-09-13 09:42 | 38.2141 | 11.9347 | 65.1986 | 0.13434 | 0.23288 | 55.0661 | 54.617 | 33.298 | 1495.4767 | 50917.6834 | 25.5273
| 2024-09-13 09:42 | 38.2153 | 11.9346 | 65.1931 | 0.12153 | 0.23356 | 55.0606 | 54.6116 | 33.2993 | 1495.4778 | 50919.4578 | 25.5283
| 2024-09-13 09:42 | 38.2148 | 11.9349 | 65.1917 | 0.11219 | 0.23221 | 55.0592 | 54.6102 | 33.2985 | 1495.4779 | 50918.3918 | 25.5276
| 2024-09-13 09:42 | 38.2145 | 11.9348 | 65.1997 | 0.12024 | 0.23221 | 55.0672 | 54.6182 | 33.2983 | 1495.4774 | 50918.1186 | 25.5275
| 2024-09-13 09:42 | 38.2154 | 11.935 | 65.2082 | 0.11587 | 0.22547 | 55.0757 | 54.6266 | 33.2989 | 1495.4792 | 50919.0003 | 25.528
| 2024-09-13 09:42 | 38.2149 | 11.9353 | 65.2078 | 0.11024 | 0.22884 | 55.0753 | 54.6262 | 33.2983 | 1495.4793 | 50918.0228 | 25.5274
| 2024-09-13 09:42 | 38.2155 | 11.9349 | 65.2015 | 0.12899 | 0.23086 | 55.069 | 54.6199 | 33.2991 | 1495.479 | 50919.257 | 25.5281
| 2024-09-13 09:42 | 38.2147 | 11.9353 | 65.1948 | 0.11537 | 0.23086 | 55.0623 | 54.6133 | 33.298 | 1495.4788 | 50917.6898 | 25.5272
| 2024-09-13 09:42 | 38.2151 | 11.9353 | 65.1937 | 0.11363 | 0.23423 | 55.0612 | 54.6122 | 33.2983 | 1495.4794 | 50918.1334 | 25.5274
| 2024-09-13 09:42 | 38.2154 | 11.9354 | 65.1949 | 0.12229 | 0.22884 | 55.0624 | 54.6134 | 33.2987 | 1495.4798 | 50918.5987 | 25.5277
| 2024-09-13 09:42 | 38.2149 | 11.9355 | 65.1921 | 0.10986 | 0.23221 | 55.0596 | 54.6106 | 33.298 | 1495.4796 | 50917.6157 | 25.5271
| 2024-09-13 09:42 | 38.2153 | 11.9353 | 65.1907 | 0.11266 | 0.22951 | 55.0582 | 54.6092 | 33.2986 | 1495.4796 | 50918.5318 | 25.5276
| 2024-09-13 09:42 | 38.2157 | 11.9357 | 65.1902 | 0.11208 | 0.22817 | 55.0577 | 54.6087 | 33.2987 | 1495.481 | 50918.5317 | 25.5276
| 2024-09-13 09:42 | 38.2147 | 11.9354 | 65.193 | 0.1157 | 0.2248 | 55.0605 | 54.6115 | 33.298 | 1495.479 | 50917.607 | 25.5271
| 2024-09-13 09:42 | 38.2152 | 11.936 | 65.1992 | 0.12055 | 0.23693 | 55.0667 | 54.6177 | 33.2979 | 1495.4812 | 50917.4859 | 25.527
| 2024-09-13 09:42 | 38.2146 | 11.9356 | 65.2074 | 0.10893 | 0.2221 | 55.0749 | 54.6258 | 33.2977 | 1495.4796 | 50917.1921 | 25.5269
| 2024-09-13 09:42 | 38.2148 | 11.9354 | 65.2192 | 0.1157 | 0.2248 | 55.0867 | 54.6375 | 33.298 | 1495.4796 | 50917.6366 | 25.5272
| 2024-09-13 09:42 | 38.2148 | 11.9351 | 65.2269 | 0.11367 | 0.22345 | 55.0944 | 54.6452 | 33.2982 | 1495.479 | 50918.0309 | 25.5275
| 2024-09-13 09:42 | 38.2149 | 11.9351 | 65.232 | 0.11289 | 0.23086 | 55.0995 | 54.6501 | 33.2984 | 1495.4791 | 50918.2652 | 25.5277
| 2024-09-13 09:42 | 38.2138 | 11.9354 | 65.2351 | 0.12002 | 0.23423 | 55.1026 | 54.6532 | 33.2971 | 1495.4787 | 50916.4375 | 25.5266
| 2024-09-13 09:42 | 38.2147 | 11.9351 | 65.2321 | 0.10728 | 0.2194 | 55.0996 | 54.6502 | 33.2982 | 1495.4789 | 50917.9314 | 25.5275
| 2024-09-13 09:42 | 38.2158 | 11.935 | 65.23 | 0.11378 | 0.22817 | 55.0975 | 54.6482 | 33.2994 | 1495.4799 | 50919.591 | 25.5284
| 2024-09-13 09:42 | 38.2165 | 11.9356 | 65.2308 | 0.11756 | 0.23491 | 55.0983 | 54.649 | 33.2995 | 1495.4822 | 50919.7529 | 25.5284
| 2024-09-13 09:42 | 38.2156 | 11.9361 | 65.2311 | 0.11564 | 0.22951 | 55.0986 | 54.6492 | 33.2982 | 1495.4823 | 50917.9239 | 25.5273
| 2024-09-13 09:42 | 38.2171 | 11.9363 | 65.2311 | 0.11482 | 0.23491 | 55.0986 | 54.6493 | 33.2995 | 1495.4845 | 50919.6878 | 25.5283
| 2024-09-13 09:42 | 38.2175 | 11.9364 | 65.2297 | 0.12146 | 0.23963 | 55.0972 | 54.6479 | 33.2997 | 1495.4852 | 50919.9411 | 25.5284
| 2024-09-13 09:42 | 38.2181 | 11.9378 | 65.2274 | 0.12176 | 0.23963 | 55.0949 | 54.6456 | 33.2991 | 1495.4892 | 50919.0883 | 25.5277
| 2024-09-13 09:42 | 38.2185 | 11.9378 | 65.2277 | 0.11325 | 0.23558 | 55.0952 | 54.6459 | 33.2994 | 1495.4896 | 50919.4742 | 25.5279
| 2024-09-13 09:42 | 38.2181 | 11.9384 | 65.2348 | 0.11131 | 0.23963 | 55.1023 | 54.6529 | 33.2985 | 1495.4908 | 50918.1822 | 25.5272
| 2024-09-13 09:42 | 38.2187 | 11.9385 | 65.2464 | 0.11429 | 0.23423 | 55.1139 | 54.6644 | 33.299 | 1495.492 | 50918.9067 | 25.5276
| 2024-09-13 09:42 | 38.218 | 11.9392 | 65.2551 | 0.1093 | 0.23288 | 55.1226 | 54.6731 | 33.2978 | 1495.4929 | 50917.1047 | 25.5265
| 2024-09-13 09:42 | 38.2169 | 11.9392 | 65.2622 | 0.11888 | 0.23288 | 55.1297 | 54.6802 | 33.2966 | 1495.4917 | 50915.5532 | 25.5257
| 2024-09-13 09:42 | 38.2165 | 11.9388 | 65.2629 | 0.11722 | 0.2248 | 55.1304 | 54.6808 | 33.2966 | 1495.4904 | 50915.5853 | 25.5257
| 2024-09-13 09:42 | 38.2165 | 11.9383 | 65.2601 | 0.12042 | 0.22884 | 55.1276 | 54.678 | 33.2971 | 1495.4889 | 50916.2388 | 25.5262
| 2024-09-13 09:42 | 38.2179 | 11.9378 | 65.2564 | 0.11484 | 0.23221 | 55.1239 | 54.6744 | 33.2989 | 1495.4896 | 50918.7089 | 25.5276
| 2024-09-13 09:42 | 38.2173 | 11.9387 | 65.2543 | 0.11234 | 0.23423 | 55.1218 | 54.6723 | 33.2974 | 1495.4908 | 50916.7132 | 25.5264
| 2024-09-13 09:42 | 38.2179 | 11.939 | 65.2561 | 0.11991 | 0.23288 | 55.1236 | 54.6741 | 33.2978 | 1495.4925 | 50917.1676 | 25.5266
| 2024-09-13 09:42 | 38.2178 | 11.9392 | 65.2603 | 0.11204 | 0.23086 | 55.1278 | 54.6782 | 33.2976 | 1495.4927 | 50916.8474 | 25.5264
| 2024-09-13 09:42 | 38.2175 | 11.9392 | 65.2617 | 0.12497 | 0.23558 | 55.1292 | 54.6797 | 33.2972 | 1495.4923 | 50916.3719 | 25.5261
| 2024-09-13 09:42 | 38.2182 | 11.9393 | 65.2596 | 0.11027 | 0.23356 | 55.1271 | 54.6775 | 33.2978 | 1495.4934 | 50917.1792 | 25.5266
| 2024-09-13 09:42 | 38.2181 | 11.9399 | 65.2555 | 0.11378 | 0.23626 | 55.123 | 54.6735 | 33.2972 | 1495.4947 | 50916.3171 | 25.526
| 2024-09-13 09:42 | 38.2189 | 11.9398 | 65.2541 | 0.1166 | 0.22951 | 55.1216 | 54.6721 | 33.2981 | 1495.4952 | 50917.4833 | 25.5266
| 2024-09-13 09:42 | 38.2181 | 11.9396 | 65.2579 | 0.11919 | 0.22817 | 55.1254 | 54.6758 | 33.2975 | 1495.4938 | 50916.6784 | 25.5262
| 2024-09-13 09:42 | 38.2175 | 11.9392 | 65.2703 | 0.14738 | 0.2376 | 55.1378 | 54.6882 | 33.2973 | 1495.4925 | 50916.4434 | 25.5262
| 2024-09-13 09:42 | 38.2178 | 11.9392 | 65.2794 | 0.11573 | 0.23288 | 55.1469 | 54.6972 | 33.2975 | 1495.4931 | 50916.6988 | 25.5264
| 2024-09-13 09:42 | 38.2173 | 11.9394 | 65.285 | 0.11749 | 0.23288 | 55.1525 | 54.7027 | 33.2968 | 1495.493 | 50915.8529 | 25.5259
| 2024-09-13 09:42 | 38.2181 | 11.9395 | 65.2843 | 0.12037 | 0.23626 | 55.1518 | 54.7021 | 33.2976 | 1495.4942 | 50916.8589 | 25.5265
| 2024-09-13 09:42 | 38.2178 | 11.9394 | 65.282 | 0.12202 | 0.23356 | 55.1495 | 54.6997 | 33.2973 | 1495.4936 | 50916.4485 | 25.5262
| 2024-09-13 09:42 | 38.2179 | 11.9397 | 65.2814 | 0.11079 | 0.23019 | 55.1489 | 54.6992 | 33.2972 | 1495.4942 | 50916.2831 | 25.5261
| 2024-09-13 09:42 | 38.2177 | 11.9398 | 65.2853 | 0.11562 | 0.22951 | 55.1528 | 54.703 | 33.2969 | 1495.4944 | 50915.8381 | 25.5258
| 2024-09-13 09:42 | 38.2187 | 11.9395 | 65.2882 | 0.11623 | 0.23086 | 55.1557 | 54.7059 | 33.2981 | 1495.4949 | 50917.5552 | 25.5269
| 2024-09-13 09:42 | 38.2173 | 11.9396 | 65.2863 | 0.1104 | 0.22951 | 55.1538 | 54.704 | 33.2966 | 1495.4936 | 50915.5492 | 25.5257
| 2024-09-13 09:42 | 38.218 | 11.9394 | 65.2849 | 0.11857 | 0.22951 | 55.1524 | 54.7027 | 33.2975 | 1495.4939 | 50916.7985 | 25.5264
| 2024-09-13 09:43 | 38.2195 | 11.9397 | 65.2883 | 0.11468 | 0.23895 | 55.1558 | 54.706 | 33.2987 | 1495.4964 | 50918.4056 | 25.5273
| 2024-09-13 09:43 | 38.2186 | 11.9397 | 65.2898 | 0.11367 | 0.23086 | 55.1573 | 54.7075 | 33.2978 | 1495.4953 | 50917.1765 | 25.5266
| 2024-09-13 09:43 | 38.2174 | 11.9394 | 65.2897 | 0.12674 | 0.22614 | 55.1572 | 54.7074 | 33.2969 | 1495.4933 | 50915.9095 | 25.5259
| 2024-09-13 09:43 | 38.2182 | 11.9396 | 65.2882 | 0.11795 | 0.23288 | 55.1557 | 54.706 | 33.2976 | 1495.4945 | 50916.8955 | 25.5265
| 2024-09-13 09:43 | 38.2182 | 11.9395 | 65.2934 | 0.11545 | 0.22884 | 55.1609 | 54.7111 | 33.2976 | 1495.4946 | 50916.9068 | 25.5265
| 2024-09-13 09:43 | 38.2185 | 11.9391 | 65.3004 | 0.12148 | 0.23356 | 55.1679 | 54.7181 | 33.2983 | 1495.4939 | 50917.8403 | 25.5271
| 2024-09-13 09:43 | 38.2181 | 11.9395 | 65.3101 | 0.12001 | 0.22884 | 55.1776 | 54.7277 | 33.2974 | 1495.4946 | 50916.6833 | 25.5265
| 2024-09-13 09:43 | 38.2179 | 11.9394 | 65.3127 | 0.11597 | 0.23154 | 55.1802 | 54.7303 | 33.2974 | 1495.4942 | 50916.6668 | 25.5265
| 2024-09-13 09:43 | 38.2182 | 11.9393 | 65.3139 | 0.11423 | 0.23558 | 55.1814 | 54.7315 | 33.2978 | 1495.4942 | 50917.1704 | 25.5268
| 2024-09-13 09:43 | 38.2179 | 11.9388 | 65.3152 | 0.1129 | 0.23288 | 55.1827 | 54.7327 | 33.298 | 1495.4927 | 50917.4881 | 25.527
| 2024-09-13 09:43 | 38.2173 | 11.9395 | 65.3157 | 0.11266 | 0.23356 | 55.1832 | 54.7332 | 33.2968 | 1495.4936 | 50915.8045 | 25.526
| 2024-09-13 09:43 | 38.2173 | 11.9384 | 65.3144 | 0.12563 | 0.23086 | 55.1819 | 54.7319 | 33.2977 | 1495.4911 | 50917.1266 | 25.5269
| 2024-09-13 09:43 | 38.2167 | 11.9389 | 65.3118 | 0.10941 | 0.23558 | 55.1793 | 54.7293 | 33.2966 | 1495.4916 | 50915.6199 | 25.526
| 2024-09-13 09:43 | 38.2165 | 11.9388 | 65.3134 | 0.11482 | 0.23895 | 55.1809 | 54.7309 | 33.2966 | 1495.491 | 50915.5542 | 25.5259
| 2024-09-13 09:43 | 38.2131 | 11.9384 | 65.3178 | 0.12269 | 0.243 | 55.1853 | 54.7353 | 33.2937 | 1495.4863 | 50911.6061 | 25.5238
| 2024-09-13 09:43 | 38.212 | 11.9382 | 65.3238 | 0.11891 | 0.24704 | 55.1913 | 54.7412 | 33.2928 | 1495.4846 | 50910.4142 | 25.5232
| 2024-09-13 09:43 | 38.2129 | 11.9372 | 65.3274 | 0.11903 | 0.23491 | 55.1949 | 54.7448 | 33.2945 | 1495.4834 | 50912.8022 | 25.5247
| 2024-09-13 09:43 | 38.2125 | 11.9349 | 65.3297 | 0.1131 | 0.23895 | 55.1972 | 54.7471 | 33.2961 | 1495.4776 | 50915.2252 | 25.5264
| 2024-09-13 09:43 | 38.2131 | 11.9338 | 65.3342 | 0.10944 | 0.2403 | 55.2017 | 54.7516 | 33.2978 | 1495.4756 | 50917.6023 | 25.5279
| 2024-09-13 09:43 | 38.2133 | 11.9335 | 65.3383 | 0.11542 | 0.24435 | 55.2058 | 54.7556 | 33.2982 | 1495.4754 | 50918.168 | 25.5283
| 2024-09-13 09:43 | 38.2129 | 11.9334 | 65.3406 | 0.11423 | 0.24637 | 55.2081 | 54.7579 | 33.2979 | 1495.4744 | 50917.767 | 25.5281
| 2024-09-13 09:43 | 38.2136 | 11.9336 | 65.3396 | 0.12345 | 0.25109 | 55.2071 | 54.7569 | 33.2984 | 1495.4758 | 50918.4053 | 25.5284
| 2024-09-13 09:43 | 38.2143 | 11.9337 | 65.3381 | 0.12312 | 0.2639 | 55.2056 | 54.7554 | 33.299 | 1495.4768 | 50919.258 | 25.5289
| 2024-09-13 09:43 | 38.2148 | 11.9339 | 65.334 | 0.12133 | 0.25918 | 55.2015 | 54.7514 | 33.2992 | 1495.478 | 50919.5607 | 25.529
| 2024-09-13 09:43 | 38.2144 | 11.934 | 65.3259 | 0.14788 | 0.25581 | 55.1934 | 54.7433 | 33.2988 | 1495.4775 | 50918.9258 | 25.5286
| 2024-09-13 09:43 | 38.2138 | 11.9334 | 65.3213 | 0.11981 | 0.2585 | 55.1888 | 54.7388 | 33.2988 | 1495.4752 | 50918.9586 | 25.5287
| 2024-09-13 09:43 | 38.2153 | 11.9337 | 65.324 | 0.11512 | 0.2612 | 55.1915 | 54.7415 | 33.3 | 1495.4778 | 50920.5635 | 25.5296
| 2024-09-13 09:43 | 38.2147 | 11.9333 | 65.3283 | 0.1258 | 0.25783 | 55.1958 | 54.7457 | 33.2997 | 1495.4763 | 50920.2567 | 25.5295
| 2024-09-13 09:43 | 38.2136 | 11.9337 | 65.3306 | 0.11198 | 0.25244 | 55.1981 | 54.748 | 33.2983 | 1495.476 | 50918.337 | 25.5283
| 2024-09-13 09:43 | 38.2148 | 11.9339 | 65.3296 | 0.11184 | 0.25513 | 55.1971 | 54.747 | 33.2993 | 1495.4777 | 50919.6073 | 25.529
| 2024-09-13 09:43 | 38.2151 | 11.9339 | 65.3357 | 0.11426 | 0.021871 | 55.2032 | 54.753 | 33.2996 | 1495.4783 | 50920.0615 | 25.5293
| 2024-09-13 09:43 | 38.2153 | 11.9345 | 65.3456 | 0.11986 | 0.32457 | 55.2131 | 54.7629 | 33.2993 | 1495.48 | 50919.5436 | 25.529
| 2024-09-13 09:43 | 38.2149 | 11.9347 | 65.3575 | 0.11426 | 0.28951 | 55.225 | 54.7747 | 33.2986 | 1495.4804 | 50918.6892 | 25.5285
| 2024-09-13 09:43 | 38.215 | 11.9346 | 65.363 | 0.11373 | 0.26794 | 55.2305 | 54.7801 | 33.2988 | 1495.4803 | 50918.9363 | 25.5287
| 2024-09-13 09:43 | 38.2146 | 11.9355 | 65.3659 | 0.12668 | 0.26053 | 55.2334 | 54.783 | 33.2977 | 1495.482 | 50917.3334 | 25.5277
| 2024-09-13 09:43 | 38.2151 | 11.9359 | 65.3755 | 0.12428 | 0.25918 | 55.243 | 54.7925 | 33.2978 | 1495.4836 | 50917.4707 | 25.5277
| 2024-09-13 09:43 | 38.2152 | 11.9361 | 65.3875 | 0.1082 | 0.24502 | 55.255 | 54.8044 | 33.2977 | 1495.4843 | 50917.347 | 25.5277
| 2024-09-13 09:43 | 38.2142 | 11.936 | 65.3983 | 0.11204 | 0.24772 | 55.2658 | 54.8151 | 33.2968 | 1495.4833 | 50916.0875 | 25.527
| 2024-09-13 09:43 | 38.2141 | 11.9355 | 65.4061 | 0.116 | 0.25446 | 55.2736 | 54.8229 | 33.2972 | 1495.4821 | 50916.6625 | 25.5274
| 2024-09-13 09:43 | 38.2152 | 11.9356 | 65.4047 | 0.12343 | 0.25109 | 55.2722 | 54.8215 | 33.2981 | 1495.4835 | 50917.9157 | 25.5281
| 2024-09-13 09:43 | 38.2138 | 11.9352 | 65.406 | 0.11499 | 0.25109 | 55.2735 | 54.8227 | 33.2971 | 1495.4811 | 50916.6279 | 25.5275
| 2024-09-13 09:43 | 38.2149 | 11.9357 | 65.4088 | 0.1262 | 0.24772 | 55.2763 | 54.8255 | 33.2977 | 1495.4835 | 50917.3536 | 25.5278
| 2024-09-13 09:43 | 38.2151 | 11.9358 | 65.4131 | 0.11259 | 0.25378 | 55.2806 | 54.8298 | 33.2979 | 1495.484 | 50917.6293 | 25.528
| 2024-09-13 09:43 | 38.2159 | 11.9355 | 65.4259 | 0.12204 | 0.24839 | 55.2934 | 54.8425 | 33.2989 | 1495.4845 | 50919.05 | 25.5289
| 2024-09-13 09:43 | 38.2157 | 11.9354 | 65.4692 | 0.11597 | 0.25446 | 55.3367 | 54.8855 | 33.2989 | 1495.4846 | 50918.9984 | 25.5291
| 2024-09-13 09:43 | 38.2159 | 11.936 | 65.5069 | 0.12027 | 0.24569 | 55.3744 | 54.9228 | 33.2984 | 1495.487 | 50918.3956 | 25.5288
| 2024-09-13 09:43 | 38.2161 | 11.9363 | 65.5484 | 0.10736 | 0.24367 | 55.4159 | 54.964 | 33.2983 | 1495.4886 | 50918.2573 | 25.5288
| 2024-09-13 09:43 | 38.2152 | 11.9364 | 65.5972 | 0.11171 | 0.25918 | 55.4647 | 55.0124 | 33.2974 | 1495.4884 | 50917.0419 | 25.5283
| 2024-09-13 09:43 | 38.2161 | 11.9363 | 65.6651 | 0.14095 | 0.25109 | 55.5326 | 55.0798 | 33.2983 | 1495.4903 | 50918.2448 | 25.5293
| 2024-09-13 09:43 | 38.2155 | 11.936 | 65.7411 | 0.12409 | 0.23828 | 55.6086 | 55.1551 | 33.2979 | 1495.49 | 50917.8636 | 25.5295
| 2024-09-13 09:43 | 38.2155 | 11.9365 | 65.8142 | 0.12409 | 0.23835 | 55.6817 | 55.2277 | 33.2974 | 1495.4924 | 50917.1728 | 25.5293
| 2024-09-13 09:43 | 38.2153 | 11.936 | 65.9172 | 0.12388 | 0.24232 | 55.7847 | 55.3298 | 33.2976 | 1495.4928 | 50917.5014 | 25.53
| 2024-09-13 09:43 | 38.2151 | 11.9356 | 65.9594 | 0.12335 | 0.25783 | 55.8269 | 55.3717 | 33.2979 | 1495.4922 | 50917.9118 | 25.5304
| 2024-09-13 09:43 | 38.2148 | 11.9353 | 66.0441 | 0.10971 | 0.25446 | 55.9116 | 55.4556 | 33.2978 | 1495.4926 | 50917.8295 | 25.5308
| 2024-09-13 09:43 | 38.214 | 11.9355 | 66.1286 | 0.11237 | 0.25985 | 55.9961 | 55.5394 | 33.2968 | 1495.4934 | 50916.4913 | 25.5304
| 2024-09-13 09:43 | 38.2144 | 11.9349 | 66.2117 | 0.109 | 0.27603 | 56.0792 | 55.6219 | 33.2977 | 1495.4939 | 50917.8534 | 25.5316
| 2024-09-13 09:43 | 38.2183 | 11.9363 | 66.2992 | 0.11438 | 0.27333 | 56.1667 | 55.7087 | 33.3001 | 1495.5031 | 50921.0812 | 25.5335
| 2024-09-13 09:43 | 38.2153 | 11.9391 | 66.3991 | 0.11861 | 0.27333 | 56.2666 | 55.8078 | 33.2947 | 1495.5078 | 50913.594 | 25.5293
| 2024-09-13 09:43 | 38.2113 | 11.9369 | 66.5074 | 0.12921 | 0.26727 | 56.3749 | 55.9152 | 33.2928 | 1495.4997 | 50911.1299 | 25.5287
| 2024-09-13 09:43 | 38.2105 | 11.934 | 66.6151 | 0.11617 | 0.24367 | 56.4826 | 56.022 | 33.2945 | 1495.4936 | 50913.7614 | 25.5311
| 2024-09-13 09:43 | 38.21 | 11.9324 | 66.7238 | 0.1131 | 0.37311 | 56.5913 | 56.1298 | 33.2954 | 1495.491 | 50915.2529 | 25.5326
| 2024-09-13 09:43 | 38.2103 | 11.9319 | 66.8286 | 0.11352 | 0.28345 | 56.6961 | 56.2338 | 33.2961 | 1495.4919 | 50916.2741 | 25.5337
| 2024-09-13 09:43 | 38.2094 | 11.931 | 66.9278 | 0.11837 | 0.26457 | 56.7953 | 56.3322 | 33.296 | 1495.4903 | 50916.1646 | 25.5342
| 2024-09-13 09:43 | 38.2111 | 11.9309 | 67.0254 | 0.11002 | 0.25378 | 56.8929 | 56.429 | 33.2977 | 1495.4934 | 50918.6003 | 25.536
| 2024-09-13 09:43 | 38.211 | 11.931 | 67.1241 | 0.11815 | 0.26659 | 56.9916 | 56.5269 | 33.2975 | 1495.4953 | 50918.4174 | 25.5363
| 2024-09-13 09:43 | 38.2094 | 11.9312 | 67.2256 | 0.11431 | 0.15738 | 57.0931 | 56.6276 | 33.2957 | 1495.4954 | 50916.0358 | 25.5353
| 2024-09-13 09:43 | 38.2105 | 11.9305 | 67.3322 | 0.10814 | 0.17221 | 57.1997 | 56.7332 | 33.2974 | 1495.4967 | 50918.4414 | 25.5372
| 2024-09-13 09:43 | 38.2091 | 11.9295 | 67.439 | 0.1136 | 0.243 | 57.3065 | 56.8392 | 33.2969 | 1495.4946 | 50917.7922 | 25.5374
| 2024-09-13 09:43 | 38.2093 | 11.9293 | 67.5426 | 0.11178 | 0.25648 | 57.4101 | 56.9419 | 33.2971 | 1495.496 | 50918.2396 | 25.5382
| 2024-09-13 09:43 | 38.2085 | 11.9291 | 67.647 | 0.11128 | 0.24704 | 57.5145 | 57.0455 | 33.2965 | 1495.4962 | 50917.4857 | 25.5382
| 2024-09-13 09:43 | 38.2087 | 11.9285 | 67.7529 | 0.11333 | 0.243 | 57.6204 | 57.1505 | 33.2972 | 1495.4967 | 50918.4938 | 25.5393
| 2024-09-13 09:43 | 38.2089 | 11.928 | 67.8564 | 0.11408 | 0.22682 | 57.7239 | 57.2532 | 33.2978 | 1495.4974 | 50919.4083 | 25.5403
| 2024-09-13 09:43 | 38.2086 | 11.9279 | 67.9629 | 0.12328 | 0.29356 | 57.8304 | 57.3588 | 33.2976 | 1495.4984 | 50919.2042 | 25.5407
| 2024-09-13 09:43 | 38.2093 | 11.9278 | 68.0675 | 0.11853 | 0.21873 | 57.935 | 57.4626 | 33.2983 | 1495.5009 | 50920.2168 | 25.5417
| 2024-09-13 09:43 | 38.2085 | 11.9281 | 68.1718 | 0.12482 | 0.30637 | 58.0393 | 57.566 | 33.2972 | 1495.5021 | 50918.8313 | 25.5413
| 2024-09-13 09:43 | 38.2094 | 11.928 | 68.2799 | 0.11418 | -0.015882 | 58.1474 | 57.6732 | 33.298 | 1495.5048 | 50920.0172 | 25.5424
| 2024-09-13 09:43 | 38.2101 | 11.9291 | 68.3856 | 0.14879 | 0.21064 | 58.2531 | 57.7781 | 33.2978 | 1495.5098 | 50919.6329 | 25.5425
| 2024-09-13 09:43 | 38.2096 | 11.9291 | 68.4894 | 0.11792 | -0.010488 | 58.3569 | 57.881 | 33.2972 | 1495.5108 | 50918.9797 | 25.5426
| 2024-09-13 09:43 | 38.2096 | 11.9291 | 68.588 | 0.11621 | 0.14659 | 58.4555 | 57.9788 | 33.2972 | 1495.5125 | 50919.0265 | 25.543
| 2024-09-13 09:43 | 38.2084 | 11.9293 | 68.6832 | 0.11635 | 0.16345 | 58.5507 | 58.0732 | 33.2958 | 1495.5131 | 50917.05 | 25.5422
| 2024-09-13 09:43 | 38.2087 | 11.9278 | 68.7863 | 0.10984 | 0.21671 | 58.6538 | 58.1755 | 33.2974 | 1495.5115 | 50919.3996 | 25.5442
| 2024-09-13 09:43 | 38.2066 | 11.9277 | 68.89 | 0.1235 | 0.19109 | 58.7575 | 58.2783 | 33.2954 | 1495.5106 | 50916.7439 | 25.5432
| 2024-09-13 09:43 | 38.2066 | 11.9263 | 68.9962 | 0.11613 | 0.17693 | 58.8637 | 58.3837 | 33.2966 | 1495.5089 | 50918.6036 | 25.5449
| 2024-09-13 09:43 | 38.2069 | 11.9262 | 69.0993 | 0.11881 | 0.17423 | 58.9668 | 58.486 | 33.2969 | 1495.5108 | 50919.0879 | 25.5456
| 2024-09-13 09:43 | 38.2064 | 11.9257 | 69.2083 | 0.12141 | 0.44794 | 59.0758 | 58.594 | 33.2969 | 1495.5105 | 50919.104 | 25.5461
| 2024-09-13 09:43 | 38.2059 | 11.926 | 69.3168 | 0.14628 | 0.1176 | 59.1843 | 58.7017 | 33.296 | 1495.5127 | 50918.0136 | 25.5459
| 2024-09-13 09:43 | 38.2071 | 11.9263 | 69.383 | 0.11097 | 0.16345 | 59.2505 | 58.7673 | 33.297 | 1495.5157 | 50919.2843 | 25.5469
| 2024-09-13 09:43 | 38.2079 | 11.9263 | 69.376 | 0.12232 | 0.18637 | 59.2435 | 58.7604 | 33.2976 | 1495.5166 | 50920.2239 | 25.5474
| 2024-09-13 09:43 | 38.2072 | 11.9268 | 69.3744 | 0.13158 | 0.27468 | 59.2419 | 58.7588 | 33.2966 | 1495.5167 | 50918.7265 | 25.5465
| 2024-09-13 09:43 | 38.2077 | 11.9266 | 69.383 | 0.12729 | 0.1621 | 59.2505 | 58.7673 | 33.2973 | 1495.517 | 50919.6857 | 25.5471
| 2024-09-13 09:43 | 38.2082 | 11.9264 | 69.3863 | 0.11198 | 0.18097 | 59.2538 | 58.7706 | 33.2979 | 1495.5172 | 50920.6272 | 25.5476
| 2024-09-13 09:43 | 38.2076 | 11.9267 | 69.3865 | 0.10814 | 0.15738 | 59.254 | 58.7708 | 33.297 | 1495.5173 | 50919.3059 | 25.5468
| 2024-09-13 09:43 | 38.2063 | 11.9267 | 69.381 | 0.12555 | 0.18097 | 59.2485 | 58.7653 | 33.2958 | 1495.5157 | 50917.6209 | 25.5459
| 2024-09-13 09:43 | 38.2069 | 11.9259 | 69.3791 | 0.14523 | 0.16479 | 59.2466 | 58.7634 | 33.2971 | 1495.5145 | 50919.5451 | 25.5471
| 2024-09-13 09:43 | 38.2068 | 11.9265 | 69.3864 | 0.1106 | 0.11356 | 59.2539 | 58.7707 | 33.2965 | 1495.5158 | 50918.6281 | 25.5465
| 2024-09-13 09:43 | 38.2069 | 11.9267 | 69.3953 | 0.11972 | 0.1439 | 59.2628 | 58.7795 | 33.2964 | 1495.5166 | 50918.5176 | 25.5464
| 2024-09-13 09:43 | 38.2065 | 11.9264 | 69.3961 | 0.12489 | 0.16345 | 59.2636 | 58.7803 | 33.2962 | 1495.5154 | 50918.2524 | 25.5463
| 2024-09-13 09:43 | 38.2077 | 11.9267 | 69.393 | 0.11809 | 0.16884 | 59.2605 | 58.7773 | 33.2972 | 1495.5174 | 50919.6378 | 25.5471
| 2024-09-13 09:43 | 38.2067 | 11.9261 | 69.3874 | 0.12006 | 0.17019 | 59.2549 | 58.7717 | 33.2967 | 1495.5149 | 50918.9265 | 25.5467
| 2024-09-13 09:43 | 38.207 | 11.9265 | 69.3867 | 0.11868 | 0.1776 | 59.2542 | 58.771 | 33.2966 | 1495.5162 | 50918.803 | 25.5466
| 2024-09-13 09:43 | 38.2077 | 11.9263 | 69.3884 | 0.12302 | 0.18974 | 59.2559 | 58.7727 | 33.2975 | 1495.5165 | 50920.039 | 25.5473
| 2024-09-13 09:43 | 38.2078 | 11.9262 | 69.3844 | 0.12017 | 0.1803 | 59.2519 | 58.7687 | 33.2977 | 1495.5163 | 50920.3811 | 25.5475
| 2024-09-13 09:43 | 38.2091 | 11.9263 | 69.377 | 0.1213 | 0.17693 | 59.2445 | 58.7614 | 33.2988 | 1495.518 | 50921.8671 | 25.5483
| 2024-09-13 09:43 | 38.2087 | 11.9264 | 69.3705 | 0.12034 | 0.19985 | 59.238 | 58.755 | 33.2983 | 1495.5175 | 50921.1823 | 25.5479
| 2024-09-13 09:43 | 38.2096 | 11.9267 | 69.3687 | 0.12222 | 0.183 | 59.2362 | 58.7532 | 33.299 | 1495.5193 | 50922.082 | 25.5483
| 2024-09-13 09:43 | 38.2086 | 11.9267 | 69.3678 | 0.11232 | 0.17558 | 59.2353 | 58.7522 | 33.2981 | 1495.5181 | 50920.7537 | 25.5476
| 2024-09-13 09:43 | 38.2094 | 11.9269 | 69.3682 | 0.11481 | 0.18906 | 59.2357 | 58.7527 | 33.2986 | 1495.5195 | 50921.5441 | 25.548
| 2024-09-13 09:43 | 38.2106 | 11.9268 | 69.3707 | 0.11813 | 0.018501 | 59.2382 | 58.7552 | 33.2999 | 1495.5206 | 50923.2452 | 25.549
| 2024-09-13 09:43 | 38.2099 | 11.9269 | 69.3752 | 0.12582 | 0.47154 | 59.2427 | 58.7595 | 33.2991 | 1495.5202 | 50922.1982 | 25.5484
| 2024-09-13 09:43 | 38.2103 | 11.9267 | 69.3859 | 0.11358 | 0.0097365 | 59.2534 | 58.7703 | 33.2996 | 1495.5204 | 50922.9253 | 25.5489
| 2024-09-13 09:43 | 38.2109 | 11.9271 | 69.3945 | 0.13507 | 0.18839 | 59.262 | 58.7787 | 33.2999 | 1495.5223 | 50923.2522 | 25.549
| 2024-09-13 09:43 | 38.2109 | 11.9273 | 69.4006 | 0.119 | 0.14592 | 59.2681 | 58.7848 | 33.2997 | 1495.5227 | 50923.0377 | 25.5489
| 2024-09-13 09:43 | 38.2104 | 11.9278 | 69.4063 | 0.11812 | 0.13446 | 59.2738 | 58.7904 | 33.2988 | 1495.5234 | 50921.7696 | 25.5482
| 2024-09-13 09:43 | 38.2107 | 11.9273 | 69.4156 | 0.11477 | 0.15333 | 59.2831 | 58.7997 | 33.2994 | 1495.5228 | 50922.6554 | 25.5488
| 2024-09-13 09:43 | 38.2096 | 11.9275 | 69.4289 | 0.11393 | 0.17019 | 59.2964 | 58.8129 | 33.2983 | 1495.5223 | 50921.0254 | 25.5479
| 2024-09-13 09:43 | 38.2105 | 11.9285 | 69.4375 | 0.11418 | 0.16479 | 59.305 | 58.8214 | 33.2983 | 1495.5256 | 50920.9882 | 25.5477
| 2024-09-13 09:43 | 38.2108 | 11.9288 | 69.4392 | 0.12644 | 0.19109 | 59.3067 | 58.8231 | 33.2982 | 1495.5269 | 50920.8397 | 25.5476
| 2024-09-13 09:43 | 38.212 | 11.9284 | 69.4398 | 0.12322 | 0.16817 | 59.3073 | 58.8237 | 33.2997 | 1495.5272 | 50922.9899 | 25.5489
| 2024-09-13 09:43 | 38.2102 | 11.9286 | 69.4437 | 0.1177 | 0.16479 | 59.3112 | 58.8275 | 33.2979 | 1495.5258 | 50920.4119 | 25.5474
| 2024-09-13 09:43 | 38.2111 | 11.9288 | 69.4516 | 0.12802 | 0.14794 | 59.3191 | 58.8354 | 33.2986 | 1495.5274 | 50921.3884 | 25.548
| 2024-09-13 09:44 | 38.2111 | 11.9295 | 69.4592 | 0.13121 | 0.16749 | 59.3267 | 58.8429 | 33.298 | 1495.5291 | 50920.4912 | 25.5474
| 2024-09-13 09:44 | 38.212 | 11.9301 | 69.4632 | 0.13239 | 0.16412 | 59.3307 | 58.8469 | 33.2983 | 1495.5317 | 50920.8648 | 25.5475
| 2024-09-13 09:44 | 38.2103 | 11.9304 | 69.4678 | 0.10956 | 0.15266 | 59.3353 | 58.8515 | 33.2964 | 1495.5304 | 50918.2304 | 25.546
| 2024-09-13 09:44 | 38.2103 | 11.9304 | 69.4757 | 0.1183 | 0.16682 | 59.3432 | 58.8593 | 33.2963 | 1495.5304 | 50918.1984 | 25.546
| 2024-09-13 09:44 | 38.2087 | 11.9299 | 69.483 | 0.12189 | 0.1621 | 59.3505 | 58.8665 | 33.2952 | 1495.5277 | 50916.6791 | 25.5453
| 2024-09-13 09:44 | 38.209 | 11.9299 | 69.488 | 0.11742 | 0.17086 | 59.3555 | 58.8715 | 33.2955 | 1495.528 | 50917.1176 | 25.5456
| 2024-09-13 09:44 | 38.2093 | 11.93 | 69.4942 | 0.11418 | 0.17019 | 59.3617 | 58.8776 | 33.2957 | 1495.5288 | 50917.3238 | 25.5457
| 2024-09-13 09:44 | 38.2097 | 11.9301 | 69.501 | 0.11578 | 0.15873 | 59.3685 | 58.8843 | 33.296 | 1495.5297 | 50917.8377 | 25.546
| 2024-09-13 09:44 | 38.2101 | 11.9297 | 69.5062 | 0.16003 | 0.16479 | 59.3737 | 58.8895 | 33.2968 | 1495.5291 | 50918.9147 | 25.5467
| 2024-09-13 09:44 | 38.2085 | 11.9294 | 69.506 | 0.12029 | 0.15468 | 59.3735 | 58.8894 | 33.2954 | 1495.5266 | 50917.0447 | 25.5457
| 2024-09-13 09:44 | 38.2095 | 11.929 | 69.5059 | 0.10999 | 0.16345 | 59.3734 | 58.8892 | 33.2968 | 1495.527 | 50918.9136 | 25.5468
| 2024-09-13 09:44 | 38.2101 | 11.9292 | 69.5064 | 0.1274 | 0.14929 | 59.3739 | 58.8897 | 33.2972 | 1495.528 | 50919.5051 | 25.5471
| 2024-09-13 09:44 | 38.2095 | 11.929 | 69.5119 | 0.11391 | 0.16817 | 59.3794 | 58.8952 | 33.2968 | 1495.5269 | 50918.9961 | 25.5468
| 2024-09-13 09:44 | 38.2089 | 11.9291 | 69.5199 | 0.11353 | 0.16951 | 59.3874 | 58.9031 | 33.2961 | 1495.5266 | 50918.0443 | 25.5463
| 2024-09-13 09:44 | 38.2076 | 11.9294 | 69.5222 | 0.12055 | 0.1021 | 59.3897 | 58.9054 | 33.2946 | 1495.5258 | 50915.8793 | 25.5451
| 2024-09-13 09:44 | 38.2087 | 11.929 | 69.5249 | 0.11079 | 0.073782 | 59.3924 | 58.9081 | 33.296 | 1495.5261 | 50917.8763 | 25.5463
| 2024-09-13 09:44 | 38.2076 | 11.9287 | 69.5277 | 0.11734 | 0.14187 | 59.3952 | 58.9108 | 33.2952 | 1495.5243 | 50916.7446 | 25.5457
| 2024-09-13 09:44 | 38.2074 | 11.9289 | 69.5305 | 0.11924 | 0.28682 | 59.398 | 58.9136 | 33.2948 | 1495.5245 | 50916.2692 | 25.5454
| 2024-09-13 09:44 | 38.2076 | 11.9289 | 69.538 | 0.13451 | 0.18367 | 59.4055 | 58.921 | 33.295 | 1495.5248 | 50916.5622 | 25.5456
| 2024-09-13 09:44 | 38.2075 | 11.9283 | 69.5461 | 0.11128 | 0.17086 | 59.4136 | 58.9291 | 33.2955 | 1495.5236 | 50917.2069 | 25.5461
| 2024-09-13 09:44 | 38.2058 | 11.9282 | 69.5504 | 0.10782 | 0.16951 | 59.4179 | 58.9334 | 33.2939 | 1495.5214 | 50915.0718 | 25.5449
| 2024-09-13 09:44 | 38.2075 | 11.9275 | 69.5514 | 0.11625 | 0.16817 | 59.4189 | 58.9343 | 33.2961 | 1495.5217 | 50918.162 | 25.5468
| 2024-09-13 09:44 | 38.206 | 11.9267 | 69.5537 | 0.1136 | 0.16008 | 59.4212 | 58.9367 | 33.2954 | 1495.5182 | 50917.2559 | 25.5464
| 2024-09-13 09:44 | 38.2065 | 11.927 | 69.5571 | 0.13825 | 0.16614 | 59.4246 | 58.94 | 33.2956 | 1495.5193 | 50917.5455 | 25.5465
| 2024-09-13 09:44 | 38.2064 | 11.9267 | 69.5613 | 0.13518 | 0.16547 | 59.4288 | 58.9441 | 33.2959 | 1495.5186 | 50917.8713 | 25.5468
| 2024-09-13 09:44 | 38.2065 | 11.9264 | 69.563 | 0.12838 | 0.17828 | 59.4305 | 58.9458 | 33.2962 | 1495.518 | 50918.281 | 25.547
| 2024-09-13 09:44 | 38.2068 | 11.9264 | 69.5665 | 0.12154 | 0.17019 | 59.434 | 58.9494 | 33.2964 | 1495.5186 | 50918.6097 | 25.5472
| 2024-09-13 09:44 | 38.2074 | 11.9265 | 69.5694 | 0.15573 | 0.16817 | 59.4369 | 58.9522 | 33.297 | 1495.5195 | 50919.3877 | 25.5477
| 2024-09-13 09:44 | 38.2065 | 11.9262 | 69.571 | 0.12093 | 0.17558 | 59.4385 | 58.9538 | 33.2963 | 1495.5178 | 50918.4984 | 25.5472
| 2024-09-13 09:44 | 38.2067 | 11.9256 | 69.5735 | 0.11827 | 0.16277 | 59.441 | 58.9563 | 33.2971 | 1495.5166 | 50919.5731 | 25.5479
| 2024-09-13 09:44 | 38.2067 | 11.9253 | 69.5753 | 0.11578 | 0.15536 | 59.4428 | 58.9581 | 33.2973 | 1495.516 | 50919.979 | 25.5482
| 2024-09-13 09:44 | 38.207 | 11.9251 | 69.5768 | 0.11335 | 0.17288 | 59.4443 | 58.9596 | 33.2978 | 1495.5159 | 50920.5883 | 25.5486
| 2024-09-13 09:44 | 38.2073 | 11.9257 | 69.5793 | 0.113 | 0.16614 | 59.4468 | 58.962 | 33.2976 | 1495.5177 | 50920.3053 | 25.5484
| 2024-09-13 09:44 | 38.2063 | 11.9252 | 69.5815 | 0.12982 | 0.16277 | 59.449 | 58.9642 | 33.297 | 1495.5153 | 50919.5303 | 25.548
| 2024-09-13 09:44 | 38.2067 | 11.9252 | 69.5836 | 0.11214 | 0.15805 | 59.4511 | 58.9663 | 33.2974 | 1495.5158 | 50920.0829 | 25.5483
| 2024-09-13 09:44 | 38.2067 | 11.9253 | 69.5876 | 0.11891 | 0.16547 | 59.4551 | 58.9703 | 33.2973 | 1495.5162 | 50919.9867 | 25.5483
| 2024-09-13 09:44 | 38.2061 | 11.9253 | 69.5904 | 0.11734 | 0.16547 | 59.4579 | 58.9731 | 33.2968 | 1495.5155 | 50919.28 | 25.5479
| 2024-09-13 09:44 | 38.2077 | 11.9258 | 69.5898 | 0.11626 | 0.1594 | 59.4573 | 58.9724 | 33.2979 | 1495.5184 | 50920.671 | 25.5486
| 2024-09-13 09:44 | 38.2073 | 11.9254 | 69.5865 | 0.12002 | 0.16479 | 59.454 | 58.9692 | 33.2979 | 1495.5171 | 50920.6945 | 25.5487
| 2024-09-13 09:44 | 38.2072 | 11.9253 | 69.5863 | 0.11381 | 0.16614 | 59.4538 | 58.969 | 33.2978 | 1495.5166 | 50920.6645 | 25.5487
| 2024-09-13 09:44 | 38.2068 | 11.9251 | 69.5954 | 0.10824 | 0.16075 | 59.4629 | 58.978 | 33.2976 | 1495.516 | 50920.398 | 25.5486
| 2024-09-13 09:44 | 38.2073 | 11.9251 | 69.6043 | 0.1182 | 0.15536 | 59.4718 | 58.9868 | 33.2981 | 1495.5166 | 50921.0012 | 25.5489
| 2024-09-13 09:44 | 38.2065 | 11.9247 | 69.6036 | 0.11127 | 0.15603 | 59.4711 | 58.9861 | 33.2976 | 1495.5148 | 50920.4358 | 25.5487
| 2024-09-13 09:44 | 38.2086 | 11.9245 | 69.5944 | 0.174 | 0.17019 | 59.4619 | 58.9771 | 33.2999 | 1495.5166 | 50923.5415 | 25.5504
| 2024-09-13 09:44 | 38.2063 | 11.9248 | 69.5893 | 0.11196 | 0.15873 | 59.4568 | 58.9719 | 33.2975 | 1495.5144 | 50920.2211 | 25.5485
| 2024-09-13 09:44 | 38.2071 | 11.9248 | 69.5956 | 0.11691 | 0.1621 | 59.4631 | 58.9782 | 33.2982 | 1495.5154 | 50921.1961 | 25.5491
| 2024-09-13 09:44 | 38.2078 | 11.9254 | 69.6052 | 0.12209 | 0.16749 | 59.4727 | 58.9877 | 33.2983 | 1495.5179 | 50921.3099 | 25.5491
| 2024-09-13 09:44 | 38.2079 | 11.9256 | 69.6087 | 0.11017 | 0.15199 | 59.4762 | 58.9912 | 33.2982 | 1495.5184 | 50921.2001 | 25.549
| 2024-09-13 09:44 | 38.2074 | 11.9255 | 69.6061 | 0.11924 | 0.15738 | 59.4736 | 58.9886 | 33.2978 | 1495.5178 | 50920.5804 | 25.5487
| 2024-09-13 09:44 | 38.2063 | 11.9248 | 69.602 | 0.12032 | 0.16479 | 59.4695 | 58.9845 | 33.2974 | 1495.5147 | 50920.058 | 25.5484
| 2024-09-13 09:44 | 38.2063 | 11.9254 | 69.5994 | 0.12032 | 0.16487 | 59.4669 | 58.982 | 33.2969 | 1495.516 | 50919.338 | 25.5479
| 2024-09-13 09:44 | 38.2076 | 11.925 | 69.5995 | 0.12234 | 0.1621 | 59.467 | 58.9821 | 33.2984 | 1495.5167 | 50921.507 | 25.5492
| 2024-09-13 09:44 | 38.2089 | 11.9251 | 69.5979 | 0.12567 | 0.17019 | 59.4654 | 58.9804 | 33.2996 | 1495.5184 | 50923.178 | 25.5501
| 2024-09-13 09:44 | 38.2081 | 11.9253 | 69.6044 | 0.12097 | 0.17221 | 59.4719 | 58.9869 | 33.2986 | 1495.5181 | 50921.7932 | 25.5494
| 2024-09-13 09:44 | 38.2082 | 11.9253 | 69.6075 | 0.12193 | 0.16412 | 59.475 | 58.99 | 33.2988 | 1495.5181 | 50921.9774 | 25.5495
| 2024-09-13 09:44 | 38.2072 | 11.9252 | 69.6064 | 0.11866 | 0.16547 | 59.4739 | 58.9889 | 33.2979 | 1495.5168 | 50920.8224 | 25.5488
| 2024-09-13 09:44 | 38.2069 | 11.9256 | 69.606 | 0.13168 | 0.16884 | 59.4735 | 58.9885 | 33.2973 | 1495.5174 | 50919.8817 | 25.5482
| 2024-09-13 09:44 | 38.2072 | 11.9252 | 69.604 | 0.1405 | 0.16345 | 59.4715 | 58.9866 | 33.2979 | 1495.5169 | 50920.7639 | 25.5488
| 2024-09-13 09:44 | 38.2076 | 11.9248 | 69.6022 | 0.12179 | 0.16412 | 59.4697 | 58.9848 | 33.2986 | 1495.5163 | 50921.7654 | 25.5494
| 2024-09-13 09:44 | 38.2073 | 11.9251 | 69.6005 | 0.11064 | 0.17288 | 59.468 | 58.983 | 33.2981 | 1495.5166 | 50921.0864 | 25.549
| 2024-09-13 09:44 | 38.2075 | 11.9254 | 69.6024 | 0.11272 | 0.17558 | 59.4699 | 58.9849 | 33.2981 | 1495.5175 | 50921.0091 | 25.5489
| 2024-09-13 09:44 | 38.2082 | 11.9246 | 69.6065 | 0.11683 | 0.16008 | 59.474 | 58.989 | 33.2994 | 1495.5165 | 50922.8829 | 25.5501
| 2024-09-13 09:44 | 38.2085 | 11.925 | 69.6108 | 0.12952 | 0.10007 | 59.4783 | 58.9933 | 33.2994 | 1495.5179 | 50922.8298 | 25.55
| 2024-09-13 09:44 | 38.2088 | 11.9248 | 69.6096 | 0.14025 | 0.12974 | 59.4771 | 58.9921 | 33.2997 | 1495.5178 | 50923.3425 | 25.5503
| 2024-09-13 09:44 | 38.2082 | 11.9247 | 69.6068 | 0.11175 | 0.13918 | 59.4743 | 58.9894 | 33.2993 | 1495.5167 | 50922.7428 | 25.55
| 2024-09-13 09:44 | 38.2077 | 11.9252 | 69.6039 | 0.11926 | 0.13715 | 59.4714 | 58.9864 | 33.2984 | 1495.5173 | 50921.4406 | 25.5492
| 2024-09-13 09:44 | 38.2086 | 11.926 | 69.6037 | 0.11681 | 0.14727 | 59.4712 | 58.9862 | 33.2986 | 1495.5202 | 50921.6393 | 25.5492
| 2024-09-13 09:44 | 38.2086 | 11.9257 | 69.6066 | 0.11118 | 0.15401 | 59.4741 | 58.9891 | 33.2989 | 1495.5196 | 50922.0744 | 25.5495
| 2024-09-13 09:44 | 38.2093 | 11.926 | 69.6099 | 0.12974 | 0.16075 | 59.4774 | 58.9923 | 33.2993 | 1495.5212 | 50922.5954 | 25.5497
| 2024-09-13 09:44 | 38.2097 | 11.9261 | 69.6086 | 0.14366 | 0.15805 | 59.4761 | 58.9911 | 33.2995 | 1495.5217 | 50922.9626 | 25.5499
| 2024-09-13 09:44 | 38.209 | 11.9259 | 69.6116 | 0.1087 | 0.15536 | 59.4791 | 58.9941 | 33.299 | 1495.5206 | 50922.2632 | 25.5496
| 2024-09-13 09:44 | 38.2093 | 11.9261 | 69.6043 | 0.12315 | 0.15199 | 59.4718 | 58.9868 | 33.2991 | 1495.5213 | 50922.4286 | 25.5496
| 2024-09-13 09:44 | 38.2091 | 11.9262 | 69.6014 | 0.11072 | 0.16614 | 59.4689 | 58.984 | 33.2988 | 1495.5214 | 50922.0004 | 25.5493
| 2024-09-13 09:44 | 38.2089 | 11.9265 | 69.602 | 0.11779 | 0.16547 | 59.4695 | 58.9846 | 33.2984 | 1495.5217 | 50921.4194 | 25.549
| 2024-09-13 09:44 | 38.2079 | 11.9266 | 69.6035 | 0.1239 | 0.1594 | 59.471 | 58.986 | 33.2974 | 1495.5208 | 50919.9602 | 25.5481
| 2024-09-13 09:44 | 38.209 | 11.9262 | 69.608 | 0.12568 | 0.16345 | 59.4755 | 58.9905 | 33.2987 | 1495.5213 | 50921.8216 | 25.5493
| 2024-09-13 09:44 | 38.2091 | 11.9267 | 69.6076 | 0.11987 | 0.16142 | 59.4751 | 58.9901 | 33.2984 | 1495.5225 | 50921.3726 | 25.5489
| 2024-09-13 09:44 | 38.2089 | 11.9259 | 69.6031 | 0.12333 | 0.17221 | 59.4706 | 58.9856 | 33.2989 | 1495.5204 | 50922.0928 | 25.5494
| 2024-09-13 09:44 | 38.2088 | 11.9259 | 69.6 | 0.11923 | 0.16614 | 59.4675 | 58.9826 | 33.2989 | 1495.5202 | 50922.0412 | 25.5494
| 2024-09-13 09:44 | 38.2095 | 11.9261 | 69.6059 | 0.12446 | 0.17356 | 59.4734 | 58.9884 | 33.2993 | 1495.5215 | 50922.6916 | 25.5498
| 2024-09-13 09:44 | 38.2072 | 11.9257 | 69.6061 | 0.12534 | 0.16614 | 59.4736 | 58.9886 | 33.2975 | 1495.5179 | 50920.2291 | 25.5484
| 2024-09-13 09:44 | 38.2079 | 11.9258 | 69.6055 | 0.14192 | 0.17019 | 59.473 | 58.988 | 33.298 | 1495.519 | 50920.8548 | 25.5488
| 2024-09-13 09:44 | 38.2077 | 11.9253 | 69.6005 | 0.11817 | 0.16682 | 59.468 | 58.9831 | 33.2983 | 1495.5176 | 50921.3293 | 25.5491
| 2024-09-13 09:44 | 38.2083 | 11.9258 | 69.5946 | 0.13265 | 0.17356 | 59.4621 | 58.9772 | 33.2984 | 1495.5193 | 50921.3783 | 25.549
| 2024-09-13 09:44 | 38.2082 | 11.9257 | 69.5908 | 0.1591 | 0.17086 | 59.4583 | 58.9735 | 33.2984 | 1495.5189 | 50921.4671 | 25.5491
| 2024-09-13 09:44 | 38.2079 | 11.9254 | 69.595 | 0.14073 | 0.17356 | 59.4625 | 58.9777 | 33.2985 | 1495.5178 | 50921.5536 | 25.5492
| 2024-09-13 09:44 | 38.208 | 11.9256 | 69.6006 | 0.52033 | 0.17558 | 59.4681 | 58.9832 | 33.2984 | 1495.5185 | 50921.3924 | 25.5491
| 2024-09-13 09:44 | 38.2077 | 11.9253 | 69.6013 | 0.12335 | 0.183 | 59.4688 | 58.9838 | 33.2983 | 1495.5175 | 50921.2912 | 25.5491
| 2024-09-13 09:44 | 38.2082 | 11.925 | 69.5978 | 0.14555 | 0.1776 | 59.4653 | 58.9804 | 33.2991 | 1495.5173 | 50922.3753 | 25.5497
| 2024-09-13 09:44 | 38.2082 | 11.9252 | 69.5981 | 0.1206 | 0.18165 | 59.4656 | 58.9807 | 33.2989 | 1495.5179 | 50922.1792 | 25.5496
| 2024-09-13 09:44 | 38.2072 | 11.9251 | 69.6002 | 0.12247 | 0.17288 | 59.4677 | 58.9828 | 33.2981 | 1495.5164 | 50920.9997 | 25.5489
| 2024-09-13 09:44 | 38.2079 | 11.9249 | 69.6034 | 0.1116 | 0.18569 | 59.4709 | 58.986 | 33.2989 | 1495.5168 | 50922.2229 | 25.5497
| 2024-09-13 09:44 | 38.2081 | 11.9246 | 69.603 | 0.11388 | 0.17895 | 59.4705 | 58.9856 | 33.2993 | 1495.5164 | 50922.7489 | 25.55
| 2024-09-13 09:44 | 38.2076 | 11.9251 | 69.6 | 0.12368 | 0.21064 | 59.4675 | 58.9825 | 33.2984 | 1495.5169 | 50921.4905 | 25.5492
| 2024-09-13 09:44 | 38.2072 | 11.9252 | 69.596 | 0.14328 | 0.41963 | 59.4635 | 58.9786 | 33.2979 | 1495.5167 | 50920.8466 | 25.5488
| 2024-09-13 09:44 | 38.2072 | 11.9245 | 69.5935 | 0.11097 | 0.33536 | 59.461 | 58.9761 | 33.2985 | 1495.515 | 50921.6993 | 25.5494
| 2024-09-13 09:44 | 38.2075 | 11.925 | 69.5959 | 0.13255 | 0.26794 | 59.4634 | 58.9785 | 33.2984 | 1495.5164 | 50921.5159 | 25.5492
| 2024-09-13 09:44 | 38.208 | 11.9247 | 69.5985 | 0.11418 | 0.23693 | 59.466 | 58.9811 | 33.2991 | 1495.5163 | 50922.5138 | 25.5498
| 2024-09-13 09:44 | 38.2076 | 11.9247 | 69.6021 | 0.11464 | 0.22817 | 59.4696 | 58.9847 | 33.2987 | 1495.516 | 50921.9848 | 25.5496
| 2024-09-13 09:44 | 38.2082 | 11.9247 | 69.6032 | 0.13949 | 0.21738 | 59.4707 | 58.9857 | 33.2993 | 1495.5167 | 50922.7492 | 25.55
| 2024-09-13 09:44 | 38.2072 | 11.9246 | 69.5996 | 0.11125 | 0.21805 | 59.4671 | 58.9821 | 33.2985 | 1495.5153 | 50921.6087 | 25.5493
| 2024-09-13 09:44 | 38.2074 | 11.9248 | 69.5931 | 0.13113 | 0.20457 | 59.4606 | 58.9757 | 33.2985 | 1495.5158 | 50921.6781 | 25.5493
| 2024-09-13 09:44 | 38.207 | 11.925 | 69.5895 | 0.12097 | 0.21131 | 59.457 | 58.9722 | 33.2979 | 1495.5158 | 50920.8158 | 25.5488
| 2024-09-13 09:44 | 38.2078 | 11.9247 | 69.5917 | 0.1251 | 0.20592 | 59.4592 | 58.9743 | 33.299 | 1495.5159 | 50922.3314 | 25.5497
| 2024-09-13 09:44 | 38.2075 | 11.9253 | 69.5953 | 0.12113 | 0.2039 | 59.4628 | 58.9779 | 33.2982 | 1495.5172 | 50921.143 | 25.549
| 2024-09-13 09:44 | 38.2079 | 11.9251 | 69.597 | 0.12525 | 0.19918 | 59.4645 | 58.9796 | 33.2987 | 1495.5172 | 50921.9083 | 25.5494
| 2024-09-13 09:44 | 38.2086 | 11.9249 | 69.594 | 0.12974 | 0.2039 | 59.4615 | 58.9766 | 33.2996 | 1495.5175 | 50923.1319 | 25.5501
| 2024-09-13 09:44 | 38.2085 | 11.9251 | 69.5904 | 0.11588 | 0.19311 | 59.4579 | 58.973 | 33.2993 | 1495.5178 | 50922.7396 | 25.5499
| 2024-09-13 09:44 | 38.2087 | 11.9252 | 69.5897 | 0.11785 | 0.18839 | 59.4572 | 58.9723 | 33.2994 | 1495.5183 | 50922.7881 | 25.5499
| 2024-09-13 09:44 | 38.2074 | 11.925 | 69.591 | 0.11386 | 0.19985 | 59.4585 | 58.9737 | 33.2983 | 1495.5163 | 50921.2904 | 25.5491
| 2024-09-13 09:44 | 38.2076 | 11.925 | 69.5948 | 0.13628 | 0.18637 | 59.4623 | 58.9774 | 33.2985 | 1495.5167 | 50921.5517 | 25.5492
| 2024-09-13 09:44 | 38.2074 | 11.9251 | 69.5957 | 0.11827 | 0.1985 | 59.4632 | 58.9783 | 33.2982 | 1495.5166 | 50921.2009 | 25.549
| 2024-09-13 09:44 | 38.2079 | 11.9252 | 69.5965 | 0.12151 | 0.19041 | 59.464 | 58.9791 | 33.2986 | 1495.5174 | 50921.8036 | 25.5494
| 2024-09-13 09:44 | 38.2076 | 11.925 | 69.5973 | 0.11858 | 0.19041 | 59.4648 | 58.9799 | 33.2984 | 1495.5167 | 50921.5226 | 25.5492
| 2024-09-13 09:44 | 38.2079 | 11.9251 | 69.5965 | 0.10969 | 0.19378 | 59.464 | 58.979 | 33.2987 | 1495.5171 | 50921.8629 | 25.5494
| 2024-09-13 09:44 | 38.2085 | 11.9251 | 69.595 | 0.11482 | 0.19109 | 59.4625 | 58.9776 | 33.2993 | 1495.5178 | 50922.7725 | 25.5499
| 2024-09-13 09:44 | 38.2081 | 11.9257 | 69.5935 | 0.11939 | 0.19985 | 59.461 | 58.9761 | 33.2984 | 1495.5187 | 50921.3843 | 25.549
| 2024-09-13 09:44 | 38.2072 | 11.9252 | 69.5941 | 0.12899 | 0.19513 | 59.4616 | 58.9767 | 33.2979 | 1495.5167 | 50920.7811 | 25.5488
| 2024-09-13 09:44 | 38.2065 | 11.9251 | 69.5962 | 0.12015 | 0.19513 | 59.4637 | 58.9788 | 33.2973 | 1495.5156 | 50919.9929 | 25.5483
| 2024-09-13 09:44 | 38.2076 | 11.9252 | 69.5969 | 0.15492 | 0.20592 | 59.4644 | 58.9795 | 33.2983 | 1495.517 | 50921.3017 | 25.5491
| 2024-09-13 09:45 | 38.2072 | 11.9252 | 69.595 | 0.14331 | 0.1985 | 59.4625 | 58.9776 | 33.2978 | 1495.5167 | 50920.701 | 25.5487
| 2024-09-13 09:45 | 38.2062 | 11.9255 | 69.5888 | 0.13232 | 0.20457 | 59.4563 | 58.9715 | 33.2967 | 1495.5161 | 50919.1334 | 25.5478
| 2024-09-13 09:45 | 38.2072 | 11.9247 | 69.583 | 0.12085 | 0.21131 | 59.4505 | 58.9657 | 33.2984 | 1495.5151 | 50921.5216 | 25.5492
| 2024-09-13 09:45 | 38.207 | 11.9248 | 69.5825 | 0.12087 | 0.20255 | 59.45 | 58.9652 | 33.2982 | 1495.5152 | 50921.155 | 25.549
| 2024-09-13 09:45 | 38.2067 | 11.9247 | 69.5862 | 0.11549 | 0.20255 | 59.4537 | 58.9689 | 33.2978 | 1495.5146 | 50920.714 | 25.5488
| 2024-09-13 09:45 | 38.2068 | 11.9253 | 69.5901 | 0.12078 | 0.21199 | 59.4576 | 58.9728 | 33.2975 | 1495.5162 | 50920.1992 | 25.5484
| 2024-09-13 09:45 | 38.2066 | 11.9248 | 69.5918 | 0.13533 | 0.21333 | 59.4593 | 58.9744 | 33.2977 | 1495.5148 | 50920.5469 | 25.5487
| 2024-09-13 09:45 | 38.207 | 11.9245 | 69.5914 | 0.13226 | 0.21064 | 59.4589 | 58.974 | 33.2984 | 1495.5148 | 50921.4727 | 25.5492
| 2024-09-13 09:45 | 38.2055 | 11.9249 | 69.5916 | 0.11471 | 0.20659 | 59.4591 | 58.9743 | 33.2966 | 1495.5138 | 50918.9965 | 25.5478
| 2024-09-13 09:45 | 38.2072 | 11.9247 | 69.5908 | 0.1181 | 0.20524 | 59.4583 | 58.9734 | 33.2984 | 1495.5153 | 50921.4626 | 25.5492
| 2024-09-13 09:45 | 38.2064 | 11.9245 | 69.5899 | 0.34656 | 0.20187 | 59.4574 | 58.9725 | 33.2978 | 1495.5139 | 50920.6682 | 25.5488
| 2024-09-13 09:45 | 38.2074 | 11.9244 | 69.5865 | 0.1186 | 0.21873 | 59.454 | 58.9691 | 33.2988 | 1495.5148 | 50922.0463 | 25.5496
| 2024-09-13 09:45 | 38.2064 | 11.9243 | 69.5794 | 0.119 | 0.20524 | 59.4469 | 58.9621 | 33.2979 | 1495.5133 | 50920.8624 | 25.5489
| 2024-09-13 09:45 | 38.2067 | 11.9244 | 69.573 | 0.11883 | 0.20996 | 59.4405 | 58.9557 | 33.2981 | 1495.5139 | 50921.15 | 25.549
| 2024-09-13 09:45 | 38.2073 | 11.9242 | 69.5725 | 0.12822 | 0.19783 | 59.44 | 58.9553 | 33.2989 | 1495.5141 | 50922.2303 | 25.5496
| 2024-09-13 09:45 | 38.2067 | 11.9244 | 69.5766 | 0.12476 | 0.2039 | 59.4441 | 58.9593 | 33.2981 | 1495.5139 | 50921.1552 | 25.549
| 2024-09-13 09:45 | 38.207 | 11.9239 | 69.5796 | 0.12164 | 0.20187 | 59.4471 | 58.9624 | 33.2988 | 1495.5131 | 50922.0991 | 25.5496
| 2024-09-13 09:45 | 38.2063 | 11.9243 | 69.58 | 0.11818 | 0.2039 | 59.4475 | 58.9627 | 33.2979 | 1495.5132 | 50920.8306 | 25.5489
| 2024-09-13 09:45 | 38.2072 | 11.9241 | 69.5795 | 0.1207 | 0.20053 | 59.447 | 58.9622 | 33.2989 | 1495.5138 | 50922.15 | 25.5496
| 2024-09-13 09:45 | 38.2071 | 11.9243 | 69.5818 | 0.11502 | 0.20862 | 59.4493 | 58.9645 | 33.2986 | 1495.5142 | 50921.7282 | 25.5494
| 2024-09-13 09:45 | 38.207 | 11.9245 | 69.5823 | 0.11673 | 0.20659 | 59.4498 | 58.965 | 33.2983 | 1495.5144 | 50921.4403 | 25.5492
| 2024-09-13 09:45 | 38.2067 | 11.9242 | 69.5819 | 0.11482 | 0.21064 | 59.4494 | 58.9646 | 33.2983 | 1495.5135 | 50921.3689 | 25.5492
| 2024-09-13 09:45 | 38.2071 | 11.9247 | 69.5807 | 0.14343 | 0.20524 | 59.4482 | 58.9634 | 33.2983 | 1495.5151 | 50921.2999 | 25.5491
| 2024-09-13 09:45 | 38.2075 | 11.9243 | 69.5796 | 0.12913 | 0.20592 | 59.4471 | 58.9624 | 33.299 | 1495.5144 | 50922.3888 | 25.5498
| 2024-09-13 09:45 | 38.2077 | 11.9245 | 69.5784 | 0.13093 | 0.21266 | 59.4459 | 58.9612 | 33.299 | 1495.5153 | 50922.3223 | 25.5497
| 2024-09-13 09:45 | 38.2082 | 11.9249 | 69.5777 | 0.11583 | 0.20053 | 59.4452 | 58.9604 | 33.2991 | 1495.5169 | 50922.5034 | 25.5497
| 2024-09-13 09:45 | 38.2079 | 11.9249 | 69.5775 | 0.11714 | 0.21199 | 59.445 | 58.9603 | 33.2988 | 1495.5164 | 50922.0936 | 25.5495
| 2024-09-13 09:45 | 38.2071 | 11.9248 | 69.5783 | 0.1203 | 0.19918 | 59.4458 | 58.9611 | 33.2982 | 1495.5152 | 50921.1745 | 25.549
| 2024-09-13 09:45 | 38.2073 | 11.9254 | 69.5818 | 0.12962 | 0.20929 | 59.4493 | 58.9645 | 33.2979 | 1495.5169 | 50920.7554 | 25.5487
| 2024-09-13 09:45 | 38.2083 | 11.9251 | 69.5802 | 0.12246 | 0.20727 | 59.4477 | 58.9629 | 33.2991 | 1495.5173 | 50922.4 | 25.5496
| 2024-09-13 09:45 | 38.2088 | 11.9255 | 69.575 | 0.11678 | 0.20794 | 59.4425 | 58.9577 | 33.2992 | 1495.5188 | 50922.5187 | 25.5496
| 2024-09-13 09:45 | 38.2081 | 11.9254 | 69.5748 | 0.1157 | 0.19311 | 59.4423 | 58.9575 | 33.2986 | 1495.5179 | 50921.6447 | 25.5491
| 2024-09-13 09:45 | 38.2084 | 11.9255 | 69.5787 | 0.11764 | 0.20322 | 59.4462 | 58.9615 | 33.2988 | 1495.5185 | 50922.0387 | 25.5494
| 2024-09-13 09:45 | 38.2092 | 11.9255 | 69.5812 | 0.13663 | 0.19041 | 59.4487 | 58.9639 | 33.2996 | 1495.5194 | 50923.1232 | 25.55
| 2024-09-13 09:45 | 38.2093 | 11.926 | 69.5819 | 0.12287 | 0.18367 | 59.4494 | 58.9646 | 33.2992 | 1495.5206 | 50922.5395 | 25.5496
| 2024-09-13 09:45 | 38.2107 | 11.9261 | 69.5859 | 0.11067 | 0.18367 | 59.4534 | 58.9686 | 33.3006 | 1495.5225 | 50924.3591 | 25.5506
| 2024-09-13 09:45 | 38.2091 | 11.9277 | 69.5899 | 0.11019 | 0.18569 | 59.4574 | 58.9726 | 33.2975 | 1495.5247 | 50920.0635 | 25.548
| 2024-09-13 09:45 | 38.209 | 11.9273 | 69.5915 | 0.12739 | 0.19311 | 59.459 | 58.9742 | 33.2978 | 1495.5235 | 50920.5157 | 25.5483
| 2024-09-13 09:45 | 38.2079 | 11.9273 | 69.5896 | 0.12269 | 0.19176 | 59.4571 | 58.9722 | 33.2967 | 1495.5223 | 50918.9761 | 25.5474
| 2024-09-13 09:45 | 38.2079 | 11.9269 | 69.5861 | 0.11785 | 0.17693 | 59.4536 | 58.9688 | 33.297 | 1495.5213 | 50919.4411 | 25.5477
| 2024-09-13 09:45 | 38.2081 | 11.9269 | 69.5848 | 0.1378 | 0.18704 | 59.4523 | 58.9675 | 33.2973 | 1495.5216 | 50919.8059 | 25.5479
| 2024-09-13 09:45 | 38.2081 | 11.927 | 69.5842 | 0.12237 | 0.17963 | 59.4517 | 58.9669 | 33.2972 | 1495.5218 | 50919.7032 | 25.5478
| 2024-09-13 09:45 | 38.2076 | 11.9271 | 69.5856 | 0.11797 | 0.18704 | 59.4531 | 58.9683 | 33.2966 | 1495.5214 | 50918.9235 | 25.5474
| 2024-09-13 09:45 | 38.2077 | 11.9272 | 69.5861 | 0.16452 | 0.17963 | 59.4536 | 58.9687 | 33.2966 | 1495.5217 | 50918.8726 | 25.5474
| 2024-09-13 09:45 | 38.209 | 11.9275 | 69.5849 | 0.16071 | 0.18232 | 59.4524 | 58.9676 | 33.2977 | 1495.5239 | 50920.3072 | 25.5481
| 2024-09-13 09:45 | 38.2084 | 11.9273 | 69.5834 | 0.11636 | 0.19109 | 59.4509 | 58.9661 | 33.2972 | 1495.5229 | 50919.599 | 25.5477
| 2024-09-13 09:45 | 38.2079 | 11.9273 | 69.5824 | 0.11633 | 0.19176 | 59.4499 | 58.9651 | 33.2968 | 1495.5221 | 50919.1204 | 25.5475
| 2024-09-13 09:45 | 38.2088 | 11.9272 | 69.5787 | 0.1166 | 0.19783 | 59.4462 | 58.9615 | 33.2977 | 1495.5229 | 50920.4216 | 25.5482
| 2024-09-13 09:45 | 38.2079 | 11.9271 | 69.5798 | 0.12275 | 0.18367 | 59.4473 | 58.9625 | 33.2968 | 1495.5217 | 50919.1818 | 25.5475
| 2024-09-13 09:45 | 38.209 | 11.9273 | 69.5851 | 0.11754 | 0.18367 | 59.4526 | 58.9677 | 33.2978 | 1495.5235 | 50920.4458 | 25.5482
| 2024-09-13 09:45 | 38.209 | 11.9276 | 69.5878 | 0.11754 | 0.18374 | 59.4553 | 58.9705 | 33.2975 | 1495.5242 | 50920.0772 | 25.548
| 2024-09-13 09:45 | 38.2082 | 11.9275 | 69.5867 | 0.12944 | 0.18367 | 59.4542 | 58.9694 | 33.2969 | 1495.5231 | 50919.2227 | 25.5475
| 2024-09-13 09:45 | 38.2093 | 11.9273 | 69.5858 | 0.12082 | 0.19176 | 59.4533 | 58.9685 | 33.2981 | 1495.5238 | 50920.9064 | 25.5485
| 2024-09-13 09:45 | 38.2088 | 11.928 | 69.5856 | 0.11714 | 0.18165 | 59.4531 | 58.9683 | 33.2969 | 1495.525 | 50919.2108 | 25.5474
| 2024-09-13 09:45 | 38.2087 | 11.9268 | 69.585 | 0.11731 | 0.19244 | 59.4525 | 58.9676 | 33.298 | 1495.522 | 50920.797 | 25.5485
| 2024-09-13 09:45 | 38.2089 | 11.9273 | 69.5847 | 0.12269 | 0.19311 | 59.4522 | 58.9674 | 33.2977 | 1495.5233 | 50920.3599 | 25.5482
| 2024-09-13 09:45 | 38.2088 | 11.9271 | 69.5876 | 0.13383 | 0.19513 | 59.4551 | 58.9703 | 33.2978 | 1495.5229 | 50920.458 | 25.5483
| 2024-09-13 09:45 | 38.209 | 11.9275 | 69.5912 | 0.11333 | 0.20187 | 59.4587 | 58.9738 | 33.2975 | 1495.5241 | 50920.1255 | 25.548
| 2024-09-13 09:45 | 38.2091 | 11.9275 | 69.5919 | 0.12358 | 0.19041 | 59.4594 | 58.9745 | 33.2977 | 1495.5243 | 50920.373 | 25.5482
| 2024-09-13 09:45 | 38.2105 | 11.9279 | 69.5911 | 0.13934 | 0.18569 | 59.4586 | 58.9738 | 33.2987 | 1495.5266 | 50921.6633 | 25.5489
| 2024-09-13 09:45 | 38.2091 | 11.9274 | 69.5911 | 0.12297 | 0.18839 | 59.4586 | 58.9737 | 33.2977 | 1495.524 | 50920.3851 | 25.5482
| 2024-09-13 09:45 | 38.2101 | 11.9279 | 69.5908 | 0.11926 | 0.19648 | 59.4583 | 58.9734 | 33.2984 | 1495.5262 | 50921.2283 | 25.5486
| 2024-09-13 09:45 | 38.2096 | 11.9277 | 69.5916 | 0.11987 | 0.19446 | 59.4591 | 58.9742 | 33.2981 | 1495.5252 | 50920.8322 | 25.5484
| 2024-09-13 09:45 | 38.2095 | 11.9279 | 69.5931 | 0.11441 | 0.1985 | 59.4606 | 58.9758 | 33.2977 | 1495.5256 | 50920.3337 | 25.5481
| 2024-09-13 09:45 | 38.21 | 11.9283 | 69.5947 | 0.12361 | 0.19715 | 59.4622 | 58.9773 | 33.2979 | 1495.5272 | 50920.5655 | 25.5482
| 2024-09-13 09:45 | 38.2098 | 11.9282 | 69.5976 | 0.14846 | 0.18906 | 59.4651 | 58.9802 | 33.2978 | 1495.5268 | 50920.4334 | 25.5481
| 2024-09-13 09:45 | 38.2096 | 11.9285 | 69.6044 | 0.11444 | 0.18839 | 59.4719 | 58.9869 | 33.2973 | 1495.5273 | 50919.7012 | 25.5477
| 2024-09-13 09:45 | 38.2095 | 11.9287 | 69.6068 | 0.1129 | 0.20053 | 59.4743 | 58.9893 | 33.297 | 1495.5276 | 50919.3142 | 25.5475
| 2024-09-13 09:45 | 38.2097 | 11.9289 | 69.6048 | 0.12121 | 0.18569 | 59.4723 | 58.9873 | 33.297 | 1495.5284 | 50919.2846 | 25.5474
| 2024-09-13 09:45 | 38.2099 | 11.9286 | 69.6021 | 0.11757 | 0.18637 | 59.4696 | 58.9846 | 33.2975 | 1495.5278 | 50920.0069 | 25.5479
| 2024-09-13 09:45 | 38.2089 | 11.9285 | 69.5994 | 0.12145 | 0.17895 | 59.4669 | 58.982 | 33.2966 | 1495.5263 | 50918.8367 | 25.5472
| 2024-09-13 09:45 | 38.2096 | 11.9288 | 69.5975 | 0.1139 | 0.19311 | 59.465 | 58.9801 | 33.297 | 1495.5279 | 50919.3506 | 25.5474
| 2024-09-13 09:45 | 38.2096 | 11.9289 | 69.5957 | 0.13265 | 0.19041 | 59.4632 | 58.9783 | 33.297 | 1495.5282 | 50919.2373 | 25.5473
| 2024-09-13 09:45 | 38.21 | 11.9289 | 69.594 | 0.22045 | 0.18165 | 59.4615 | 58.9767 | 33.2973 | 1495.5286 | 50919.7275 | 25.5476
| 2024-09-13 09:45 | 38.2115 | 11.9282 | 69.5907 | 0.11679 | 0.19513 | 59.4582 | 58.9733 | 33.2994 | 1495.5285 | 50922.6377 | 25.5494
| 2024-09-13 09:45 | 38.2113 | 11.9286 | 69.5914 | 0.11469 | 0.18232 | 59.4589 | 58.974 | 33.2989 | 1495.5292 | 50921.8755 | 25.5489
| 2024-09-13 09:45 | 38.2102 | 11.9285 | 69.5939 | 0.12775 | 0.19041 | 59.4614 | 58.9765 | 33.2979 | 1495.528 | 50920.5518 | 25.5481
| 2024-09-13 09:45 | 38.2093 | 11.9291 | 69.5964 | 0.12212 | 0.18772 | 59.4639 | 58.979 | 33.2965 | 1495.5284 | 50918.5362 | 25.5469
| 2024-09-13 09:45 | 38.2096 | 11.9287 | 69.5996 | 0.14058 | 0.17491 | 59.4671 | 58.9822 | 33.2971 | 1495.5276 | 50919.4806 | 25.5475
| 2024-09-13 09:45 | 38.2097 | 11.9292 | 69.6017 | 0.12469 | 0.1803 | 59.4692 | 58.9842 | 33.2968 | 1495.529 | 50919.0446 | 25.5472
| 2024-09-13 09:45 | 38.2083 | 11.9289 | 69.6009 | 0.16035 | 0.12906 | 59.4684 | 58.9834 | 33.2957 | 1495.5266 | 50917.5532 | 25.5464
| 2024-09-13 09:45 | 38.2086 | 11.9293 | 69.5994 | 0.11976 | 0.14524 | 59.4669 | 58.982 | 33.2956 | 1495.5279 | 50917.3984 | 25.5463
| 2024-09-13 09:45 | 38.2087 | 11.9293 | 69.5999 | 0.12108 | 0.15333 | 59.4674 | 58.9824 | 33.2957 | 1495.528 | 50917.4909 | 25.5463
| 2024-09-13 09:45 | 38.2079 | 11.9289 | 69.6006 | 0.11593 | 0.15603 | 59.4681 | 58.9832 | 33.2952 | 1495.5263 | 50916.842 | 25.546
| 2024-09-13 09:45 | 38.2085 | 11.9286 | 69.5987 | 0.11211 | 0.17288 | 59.4662 | 58.9813 | 33.2962 | 1495.5263 | 50918.1475 | 25.5468
| 2024-09-13 09:45 | 38.2086 | 11.9285 | 69.5932 | 0.1239 | 0.16884 | 59.4607 | 58.9758 | 33.2963 | 1495.5261 | 50918.4126 | 25.5469
| 2024-09-13 09:45 | 38.2078 | 11.9294 | 69.5883 | 0.11434 | 0.17491 | 59.4558 | 58.971 | 33.2947 | 1495.5271 | 50916.0878 | 25.5455
| 2024-09-13 09:45 | 38.2079 | 11.9286 | 69.5876 | 0.12302 | 0.041422 | 59.4551 | 58.9702 | 33.2955 | 1495.5253 | 50917.2842 | 25.5463
| 2024-09-13 09:45 | 38.2088 | 11.9286 | 69.5899 | 0.12254 | 0.11895 | 59.4574 | 58.9725 | 33.2965 | 1495.5264 | 50918.5625 | 25.547
| 2024-09-13 09:45 | 38.2088 | 11.9286 | 69.5943 | 0.11408 | 0.14457 | 59.4618 | 58.9769 | 33.2964 | 1495.5266 | 50918.5454 | 25.547
| 2024-09-13 09:45 | 38.209 | 11.9279 | 69.5954 | 0.15419 | 0.15064 | 59.4629 | 58.978 | 33.2972 | 1495.5251 | 50919.575 | 25.5477
| 2024-09-13 09:45 | 38.2097 | 11.928 | 69.5971 | 0.11822 | 0.14524 | 59.4646 | 58.9797 | 33.2978 | 1495.5262 | 50920.4767 | 25.5482
| 2024-09-13 09:45 | 38.2097 | 11.9274 | 69.6033 | 0.1205 | 0.14322 | 59.4708 | 58.9858 | 33.2984 | 1495.5248 | 50921.3158 | 25.5488
| 2024-09-13 09:45 | 38.2092 | 11.9273 | 69.6079 | 0.13926 | 0.13378 | 59.4754 | 58.9904 | 33.298 | 1495.5241 | 50920.836 | 25.5485
| 2024-09-13 09:45 | 38.209 | 11.9274 | 69.6068 | 0.12416 | 0.15873 | 59.4743 | 58.9893 | 33.2977 | 1495.5241 | 50920.3072 | 25.5482
| 2024-09-13 09:45 | 38.2102 | 11.9272 | 69.601 | 0.1189 | 0.11558 | 59.4685 | 58.9835 | 33.299 | 1495.5249 | 50922.1453 | 25.5493
| 2024-09-13 09:45 | 38.2097 | 11.9274 | 69.5918 | 0.123 | 0.14659 | 59.4593 | 58.9744 | 33.2984 | 1495.5248 | 50921.2491 | 25.5487
| 2024-09-13 09:45 | 38.2101 | 11.9269 | 69.5849 | 0.11429 | 0.14727 | 59.4524 | 58.9676 | 33.2992 | 1495.5239 | 50922.4958 | 25.5494
| 2024-09-13 09:45 | 38.2099 | 11.9275 | 69.5804 | 0.12999 | 0.15468 | 59.4479 | 58.9631 | 33.2985 | 1495.5249 | 50921.4965 | 25.5488
| 2024-09-13 09:45 | 38.21 | 11.9273 | 69.579 | 0.11886 | 0.15805 | 59.4465 | 58.9617 | 33.2988 | 1495.5245 | 50921.8464 | 25.549
| 2024-09-13 09:45 | 38.211 | 11.9278 | 69.5775 | 0.14649 | 0.15738 | 59.445 | 58.9603 | 33.2993 | 1495.527 | 50922.5055 | 25.5493
| 2024-09-13 09:45 | 38.2113 | 11.9283 | 69.5745 | 0.11228 | 0.1594 | 59.442 | 58.9573 | 33.2992 | 1495.5284 | 50922.3233 | 25.5491
| 2024-09-13 09:45 | 38.2118 | 11.9285 | 69.5729 | 0.11847 | 0.15333 | 59.4404 | 58.9557 | 33.2995 | 1495.5293 | 50922.7048 | 25.5493
| 2024-09-13 09:45 | 38.2117 | 11.9278 | 69.5722 | 0.12226 | 0.15873 | 59.4397 | 58.955 | 33.2999 | 1495.5275 | 50923.3857 | 25.5498
| 2024-09-13 09:45 | 38.2113 | 11.9286 | 69.5731 | 0.11929 | 0.15131 | 59.4406 | 58.9558 | 33.2988 | 1495.5291 | 50921.8007 | 25.5487
| 2024-09-13 09:45 | 38.2106 | 11.9286 | 69.5769 | 0.11741 | 0.15603 | 59.4444 | 58.9597 | 33.2982 | 1495.5282 | 50920.959 | 25.5483
| 2024-09-13 09:45 | 38.2124 | 11.929 | 69.5824 | 0.11683 | 0.15333 | 59.4499 | 58.9651 | 33.2996 | 1495.5313 | 50922.8907 | 25.5493
| 2024-09-13 09:45 | 38.2144 | 11.9295 | 69.5863 | 0.12204 | 0.1621 | 59.4538 | 58.9689 | 33.3011 | 1495.5349 | 50924.8283 | 25.5504
| 2024-09-13 09:45 | 38.2135 | 11.9291 | 69.5872 | 0.1334 | 0.16277 | 59.4547 | 58.9699 | 33.3005 | 1495.5331 | 50924.1223 | 25.55
| 2024-09-13 09:45 | 38.2136 | 11.9289 | 69.588 | 0.11491 | 0.15401 | 59.4555 | 58.9706 | 33.3008 | 1495.5326 | 50924.482 | 25.5503
| 2024-09-13 09:45 | 38.2131 | 11.9295 | 69.59 | 0.11852 | 0.15536 | 59.4575 | 58.9726 | 33.2999 | 1495.5335 | 50923.1885 | 25.5495
| 2024-09-13 09:45 | 38.2136 | 11.9296 | 69.5905 | 0.12577 | 0.15603 | 59.458 | 58.9731 | 33.3002 | 1495.5344 | 50923.5751 | 25.5497
| 2024-09-13 09:45 | 38.2134 | 11.9299 | 69.597 | 0.11992 | 0.15805 | 59.4645 | 58.9796 | 33.2997 | 1495.535 | 50922.9406 | 25.5493
| 2024-09-13 09:45 | 38.2149 | 11.9308 | 69.5987 | 0.12596 | 0.14052 | 59.4662 | 58.9812 | 33.3004 | 1495.5388 | 50923.878 | 25.5497
| 2024-09-13 09:45 | 38.2148 | 11.9313 | 69.6029 | 0.12072 | 0.14996 | 59.4704 | 58.9855 | 33.2999 | 1495.5399 | 50923.0709 | 25.5492
| 2024-09-13 09:45 | 38.2137 | 11.9311 | 69.6034 | 0.11335 | 0.15805 | 59.4709 | 58.9859 | 33.2989 | 1495.5383 | 50921.7932 | 25.5485
| 2024-09-13 09:45 | 38.2161 | 11.9318 | 69.604 | 0.11194 | 0.1567 | 59.4715 | 58.9866 | 33.3006 | 1495.5428 | 50924.085 | 25.5497
| 2024-09-13 09:45 | 38.2147 | 11.9313 | 69.6059 | 0.14033 | 0.15401 | 59.4734 | 58.9884 | 33.2997 | 1495.54 | 50922.8928 | 25.5491
| 2024-09-13 09:45 | 38.2152 | 11.9321 | 69.6108 | 0.11315 | 0.15873 | 59.4783 | 58.9933 | 33.2995 | 1495.5423 | 50922.5093 | 25.5488
| 2024-09-13 09:46 | 38.2166 | 11.9318 | 69.6197 | 0.12969 | 0.15603 | 59.4872 | 59.0021 | 33.3012 | 1495.5436 | 50924.8014 | 25.5502
| 2024-09-13 09:46 | 38.2165 | 11.9324 | 69.6258 | 0.1184 | 0.15199 | 59.4933 | 59.0082 | 33.3005 | 1495.5448 | 50923.8889 | 25.5496
| 2024-09-13 09:46 | 38.2151 | 11.9328 | 69.5996 | 0.11751 | 0.15401 | 59.4671 | 58.9821 | 33.2988 | 1495.5438 | 50921.5325 | 25.5481
| 2024-09-13 09:46 | 38.2152 | 11.9325 | 69.492 | 0.12171 | 0.16008 | 59.3595 | 58.8755 | 33.2993 | 1495.5414 | 50922.105 | 25.548
| 2024-09-13 09:46 | 38.2154 | 11.9332 | 69.3939 | 0.14306 | 0.16547 | 59.2614 | 58.7782 | 33.2988 | 1495.5419 | 50921.3746 | 25.5471
| 2024-09-13 09:46 | 38.2167 | 11.9332 | 69.2933 | 0.11327 | 0.17019 | 59.1608 | 58.6784 | 33.3001 | 1495.5416 | 50923.1142 | 25.5476
| 2024-09-13 09:46 | 38.2173 | 11.9334 | 69.1915 | 0.11885 | 0.15468 | 59.059 | 58.5774 | 33.3006 | 1495.5412 | 50923.6345 | 25.5475
| 2024-09-13 09:46 | 38.2153 | 11.9344 | 69.0829 | 0.12969 | 0.16547 | 58.9504 | 58.4697 | 33.2978 | 1495.5397 | 50919.6886 | 25.5446
| 2024-09-13 09:46 | 38.2153 | 11.9345 | 68.9681 | 0.15058 | 0.16075 | 58.8356 | 58.3558 | 33.2978 | 1495.5379 | 50919.6067 | 25.5441
| 2024-09-13 09:46 | 38.2164 | 11.9351 | 68.8662 | 0.11948 | 0.16749 | 58.7337 | 58.2548 | 33.2983 | 1495.5389 | 50920.2278 | 25.5439
| 2024-09-13 09:46 | 38.2154 | 11.9353 | 68.774 | 0.15705 | 0.17491 | 58.6415 | 58.1633 | 33.2972 | 1495.5368 | 50918.6792 | 25.5427
| 2024-09-13 09:46 | 38.2152 | 11.9354 | 68.6778 | 0.10903 | 0.17963 | 58.5453 | 58.0679 | 33.2969 | 1495.5354 | 50918.152 | 25.5419
| 2024-09-13 09:46 | 38.2152 | 11.9356 | 68.5704 | 0.16208 | 0.1621 | 58.4379 | 57.9613 | 33.2968 | 1495.5341 | 50917.9105 | 25.5413
| 2024-09-13 09:46 | 38.2157 | 11.9355 | 68.4578 | 0.12406 | 0.16749 | 58.3253 | 57.8497 | 33.2974 | 1495.5327 | 50918.7623 | 25.5414
| 2024-09-13 09:46 | 38.2157 | 11.9353 | 68.3481 | 0.12337 | 0.18232 | 58.2156 | 57.7409 | 33.2977 | 1495.5303 | 50919.0537 | 25.5411
| 2024-09-13 09:46 | 38.2155 | 11.9355 | 68.2416 | 0.12191 | 0.19109 | 58.1091 | 57.6353 | 33.2973 | 1495.529 | 50918.4605 | 25.5403
| 2024-09-13 09:46 | 38.2153 | 11.9353 | 68.1317 | 0.12754 | 0.1803 | 57.9992 | 57.5262 | 33.2974 | 1495.5267 | 50918.5019 | 25.5399
| 2024-09-13 09:46 | 38.2145 | 11.9354 | 68.0249 | 0.12299 | 0.17558 | 57.8924 | 57.4203 | 33.2966 | 1495.5241 | 50917.3399 | 25.5388
| 2024-09-13 09:46 | 38.2141 | 11.9351 | 67.9142 | 0.12337 | 0.183 | 57.7817 | 57.3105 | 33.2964 | 1495.5212 | 50917.0954 | 25.5382
| 2024-09-13 09:46 | 38.2139 | 11.9347 | 67.802 | 0.12587 | 0.20524 | 57.6695 | 57.1992 | 33.2967 | 1495.5183 | 50917.3862 | 25.538
| 2024-09-13 09:46 | 38.213 | 11.9344 | 67.6936 | 0.11857 | 0.19783 | 57.5611 | 57.0917 | 33.2961 | 1495.5147 | 50916.563 | 25.5371
| 2024-09-13 09:46 | 38.2136 | 11.9338 | 67.5869 | 0.12365 | 0.19715 | 57.4544 | 56.9859 | 33.2973 | 1495.5123 | 50918.2205 | 25.5377
| 2024-09-13 09:46 | 38.2124 | 11.9347 | 67.476 | 0.12072 | 0.21064 | 57.3435 | 56.8759 | 33.2953 | 1495.5113 | 50915.381 | 25.5355
| 2024-09-13 09:46 | 38.2124 | 11.9341 | 67.3623 | 0.12909 | 0.22749 | 57.2298 | 56.7631 | 33.2959 | 1495.508 | 50916.1652 | 25.5355
| 2024-09-13 09:46 | 38.2116 | 11.9341 | 67.2455 | 0.11676 | 0.42233 | 57.113 | 56.6472 | 33.2952 | 1495.5053 | 50915.0772 | 25.5344
| 2024-09-13 09:46 | 38.2111 | 11.9349 | 67.1357 | 0.12714 | 0.24704 | 57.0032 | 56.5384 | 33.294 | 1495.5048 | 50913.3596 | 25.5329
| 2024-09-13 09:46 | 38.2117 | 11.9338 | 67.0219 | 0.12072 | 0.23963 | 56.8894 | 56.4255 | 33.2956 | 1495.5011 | 50915.5845 | 25.5338
| 2024-09-13 09:46 | 38.2122 | 11.9341 | 66.8969 | 0.13936 | 0.24367 | 56.7644 | 56.3015 | 33.2959 | 1495.5002 | 50915.915 | 25.5335
| 2024-09-13 09:46 | 38.2134 | 11.9341 | 66.7683 | 0.12545 | 0.23693 | 56.6358 | 56.1739 | 33.2972 | 1495.4996 | 50917.5989 | 25.5339
| 2024-09-13 09:46 | 38.213 | 11.9341 | 66.638 | 0.1234 | 0.056254 | 56.5055 | 56.0447 | 33.2968 | 1495.4972 | 50916.9992 | 25.533
| 2024-09-13 09:46 | 38.2134 | 11.9344 | 66.5057 | 0.11441 | 0.21064 | 56.3732 | 55.9135 | 33.297 | 1495.4963 | 50917.1154 | 25.5324
| 2024-09-13 09:46 | 38.2138 | 11.935 | 66.3758 | 0.12024 | 0.2221 | 56.2433 | 55.7847 | 33.2969 | 1495.4959 | 50916.8969 | 25.5317
| 2024-09-13 09:46 | 38.2123 | 11.9347 | 66.2478 | 0.11438 | 0.2194 | 56.1153 | 55.6577 | 33.2958 | 1495.4913 | 50915.3133 | 25.5303
| 2024-09-13 09:46 | 38.2117 | 11.9351 | 66.1121 | 0.11923 | 0.23019 | 55.9796 | 55.5231 | 33.2949 | 1495.4896 | 50913.9766 | 25.5289
| 2024-09-13 09:46 | 38.2104 | 11.9345 | 65.9742 | 0.11943 | 0.38255 | 55.8417 | 55.3864 | 33.2942 | 1495.4843 | 50913.0121 | 25.5279
| 2024-09-13 09:46 | 38.2098 | 11.9338 | 65.8372 | 0.12471 | 0.35289 | 55.7047 | 55.2505 | 33.2944 | 1495.4798 | 50913.1551 | 25.5275
| 2024-09-13 09:46 | 38.2112 | 11.9329 | 65.7066 | 0.11848 | 0.28547 | 55.5741 | 55.1209 | 33.2965 | 1495.4774 | 50916.1289 | 25.5288
| 2024-09-13 09:46 | 38.2108 | 11.933 | 65.574 | 0.13298 | 0.27805 | 55.4415 | 54.9894 | 33.2962 | 1495.4749 | 50915.5179 | 25.5279
| 2024-09-13 09:46 | 38.2103 | 11.9326 | 65.4469 | 0.11517 | 0.26053 | 55.3144 | 54.8633 | 33.2961 | 1495.4712 | 50915.3337 | 25.5273
| 2024-09-13 09:46 | 38.2106 | 11.9329 | 65.4389 | 0.13068 | 0.26862 | 55.3064 | 54.8554 | 33.2961 | 1495.4724 | 50915.3627 | 25.5272
| 2024-09-13 09:46 | 38.2103 | 11.9327 | 65.4376 | 0.14553 | 0.26322 | 55.3051 | 54.8541 | 33.296 | 1495.4714 | 50915.2623 | 25.5272
| 2024-09-13 09:46 | 38.2113 | 11.9331 | 65.4449 | 0.12673 | 0.26187 | 55.3124 | 54.8614 | 33.2965 | 1495.4737 | 50915.9628 | 25.5276
| 2024-09-13 09:46 | 38.2124 | 11.9339 | 65.4448 | 0.1329 | -0.91454 | 55.3123 | 54.8613 | 33.2969 | 1495.477 | 50916.4632 | 25.5277
| 2024-09-13 09:46 | 38.2138 | 11.9342 | 65.4357 | 0.13057 | 0.20187 | 55.3032 | 54.8522 | 33.2981 | 1495.479 | 50917.9898 | 25.5285
| 2024-09-13 09:46 | 38.2135 | 11.9346 | 65.4191 | 0.14374 | 0.23491 | 55.2866 | 54.8358 | 33.2974 | 1495.4793 | 50917.0246 | 25.5278
| 2024-09-13 09:46 | 38.2141 | 11.9341 | 65.4093 | 0.12972 | 0.24637 | 55.2768 | 54.8261 | 33.2984 | 1495.4786 | 50918.4682 | 25.5287
| 2024-09-13 09:46 | 38.2137 | 11.9342 | 65.4073 | 0.12284 | 0.23423 | 55.2748 | 54.8241 | 33.2979 | 1495.4784 | 50917.7807 | 25.5283
| 2024-09-13 09:46 | 38.2137 | 11.9353 | 65.4078 | 0.119 | 0.25783 | 55.2753 | 54.8246 | 33.2969 | 1495.4811 | 50916.347 | 25.5273
| 2024-09-13 09:46 | 38.2133 | 11.9353 | 65.4065 | 0.12492 | 0.24232 | 55.274 | 54.8233 | 33.2966 | 1495.4808 | 50915.8566 | 25.527
| 2024-09-13 09:46 | 38.213 | 11.9361 | 65.4065 | 0.14489 | 0.24232 | 55.274 | 54.8233 | 33.2956 | 1495.4821 | 50914.3902 | 25.5261
| 2024-09-13 09:46 | 38.2131 | 11.9362 | 65.4131 | 0.14268 | 0.25109 | 55.2806 | 54.8298 | 33.2956 | 1495.4825 | 50914.4453 | 25.5261
| 2024-09-13 09:46 | 38.2131 | 11.936 | 65.4277 | 0.14268 | 0.25116 | 55.2952 | 54.8443 | 33.2958 | 1495.4823 | 50914.7169 | 25.5264
| 2024-09-13 09:46 | 38.2118 | 11.935 | 65.4511 | 0.12141 | 0.24704 | 55.3186 | 54.8675 | 33.2954 | 1495.4788 | 50914.2557 | 25.5264
| 2024-09-13 09:46 | 38.2125 | 11.9345 | 65.4555 | 0.11977 | 0.23828 | 55.323 | 54.8719 | 33.2965 | 1495.4786 | 50915.7814 | 25.5273
| 2024-09-13 09:46 | 38.2116 | 11.9342 | 65.4616 | 0.11608 | 0.2403 | 55.3291 | 54.8779 | 33.2959 | 1495.477 | 50915.0417 | 25.527
| 2024-09-13 09:46 | 38.2134 | 11.9341 | 65.4637 | 0.14689 | 0.23693 | 55.3312 | 54.88 | 33.2977 | 1495.4788 | 50917.5245 | 25.5284
| 2024-09-13 09:46 | 38.2138 | 11.9341 | 65.4693 | 0.12072 | 0.24906 | 55.3368 | 54.8856 | 33.2981 | 1495.4793 | 50918.0059 | 25.5287
| 2024-09-13 09:46 | 38.2135 | 11.9338 | 65.4706 | 0.12292 | 0.25648 | 55.3381 | 54.8868 | 33.2981 | 1495.4784 | 50918.118 | 25.5288
| 2024-09-13 09:46 | 38.2122 | 11.9342 | 65.4667 | 0.12457 | 0.25985 | 55.3342 | 54.883 | 33.2964 | 1495.4777 | 50915.7527 | 25.5274
| 2024-09-13 09:46 | 38.214 | 11.9342 | 65.4648 | 0.11338 | 0.25783 | 55.3323 | 54.8811 | 33.2982 | 1495.4797 | 50918.138 | 25.5287
| 2024-09-13 09:46 | 38.2139 | 11.9351 | 65.4664 | 0.11641 | 0.243 | 55.3339 | 54.8827 | 33.2973 | 1495.4818 | 50916.8923 | 25.5279
| 2024-09-13 09:46 | 38.2145 | 11.9358 | 65.4664 | 0.12105 | 0.24772 | 55.3339 | 54.8827 | 33.2973 | 1495.4842 | 50916.8345 | 25.5278
| 2024-09-13 09:46 | 38.2135 | 11.9362 | 65.4663 | 0.11555 | 0.23828 | 55.3338 | 54.8826 | 33.2959 | 1495.4838 | 50914.894 | 25.5266
| 2024-09-13 09:46 | 38.2132 | 11.9362 | 65.4659 | 0.11539 | 0.25378 | 55.3334 | 54.8821 | 33.2956 | 1495.4837 | 50914.5084 | 25.5264
| 2024-09-13 09:46 | 38.2136 | 11.9363 | 65.468 | 0.1186 | 0.23693 | 55.3355 | 54.8843 | 33.296 | 1495.4844 | 50914.9518 | 25.5266
| 2024-09-13 09:46 | 38.2142 | 11.9363 | 65.4705 | 0.12027 | 0.23895 | 55.338 | 54.8868 | 33.2965 | 1495.4851 | 50915.6703 | 25.527
| 2024-09-13 09:46 | 38.2151 | 11.936 | 65.4762 | 0.11977 | 0.24704 | 55.3437 | 54.8923 | 33.2976 | 1495.4854 | 50917.2786 | 25.528
| 2024-09-13 09:46 | 38.2136 | 11.9362 | 65.4828 | 0.12785 | 0.24435 | 55.3503 | 54.8989 | 33.296 | 1495.4844 | 50915.0646 | 25.5268
| 2024-09-13 09:46 | 38.2145 | 11.9363 | 65.4892 | 0.118 | 0.24637 | 55.3567 | 54.9053 | 33.2969 | 1495.4856 | 50916.2059 | 25.5274
| 2024-09-13 09:46 | 38.2145 | 11.9362 | 65.4862 | 0.15641 | 0.25513 | 55.3537 | 54.9024 | 33.2969 | 1495.4855 | 50916.2146 | 25.5274
| 2024-09-13 09:46 | 38.2145 | 11.9367 | 65.4825 | 0.1455 | 0.24097 | 55.35 | 54.8986 | 33.2964 | 1495.4865 | 50915.6072 | 25.527
| 2024-09-13 09:46 | 38.215 | 11.9364 | 65.4808 | 0.14353 | 0.25041 | 55.3483 | 54.897 | 33.2972 | 1495.4864 | 50916.6065 | 25.5276
| 2024-09-13 09:46 | 38.2136 | 11.9367 | 65.4816 | 0.11805 | 0.25176 | 55.3491 | 54.8977 | 33.2956 | 1495.4854 | 50914.4672 | 25.5263
| 2024-09-13 09:46 | 38.214 | 11.9369 | 65.4809 | 0.11663 | 0.26929 | 55.3484 | 54.8971 | 33.2958 | 1495.4865 | 50914.7108 | 25.5264
| 2024-09-13 09:46 | 38.2153 | 11.9363 | 65.4768 | 0.12102 | 0.26592 | 55.3443 | 54.893 | 33.2976 | 1495.4865 | 50917.1505 | 25.5279
| 2024-09-13 09:46 | 38.2152 | 11.9362 | 65.4764 | 0.12065 | 0.27333 | 55.3439 | 54.8926 | 33.2976 | 1495.4861 | 50917.2443 | 25.528
| 2024-09-13 09:46 | 38.2146 | 11.9369 | 65.4821 | 0.13684 | 0.27266 | 55.3496 | 54.8983 | 33.2964 | 1495.487 | 50915.5639 | 25.5269
| 2024-09-13 09:46 | 38.2149 | 11.9368 | 65.4879 | 0.12841 | 0.28749 | 55.3554 | 54.904 | 33.2968 | 1495.4873 | 50916.0629 | 25.5273
| 2024-09-13 09:46 | 38.2157 | 11.9365 | 65.489 | 0.11655 | 0.29423 | 55.3565 | 54.9051 | 33.2977 | 1495.4876 | 50917.4079 | 25.5281
| 2024-09-13 09:46 | 38.2151 | 11.9367 | 65.4833 | 0.11756 | 0.29895 | 55.3508 | 54.8994 | 33.2971 | 1495.4872 | 50916.4503 | 25.5275
| 2024-09-13 09:46 | 38.2153 | 11.9365 | 65.4788 | 0.13009 | 0.30232 | 55.3463 | 54.895 | 33.2974 | 1495.487 | 50916.9692 | 25.5278
| 2024-09-13 09:46 | 38.2146 | 11.9373 | 65.4797 | 0.13343 | 0.31446 | 55.3472 | 54.8959 | 33.296 | 1495.4881 | 50914.9852 | 25.5265
| 2024-09-13 09:46 | 38.2141 | 11.9368 | 65.4837 | 0.15147 | 0.30098 | 55.3512 | 54.8999 | 33.296 | 1495.4864 | 50914.9601 | 25.5266
| 2024-09-13 09:46 | 38.2147 | 11.9369 | 65.4884 | 0.11986 | 0.30569 | 55.3559 | 54.9045 | 33.2965 | 1495.4873 | 50915.7069 | 25.527
| 2024-09-13 09:46 | 38.2143 | 11.9369 | 65.4894 | 0.11681 | 0.29693 | 55.3569 | 54.9055 | 33.2961 | 1495.4867 | 50915.0892 | 25.5267
| 2024-09-13 09:46 | 38.2147 | 11.937 | 65.4867 | 0.15944 | 0.29693 | 55.3542 | 54.9028 | 33.2963 | 1495.4876 | 50915.4355 | 25.5269
| 2024-09-13 09:46 | 38.2142 | 11.9372 | 65.4847 | 0.13053 | 0.29356 | 55.3522 | 54.9008 | 33.2957 | 1495.4873 | 50914.564 | 25.5263
| 2024-09-13 09:46 | 38.2147 | 11.9371 | 65.4848 | 0.12663 | 0.28817 | 55.3523 | 54.9009 | 33.2963 | 1495.4879 | 50915.3461 | 25.5268
| 2024-09-13 09:46 | 38.2156 | 11.9371 | 65.4881 | 0.12989 | 0.31918 | 55.3556 | 54.9042 | 33.2972 | 1495.489 | 50916.565 | 25.5275
| 2024-09-13 09:46 | 38.2144 | 11.9374 | 65.4895 | 0.12517 | 0.29019 | 55.357 | 54.9055 | 33.2957 | 1495.4882 | 50914.5779 | 25.5263
| 2024-09-13 09:46 | 38.215 | 11.9372 | 65.4899 | 0.13583 | 0.28277 | 55.3574 | 54.906 | 33.2965 | 1495.4885 | 50915.6451 | 25.527
| 2024-09-13 09:46 | 38.2152 | 11.9376 | 65.4866 | 0.11858 | 0.2821 | 55.3541 | 54.9027 | 33.2963 | 1495.4896 | 50915.2797 | 25.5267
| 2024-09-13 09:46 | 38.2146 | 11.9374 | 65.4848 | 0.14808 | 0.26929 | 55.3523 | 54.9009 | 33.2959 | 1495.4884 | 50914.7576 | 25.5264
| 2024-09-13 09:46 | 38.214 | 11.9371 | 65.4786 | 0.12251 | 0.26592 | 55.3461 | 54.8948 | 33.2956 | 1495.4869 | 50914.4213 | 25.5262
| 2024-09-13 09:46 | 38.2144 | 11.9369 | 65.4784 | 0.13555 | 0.25446 | 55.3459 | 54.8945 | 33.2962 | 1495.4867 | 50915.3025 | 25.5268
| 2024-09-13 09:46 | 38.2158 | 11.9374 | 65.4827 | 0.1156 | 0.25715 | 55.3502 | 54.8988 | 33.2971 | 1495.4897 | 50916.4098 | 25.5273
| 2024-09-13 09:46 | 38.2139 | 11.9376 | 65.4864 | 0.13125 | 0.25176 | 55.3539 | 54.9025 | 33.295 | 1495.4881 | 50913.5781 | 25.5257
| 2024-09-13 09:46 | 38.2148 | 11.9373 | 65.4896 | 0.12105 | 0.24772 | 55.3571 | 54.9056 | 33.2963 | 1495.4883 | 50915.3094 | 25.5268
| 2024-09-13 09:46 | 38.2144 | 11.9374 | 65.491 | 0.13277 | 0.24569 | 55.3585 | 54.9071 | 33.2957 | 1495.4883 | 50914.5955 | 25.5263
| 2024-09-13 09:46 | 38.2134 | 11.9369 | 65.492 | 0.11875 | 0.24569 | 55.3595 | 54.9081 | 33.2952 | 1495.4859 | 50913.8615 | 25.526
| 2024-09-13 09:46 | 38.2141 | 11.9375 | 65.4863 | 0.1255 | 0.23626 | 55.3538 | 54.9024 | 33.2953 | 1495.4881 | 50913.931 | 25.5259
| 2024-09-13 09:46 | 38.2143 | 11.9373 | 65.4761 | 0.12007 | 0.24367 | 55.3436 | 54.8923 | 33.2957 | 1495.4876 | 50914.588 | 25.5263
| 2024-09-13 09:46 | 38.2143 | 11.9375 | 65.4626 | 0.11772 | 0.2403 | 55.3301 | 54.8789 | 33.2955 | 1495.4878 | 50914.2769 | 25.526
| 2024-09-13 09:46 | 38.2138 | 11.9368 | 65.4457 | 0.12209 | 0.24637 | 55.3132 | 54.8621 | 33.2957 | 1495.4855 | 50914.5904 | 25.5262
| 2024-09-13 09:46 | 38.2139 | 11.9372 | 65.4297 | 0.12545 | 0.243 | 55.2972 | 54.8463 | 33.2954 | 1495.486 | 50914.1775 | 25.5259
| 2024-09-13 09:46 | 38.2144 | 11.937 | 65.4199 | 0.11898 | 0.23895 | 55.2874 | 54.8366 | 33.2961 | 1495.4863 | 50915.0957 | 25.5264
| 2024-09-13 09:46 | 38.2145 | 11.9371 | 65.4195 | 0.11734 | 0.24704 | 55.287 | 54.8361 | 33.2962 | 1495.4864 | 50915.2025 | 25.5264
| 2024-09-13 09:46 | 38.2148 | 11.9368 | 65.4254 | 0.13235 | 0.23963 | 55.2929 | 54.842 | 33.2967 | 1495.4863 | 50915.9118 | 25.5269
| 2024-09-13 09:46 | 38.215 | 11.9372 | 65.4295 | 0.12585 | 0.2403 | 55.297 | 54.8461 | 33.2965 | 1495.4873 | 50915.6226 | 25.5267
| 2024-09-13 09:46 | 38.214 | 11.9368 | 65.4308 | 0.11719 | 0.24637 | 55.2983 | 54.8474 | 33.2959 | 1495.4852 | 50914.8262 | 25.5263
| 2024-09-13 09:46 | 38.2146 | 11.9375 | 65.4299 | 0.13111 | 0.24569 | 55.2974 | 54.8465 | 33.2958 | 1495.4878 | 50914.6295 | 25.5261
| 2024-09-13 09:46 | 38.2152 | 11.9375 | 65.4314 | 0.13328 | 0.24232 | 55.2989 | 54.848 | 33.2964 | 1495.4883 | 50915.4835 | 25.5266
| 2024-09-13 09:46 | 38.2144 | 11.9372 | 65.4402 | 0.12443 | 0.25311 | 55.3077 | 54.8567 | 33.2959 | 1495.487 | 50914.8159 | 25.5263
| 2024-09-13 09:46 | 38.2147 | 11.9369 | 65.4514 | 0.15848 | 0.25244 | 55.3189 | 54.8678 | 33.2965 | 1495.4867 | 50915.6799 | 25.5269
| 2024-09-13 09:46 | 38.2145 | 11.937 | 65.4567 | 0.12701 | 0.25311 | 55.3242 | 54.8731 | 33.2962 | 1495.4869 | 50915.2131 | 25.5266
| 2024-09-13 09:46 | 38.2139 | 11.9365 | 65.4569 | 0.12381 | 0.24367 | 55.3244 | 54.8732 | 33.2961 | 1495.4848 | 50915.089 | 25.5266
| 2024-09-13 09:46 | 38.2153 | 11.9368 | 65.4511 | 0.12371 | 0.25176 | 55.3186 | 54.8675 | 33.2972 | 1495.4872 | 50916.6434 | 25.5274
| 2024-09-13 09:46 | 38.2141 | 11.9368 | 65.441 | 0.13201 | 0.25041 | 55.3085 | 54.8575 | 33.2961 | 1495.4856 | 50915.0554 | 25.5265
| 2024-09-13 09:46 | 38.2143 | 11.9368 | 65.4422 | 0.13055 | 0.25109 | 55.3097 | 54.8587 | 33.2962 | 1495.486 | 50915.1895 | 25.5266
| 2024-09-13 09:46 | 38.2156 | 11.9368 | 65.4473 | 0.13462 | 0.24704 | 55.3148 | 54.8637 | 33.2974 | 1495.4875 | 50916.8735 | 25.5275
| 2024-09-13 09:47 | 38.2143 | 11.9367 | 65.4497 | 0.12438 | 0.25041 | 55.3172 | 54.8661 | 33.2963 | 1495.4858 | 50915.3651 | 25.5267
| 2024-09-13 09:47 | 38.2149 | 11.937 | 65.4484 | 0.13186 | 0.24097 | 55.3159 | 54.8648 | 33.2966 | 1495.487 | 50915.7643 | 25.5269
| 2024-09-13 09:47 | 38.2139 | 11.9367 | 65.4418 | 0.11893 | 0.25311 | 55.3093 | 54.8583 | 33.2959 | 1495.4852 | 50914.8317 | 25.5264
| 2024-09-13 09:47 | 38.2136 | 11.937 | 65.3859 | 0.13856 | 0.25378 | 55.2534 | 54.8028 | 33.2953 | 1495.4846 | 50914.0019 | 25.5256
| 2024-09-13 09:47 | 38.2146 | 11.9366 | 65.3088 | 0.10757 | 0.25581 | 55.1763 | 54.7264 | 33.2967 | 1495.4838 | 50915.8308 | 25.5264
| 2024-09-13 09:47 | 38.2147 | 11.9365 | 65.2225 | 0.11087 | 0.26659 | 55.09 | 54.6407 | 33.2969 | 1495.4822 | 50916.0599 | 25.5262
| 2024-09-13 09:47 | 38.2159 | 11.9373 | 65.1014 | 0.13138 | 0.26255 | 54.9689 | 54.5206 | 33.2974 | 1495.4835 | 50916.712 | 25.5259
| 2024-09-13 09:47 | 38.2158 | 11.9375 | 64.9516 | 0.13805 | 0.26592 | 54.8191 | 54.3721 | 33.2972 | 1495.4815 | 50916.3263 | 25.5251
| 2024-09-13 09:47 | 38.2152 | 11.9376 | 64.7971 | 0.11994 | 0.27333 | 54.6646 | 54.2188 | 33.2966 | 1495.4786 | 50915.3601 | 25.5239
| 2024-09-13 09:47 | 38.214 | 11.9371 | 64.6345 | 0.15088 | 0.27333 | 54.502 | 54.0575 | 33.2959 | 1495.4734 | 50914.3952 | 25.5227
| 2024-09-13 09:47 | 38.2144 | 11.9372 | 64.4489 | 0.12416 | 0.27266 | 54.3164 | 53.8735 | 33.2964 | 1495.4711 | 50914.8766 | 25.5222
| 2024-09-13 09:47 | 38.2133 | 11.9372 | 64.2746 | 0.12143 | 0.31783 | 54.1421 | 53.7006 | 33.2954 | 1495.4671 | 50913.3834 | 25.5206
| 2024-09-13 09:47 | 38.215 | 11.9374 | 64.09 | 0.1141 | 0.28884 | 53.9575 | 53.5175 | 33.2968 | 1495.4666 | 50915.2621 | 25.5209
| 2024-09-13 09:47 | 38.2147 | 11.9376 | 63.9001 | 0.12739 | 0.3657 | 53.7676 | 53.3292 | 33.2965 | 1495.4636 | 50914.6411 | 25.5197
| 2024-09-13 09:47 | 38.214 | 11.9377 | 63.6984 | 0.12072 | 0.57199 | 53.5659 | 53.1291 | 33.2958 | 1495.4598 | 50913.633 | 25.5183
| 2024-09-13 09:47 | 38.2143 | 11.938 | 63.4982 | 0.11656 | 0.35693 | 53.3657 | 52.9305 | 33.2959 | 1495.4578 | 50913.5954 | 25.5174
| 2024-09-13 09:47 | 38.2148 | 11.9386 | 63.311 | 0.11977 | 0.040748 | 53.1785 | 52.7448 | 33.296 | 1495.4566 | 50913.5458 | 25.5165
| 2024-09-13 09:47 | 38.2154 | 11.9388 | 63.1105 | 0.12034 | 0.30367 | 52.978 | 52.546 | 33.2964 | 1495.4547 | 50914.076 | 25.5159
| 2024-09-13 09:47 | 38.2147 | 11.939 | 62.9001 | 0.57281 | 0.32053 | 52.7676 | 52.3373 | 33.2958 | 1495.4509 | 50913.0085 | 25.5144
| 2024-09-13 09:47 | 38.2143 | 11.9392 | 62.6869 | 0.11832 | 0.73851 | 52.5544 | 52.1258 | 33.2953 | 1495.4475 | 50912.2262 | 25.5131
| 2024-09-13 09:47 | 38.2154 | 11.9396 | 62.4655 | 0.12876 | 0.40277 | 52.333 | 51.9063 | 33.296 | 1495.4462 | 50913.0404 | 25.5125
| 2024-09-13 09:47 | 38.2154 | 11.9397 | 62.2474 | 0.16717 | 0.37311 | 52.1149 | 51.6899 | 33.296 | 1495.443 | 50912.8589 | 25.5115
| 2024-09-13 09:47 | 38.2166 | 11.9403 | 62.0199 | 0.16261 | 0.37176 | 51.8874 | 51.4642 | 33.2967 | 1495.442 | 50913.7701 | 25.511
| 2024-09-13 09:47 | 38.2166 | 11.941 | 61.7892 | 0.13 | 0.37716 | 51.6567 | 51.2354 | 33.2962 | 1495.4401 | 50912.854 | 25.5094
| 2024-09-13 09:47 | 38.2173 | 11.9419 | 61.5582 | 0.11183 | 0.073782 | 51.4257 | 51.0064 | 33.2962 | 1495.4393 | 50912.6229 | 25.5082
| 2024-09-13 09:47 | 38.2173 | 11.9426 | 61.3221 | 0.1137 | 0.35761 | 51.1896 | 50.7721 | 33.2957 | 1495.4373 | 50911.7416 | 25.5066
| 2024-09-13 09:47 | 38.2196 | 11.9435 | 61.0844 | 0.11956 | 0.37513 | 50.9519 | 50.5364 | 33.2972 | 1495.4382 | 50913.5712 | 25.5065
| 2024-09-13 09:47 | 38.2183 | 11.9456 | 60.8518 | 0.12987 | 2.1266 | 50.7193 | 50.3057 | 33.2941 | 1495.4379 | 50909.1563 | 25.5027
| 2024-09-13 09:47 | 38.2203 | 11.9451 | 60.6145 | 0.11779 | 0.43446 | 50.482 | 50.0704 | 33.2966 | 1495.4354 | 50912.4421 | 25.5037
| 2024-09-13 09:47 | 38.2214 | 11.9457 | 60.3822 | 0.11701 | -0.45611 | 50.2497 | 49.84 | 33.2973 | 1495.4343 | 50913.1524 | 25.503
| 2024-09-13 09:47 | 38.2214 | 11.9473 | 60.1457 | 0.13527 | 0.38592 | 50.0132 | 49.6054 | 33.296 | 1495.4343 | 50911.1301 | 25.5006
| 2024-09-13 09:47 | 38.222 | 11.9481 | 59.9041 | 0.12368 | 0.41424 | 49.7716 | 49.3657 | 33.2958 | 1495.4331 | 50910.7398 | 25.4993
| 2024-09-13 09:47 | 38.2219 | 11.9488 | 59.6652 | 0.1184 | 0.47626 | 49.5327 | 49.1288 | 33.2953 | 1495.4307 | 50909.7761 | 25.4976
| 2024-09-13 09:47 | 38.2227 | 11.9501 | 59.4292 | 0.12092 | 0.52749 | 49.2967 | 48.8948 | 33.2949 | 1495.4309 | 50909.1198 | 25.4961
| 2024-09-13 09:47 | 38.2225 | 11.9513 | 59.1922 | 0.12395 | 0.50188 | 49.0597 | 48.6596 | 33.2939 | 1495.4298 | 50907.4194 | 25.494
| 2024-09-13 09:47 | 38.2236 | 11.9513 | 58.9487 | 0.12474 | 0.49379 | 48.8162 | 48.4182 | 33.295 | 1495.4272 | 50908.7884 | 25.4937
| 2024-09-13 09:47 | 38.2228 | 11.9519 | 58.7021 | 0.12644 | 0.5039 | 48.5696 | 48.1735 | 33.2938 | 1495.4236 | 50907.0041 | 25.4916
| 2024-09-13 09:47 | 38.2234 | 11.953 | 58.4509 | 0.12237 | 0.51469 | 48.3184 | 47.9244 | 33.2935 | 1495.4229 | 50906.4218 | 25.4901
| 2024-09-13 09:47 | 38.2248 | 11.9531 | 58.1986 | 0.11747 | 0.52008 | 48.0661 | 47.6742 | 33.2949 | 1495.4208 | 50908.0701 | 25.4899
| 2024-09-13 09:47 | 38.2241 | 11.9535 | 57.95 | 0.12019 | 0.34817 | 47.8175 | 47.4276 | 33.2939 | 1495.417 | 50906.6604 | 25.488
| 2024-09-13 09:47 | 38.2246 | 11.9546 | 57.7 | 0.12125 | 0.51266 | 47.5675 | 47.1796 | 33.2936 | 1495.4162 | 50905.8974 | 25.4864
| 2024-09-13 09:47 | 38.2253 | 11.9554 | 57.4536 | 0.12431 | 0.61177 | 47.3211 | 46.9352 | 33.2937 | 1495.415 | 50905.839 | 25.4852
| 2024-09-13 09:47 | 38.2241 | 11.9568 | 57.3813 | 0.11257 | 0.56592 | 47.2488 | 46.8635 | 33.2912 | 1495.4157 | 50902.3425 | 25.4827
| 2024-09-13 09:47 | 38.2252 | 11.9572 | 57.3802 | 0.12146 | 0.48907 | 47.2477 | 46.8624 | 33.2919 | 1495.4179 | 50903.2716 | 25.4832
| 2024-09-13 09:47 | 38.2265 | 11.9573 | 57.3875 | 0.11413 | 0.53491 | 47.255 | 46.8697 | 33.2931 | 1495.4197 | 50904.8666 | 25.4841
| 2024-09-13 09:47 | 38.2244 | 11.9575 | 57.394 | 0.11487 | 0.53019 | 47.2615 | 46.8761 | 33.2909 | 1495.4177 | 50901.8658 | 25.4824
| 2024-09-13 09:47 | 38.2261 | 11.9572 | 57.3804 | 0.1799 | 0.54772 | 47.2479 | 46.8626 | 33.2929 | 1495.4189 | 50904.6118 | 25.4839
| 2024-09-13 09:47 | 38.2253 | 11.9572 | 57.371 | 0.14876 | 0.55042 | 47.2385 | 46.8533 | 33.2921 | 1495.4178 | 50903.5256 | 25.4833
| 2024-09-13 09:47 | 38.2265 | 11.9575 | 57.3645 | 0.11906 | 0.55244 | 47.232 | 46.8469 | 33.2929 | 1495.4198 | 50904.6745 | 25.4839
| 2024-09-13 09:47 | 38.2246 | 11.9577 | 57.3649 | 0.11694 | 0.55042 | 47.2324 | 46.8473 | 33.2909 | 1495.4183 | 50901.8576 | 25.4822
| 2024-09-13 09:47 | 38.2264 | 11.9578 | 57.3672 | 0.12161 | 0.55716 | 47.2347 | 46.8495 | 33.2925 | 1495.4206 | 50904.0233 | 25.4835
| 2024-09-13 09:47 | 38.2264 | 11.9577 | 57.3626 | 0.12161 | 0.55723 | 47.2301 | 46.845 | 33.2926 | 1495.4201 | 50904.2513 | 25.4836
| 2024-09-13 09:47 | 38.2257 | 11.9579 | 57.3437 | 0.1136 | 0.54907 | 47.2112 | 46.8262 | 33.2918 | 1495.4197 | 50903.1216 | 25.4828
| 2024-09-13 09:47 | 38.2275 | 11.9578 | 57.3402 | 0.11418 | 0.55851 | 47.2077 | 46.8227 | 33.2937 | 1495.4214 | 50905.6131 | 25.4842
| 2024-09-13 09:47 | 38.2255 | 11.9577 | 57.3451 | 0.11828 | 0.55379 | 47.2126 | 46.8276 | 33.2918 | 1495.4187 | 50903.0691 | 25.4829
| 2024-09-13 09:47 | 38.2256 | 11.9582 | 57.3513 | 0.11638 | 0.56188 | 47.2188 | 46.8337 | 33.2915 | 1495.4202 | 50902.6021 | 25.4825
| 2024-09-13 09:47 | 38.2265 | 11.9584 | 57.3601 | 0.12039 | 0.56053 | 47.2276 | 46.8424 | 33.2922 | 1495.4219 | 50903.6002 | 25.4831
| 2024-09-13 09:47 | 38.2267 | 11.9583 | 57.3679 | 0.11724 | 0.55985 | 47.2354 | 46.8502 | 33.2924 | 1495.4221 | 50903.8609 | 25.4833
| 2024-09-13 09:47 | 38.2264 | 11.9582 | 57.3727 | 0.1229 | 0.55851 | 47.2402 | 46.8549 | 33.2922 | 1495.4215 | 50903.6348 | 25.4832
| 2024-09-13 09:47 | 38.2262 | 11.9588 | 57.3823 | 0.11813 | 0.54637 | 47.2498 | 46.8645 | 33.2915 | 1495.423 | 50902.6259 | 25.4826
| 2024-09-13 09:47 | 38.2258 | 11.9592 | 57.3967 | 0.1177 | 0.55783 | 47.2642 | 46.8787 | 33.2907 | 1495.4235 | 50901.5126 | 25.482
| 2024-09-13 09:47 | 38.2258 | 11.9593 | 57.4107 | 0.1232 | 0.55985 | 47.2782 | 46.8926 | 33.2906 | 1495.4241 | 50901.3969 | 25.4819
| 2024-09-13 09:47 | 38.2272 | 11.9597 | 57.4159 | 0.12668 | 0.55446 | 47.2834 | 46.8978 | 33.2917 | 1495.4266 | 50902.8066 | 25.4827
| 2024-09-13 09:47 | 38.2267 | 11.9605 | 57.4184 | 0.14215 | 0.55851 | 47.2859 | 46.9003 | 33.2904 | 1495.4281 | 50901.0436 | 25.4816
| 2024-09-13 09:47 | 38.2277 | 11.96 | 57.4154 | 0.1553 | 0.56255 | 47.2829 | 46.8973 | 33.2918 | 1495.428 | 50902.9858 | 25.4827
| 2024-09-13 09:47 | 38.2277 | 11.9599 | 57.4136 | 0.14116 | 0.55783 | 47.2811 | 46.8955 | 33.2919 | 1495.4278 | 50903.0717 | 25.4828
| 2024-09-13 09:47 | 38.2265 | 11.9601 | 57.4139 | 0.12348 | 0.55311 | 47.2814 | 46.8958 | 33.2906 | 1495.4269 | 50901.2456 | 25.4817
| 2024-09-13 09:47 | 38.227 | 11.9605 | 57.4132 | 0.12393 | 0.55985 | 47.2807 | 46.8951 | 33.2908 | 1495.4283 | 50901.5287 | 25.4818
| 2024-09-13 09:47 | 38.2262 | 11.9607 | 57.4131 | 0.14608 | 0.55783 | 47.2806 | 46.895 | 33.2898 | 1495.4279 | 50900.1744 | 25.481
| 2024-09-13 09:47 | 38.227 | 11.96 | 57.4141 | 0.12688 | 0.56592 | 47.2816 | 46.896 | 33.2912 | 1495.4272 | 50902.1173 | 25.4823
| 2024-09-13 09:47 | 38.2271 | 11.9603 | 57.4177 | 0.11888 | 0.55379 | 47.2852 | 46.8996 | 33.291 | 1495.4281 | 50901.7955 | 25.482
| 2024-09-13 09:47 | 38.2271 | 11.9602 | 57.4198 | 0.1311 | 0.56188 | 47.2873 | 46.9017 | 33.2911 | 1495.428 | 50901.9456 | 25.4821
| 2024-09-13 09:47 | 38.2268 | 11.9603 | 57.4209 | 0.12941 | 0.55109 | 47.2884 | 46.9027 | 33.2907 | 1495.4277 | 50901.3807 | 25.4818
| 2024-09-13 09:47 | 38.2272 | 11.9604 | 57.4259 | 0.11708 | 0.55311 | 47.2934 | 46.9078 | 33.291 | 1495.4285 | 50901.8206 | 25.4821
| 2024-09-13 09:47 | 38.2274 | 11.9604 | 57.432 | 0.12254 | 0.5457 | 47.2995 | 46.9138 | 33.2911 | 1495.4288 | 50902.0414 | 25.4822
| 2024-09-13 09:47 | 38.227 | 11.96 | 57.4355 | 0.12724 | 0.54974 | 47.303 | 46.9173 | 33.2911 | 1495.4274 | 50902.0704 | 25.4823
| 2024-09-13 09:47 | 38.227 | 11.9608 | 57.4363 | 0.12047 | 0.55514 | 47.3038 | 46.918 | 33.2904 | 1495.4294 | 50901.0026 | 25.4816
| 2024-09-13 09:47 | 38.2272 | 11.9602 | 57.4349 | 0.11853 | 0.56053 | 47.3024 | 46.9166 | 33.2912 | 1495.4283 | 50902.1219 | 25.4823
| 2024-09-13 09:47 | 38.2266 | 11.9605 | 57.4331 | 0.11345 | 0.55581 | 47.3006 | 46.9149 | 33.2904 | 1495.4282 | 50900.981 | 25.4816
| 2024-09-13 09:47 | 38.2273 | 11.96 | 57.4312 | 0.12146 | 0.55446 | 47.2987 | 46.913 | 33.2914 | 1495.4279 | 50902.4319 | 25.4825
| 2024-09-13 09:47 | 38.2268 | 11.9601 | 57.4332 | 0.11282 | 0.55311 | 47.3007 | 46.915 | 33.2909 | 1495.4275 | 50901.7518 | 25.4821
| 2024-09-13 09:47 | 38.2275 | 11.9603 | 57.4392 | 0.11456 | 0.55851 | 47.3067 | 46.9209 | 33.2915 | 1495.4288 | 50902.4763 | 25.4825
| 2024-09-13 09:47 | 38.2277 | 11.9604 | 57.4443 | 0.11693 | 0.55648 | 47.3118 | 46.926 | 33.2915 | 1495.4293 | 50902.4876 | 25.4825
| 2024-09-13 09:47 | 38.2277 | 11.9605 | 57.4452 | 0.11795 | 0.55514 | 47.3127 | 46.9269 | 33.2914 | 1495.4296 | 50902.4087 | 25.4825
| 2024-09-13 09:47 | 38.2272 | 11.9603 | 57.442 | 0.12279 | 0.55851 | 47.3095 | 46.9237 | 33.2911 | 1495.4286 | 50901.9515 | 25.4822
| 2024-09-13 09:47 | 38.2276 | 11.9601 | 57.4396 | 0.1237 | 0.5639 | 47.3071 | 46.9213 | 33.2917 | 1495.4284 | 50902.8143 | 25.4827
| 2024-09-13 09:47 | 38.2283 | 11.9602 | 57.4399 | 0.11813 | 0.56255 | 47.3074 | 46.9216 | 33.2922 | 1495.4296 | 50903.5652 | 25.4831
| 2024-09-13 09:47 | 38.2269 | 11.9601 | 57.4444 | 0.11539 | 0.56457 | 47.3119 | 46.9261 | 33.2909 | 1495.4278 | 50901.7511 | 25.4822
| 2024-09-13 09:47 | 38.2284 | 11.9605 | 57.4511 | 0.12126 | 0.5457 | 47.3186 | 46.9327 | 33.292 | 1495.4306 | 50903.2547 | 25.483
| 2024-09-13 09:47 | 38.2288 | 11.9606 | 57.4526 | 0.12832 | 0.55176 | 47.3201 | 46.9342 | 33.2924 | 1495.4313 | 50903.7667 | 25.4833
| 2024-09-13 09:47 | 38.2274 | 11.9603 | 57.4517 | 0.11813 | 0.55716 | 47.3192 | 46.9333 | 33.2913 | 1495.4288 | 50902.3286 | 25.4825
| 2024-09-13 09:47 | 38.2272 | 11.9608 | 57.4525 | 0.16465 | 0.55042 | 47.32 | 46.9341 | 33.2906 | 1495.43 | 50901.2395 | 25.4818
| 2024-09-13 09:47 | 38.2283 | 11.9609 | 57.4538 | 0.1261 | 0.55379 | 47.3213 | 46.9354 | 33.2916 | 1495.4315 | 50902.6645 | 25.4826
| 2024-09-13 09:47 | 38.2287 | 11.9608 | 57.4554 | 0.17639 | 0.55244 | 47.3229 | 46.937 | 33.2922 | 1495.4316 | 50903.4266 | 25.4831
| 2024-09-13 09:47 | 38.2285 | 11.9606 | 57.46 | 0.11876 | 0.55244 | 47.3275 | 46.9416 | 33.2921 | 1495.4311 | 50903.3012 | 25.483
| 2024-09-13 09:47 | 38.2275 | 11.9608 | 57.4641 | 0.12032 | 0.55311 | 47.3316 | 46.9456 | 33.2909 | 1495.4304 | 50901.7127 | 25.4821
| 2024-09-13 09:47 | 38.2288 | 11.9612 | 57.4615 | 0.14479 | 0.55244 | 47.329 | 46.9431 | 33.2918 | 1495.4329 | 50902.9114 | 25.4827
| 2024-09-13 09:47 | 38.2279 | 11.9616 | 57.4607 | 0.10781 | 0.55648 | 47.3282 | 46.9423 | 33.2906 | 1495.4326 | 50901.2135 | 25.4817
| 2024-09-13 09:47 | 38.2282 | 11.9607 | 57.4633 | 0.12486 | 0.55042 | 47.3308 | 46.9449 | 33.2917 | 1495.4309 | 50902.7296 | 25.4827
| 2024-09-13 09:47 | 38.2279 | 11.9609 | 57.4711 | 0.12891 | 0.54705 | 47.3386 | 46.9526 | 33.2913 | 1495.4312 | 50902.2381 | 25.4824
| 2024-09-13 09:47 | 38.2277 | 11.961 | 57.4731 | 0.12913 | 0.54974 | 47.3406 | 46.9546 | 33.2909 | 1495.4313 | 50901.7333 | 25.4821
| 2024-09-13 09:47 | 38.2276 | 11.9611 | 57.4726 | 0.11444 | 0.55042 | 47.3401 | 46.954 | 33.2907 | 1495.4313 | 50901.4077 | 25.4819
| 2024-09-13 09:47 | 38.2278 | 11.9613 | 57.4707 | 0.12279 | 0.55783 | 47.3382 | 46.9522 | 33.2908 | 1495.4321 | 50901.5084 | 25.4819
| 2024-09-13 09:47 | 38.2274 | 11.9615 | 57.4718 | 0.12838 | 0.54974 | 47.3393 | 46.9533 | 33.2902 | 1495.4322 | 50900.6261 | 25.4814
| 2024-09-13 09:47 | 38.2277 | 11.9611 | 57.471 | 0.11372 | 0.55311 | 47.3385 | 46.9525 | 33.2909 | 1495.4315 | 50901.6307 | 25.482
| 2024-09-13 09:47 | 38.2284 | 11.9609 | 57.4687 | 0.13086 | 0.5457 | 47.3362 | 46.9502 | 33.2917 | 1495.4318 | 50902.7211 | 25.4827
| 2024-09-13 09:47 | 38.2276 | 11.9612 | 57.4678 | 0.11254 | 0.56255 | 47.3353 | 46.9493 | 33.2906 | 1495.4315 | 50901.2645 | 25.4818
| 2024-09-13 09:47 | 38.2285 | 11.9612 | 57.4697 | 0.11424 | 0.54637 | 47.3372 | 46.9512 | 33.2915 | 1495.4325 | 50902.5246 | 25.4825
| 2024-09-13 09:47 | 38.2278 | 11.9612 | 57.4741 | 0.11924 | 0.55581 | 47.3416 | 46.9555 | 33.2909 | 1495.4318 | 50901.6071 | 25.482
| 2024-09-13 09:47 | 38.2267 | 11.9612 | 57.4726 | 0.11999 | 0.54907 | 47.3401 | 46.9541 | 33.2898 | 1495.4304 | 50900.1443 | 25.4812
| 2024-09-13 09:47 | 38.228 | 11.9609 | 57.4675 | 0.12082 | 0.55109 | 47.335 | 46.949 | 33.2913 | 1495.4314 | 50902.2309 | 25.4824
| 2024-09-13 09:47 | 38.2285 | 11.9607 | 57.4622 | 0.12385 | 0.55379 | 47.3297 | 46.9438 | 33.2919 | 1495.4313 | 50903.1301 | 25.4829
| 2024-09-13 09:47 | 38.2283 | 11.9611 | 57.4601 | 0.12168 | 0.55109 | 47.3276 | 46.9417 | 33.2914 | 1495.4321 | 50902.3581 | 25.4824
| 2024-09-13 09:47 | 38.2282 | 11.9613 | 57.464 | 0.1229 | 0.55109 | 47.3315 | 46.9455 | 33.2912 | 1495.4323 | 50902.087 | 25.4823
| 2024-09-13 09:47 | 38.2275 | 11.9609 | 57.4675 | 0.15642 | 0.55648 | 47.335 | 46.949 | 33.2908 | 1495.4306 | 50901.5978 | 25.4821
| 2024-09-13 09:47 | 38.2281 | 11.9609 | 57.4663 | 0.11802 | 0.55109 | 47.3338 | 46.9478 | 33.2914 | 1495.4315 | 50902.3881 | 25.4825
| 2024-09-13 09:47 | 38.2273 | 11.9611 | 57.462 | 0.12386 | 0.54974 | 47.3295 | 46.9435 | 33.2904 | 1495.431 | 50901.0225 | 25.4817
| 2024-09-13 09:47 | 38.2276 | 11.9614 | 57.4585 | 0.12491 | 0.55514 | 47.326 | 46.9401 | 33.2905 | 1495.4319 | 50901.049 | 25.4816
| 2024-09-13 09:47 | 38.2289 | 11.9611 | 57.4617 | 0.13788 | 0.55244 | 47.3292 | 46.9432 | 33.292 | 1495.4328 | 50903.2059 | 25.4829
| 2024-09-13 09:47 | 38.2272 | 11.9612 | 57.468 | 0.13019 | 0.54907 | 47.3355 | 46.9495 | 33.2903 | 1495.431 | 50900.9007 | 25.4816
| 2024-09-13 09:48 | 38.2286 | 11.9613 | 57.4713 | 0.12908 | 0.55446 | 47.3388 | 46.9527 | 33.2916 | 1495.4329 | 50902.5785 | 25.4826
| 2024-09-13 09:48 | 38.2288 | 11.9611 | 57.4693 | 0.14578 | 0.54839 | 47.3368 | 46.9508 | 33.2918 | 1495.4328 | 50902.9628 | 25.4828
| 2024-09-13 09:48 | 38.2278 | 11.961 | 57.4677 | 0.13315 | 0.55514 | 47.3352 | 46.9492 | 33.291 | 1495.4313 | 50901.7884 | 25.4821
| 2024-09-13 09:48 | 38.2278 | 11.9611 | 57.4589 | 0.13105 | 0.55176 | 47.3264 | 46.9405 | 33.291 | 1495.4314 | 50901.8234 | 25.4821
| 2024-09-13 09:48 | 38.2291 | 11.9612 | 57.4483 | 0.13222 | 0.55244 | 47.3158 | 46.93 | 33.2921 | 1495.433 | 50903.2427 | 25.4828
| 2024-09-13 09:48 | 38.2283 | 11.9612 | 57.4332 | 0.11881 | 0.55379 | 47.3007 | 46.915 | 33.2914 | 1495.4317 | 50902.3058 | 25.4823
| 2024-09-13 09:48 | 38.2282 | 11.9615 | 57.4144 | 0.13427 | 0.55109 | 47.2819 | 46.8964 | 33.291 | 1495.4321 | 50901.7519 | 25.4818
| 2024-09-13 09:48 | 38.2279 | 11.9617 | 57.3969 | 0.14947 | 0.56053 | 47.2644 | 46.879 | 33.2906 | 1495.432 | 50901.1395 | 25.4814
| 2024-09-13 09:48 | 38.2283 | 11.9619 | 57.3853 | 0.12289 | 0.56188 | 47.2528 | 46.8675 | 33.2907 | 1495.4328 | 50901.3273 | 25.4814
| 2024-09-13 09:48 | 38.2286 | 11.9616 | 57.3833 | 0.12625 | 0.56053 | 47.2508 | 46.8655 | 33.2912 | 1495.4324 | 50902.0536 | 25.4818
| 2024-09-13 09:48 | 38.2276 | 11.962 | 57.3834 | 0.12522 | 0.57132 | 47.2509 | 46.8656 | 33.29 | 1495.4322 | 50900.3483 | 25.4808
| 2024-09-13 09:48 | 38.2285 | 11.9619 | 57.381 | 0.15689 | 0.55176 | 47.2485 | 46.8632 | 33.291 | 1495.4328 | 50901.6894 | 25.4816
| 2024-09-13 09:48 | 38.2282 | 11.9616 | 57.3796 | 0.11987 | 0.56323 | 47.2471 | 46.8619 | 33.291 | 1495.4319 | 50901.667 | 25.4816
| 2024-09-13 09:48 | 38.2291 | 11.9621 | 57.3867 | 0.11962 | 0.56053 | 47.2542 | 46.8689 | 33.2914 | 1495.434 | 50902.2175 | 25.4819
| 2024-09-13 09:48 | 38.228 | 11.9617 | 57.3996 | 0.11423 | 0.54839 | 47.2671 | 46.8817 | 33.2906 | 1495.4321 | 50901.1809 | 25.4814
| 2024-09-13 09:48 | 38.2287 | 11.9611 | 57.4052 | 0.12802 | 0.55109 | 47.2727 | 46.8872 | 33.2919 | 1495.4316 | 50902.9943 | 25.4825
| 2024-09-13 09:48 | 38.2283 | 11.9614 | 57.41 | 0.13889 | 0.55244 | 47.2775 | 46.892 | 33.2912 | 1495.4318 | 50902.0836 | 25.482
| 2024-09-13 09:48 | 38.2284 | 11.9611 | 57.4038 | 0.1276 | 0.55918 | 47.2713 | 46.8859 | 33.2915 | 1495.4313 | 50902.4802 | 25.4822
| 2024-09-13 09:48 | 38.2283 | 11.961 | 57.3951 | 0.1372 | 0.55379 | 47.2626 | 46.8772 | 33.2916 | 1495.4307 | 50902.6055 | 25.4823
| 2024-09-13 09:48 | 38.2293 | 11.9614 | 57.3932 | 0.16611 | 0.5639 | 47.2607 | 46.8753 | 33.2921 | 1495.433 | 50903.318 | 25.4826
| 2024-09-13 09:48 | 38.2278 | 11.9619 | 57.3942 | 0.11923 | 0.56053 | 47.2617 | 46.8763 | 33.2903 | 1495.4322 | 50900.7207 | 25.4811
| 2024-09-13 09:48 | 38.2287 | 11.9619 | 57.3901 | 0.13553 | 0.55109 | 47.2576 | 46.8722 | 33.2912 | 1495.4332 | 50901.9473 | 25.4818
| 2024-09-13 09:48 | 38.2288 | 11.9616 | 57.3611 | 0.14485 | 0.55985 | 47.2286 | 46.8435 | 33.2915 | 1495.4321 | 50902.4221 | 25.482
| 2024-09-13 09:48 | 38.2285 | 11.9617 | 57.3047 | 0.12174 | 0.5666 | 47.1722 | 46.7875 | 33.2911 | 1495.4312 | 50901.8372 | 25.4814
| 2024-09-13 09:48 | 38.2294 | 11.9619 | 57.2152 | 0.12441 | 0.57536 | 47.0827 | 46.6988 | 33.2918 | 1495.4312 | 50902.7627 | 25.4815
| 2024-09-13 09:48 | 38.2292 | 11.9615 | 57.1092 | 0.14366 | 0.58817 | 46.9767 | 46.5936 | 33.292 | 1495.4284 | 50902.9666 | 25.4812
| 2024-09-13 09:48 | 38.2291 | 11.9629 | 56.9665 | 0.13946 | 0.57603 | 46.834 | 46.4521 | 33.2908 | 1495.4294 | 50901.1563 | 25.4794
| 2024-09-13 09:48 | 38.2285 | 11.9627 | 56.8234 | 0.16669 | 0.59761 | 46.6909 | 46.3102 | 33.2905 | 1495.4258 | 50900.6629 | 25.4786
| 2024-09-13 09:48 | 38.2291 | 11.9629 | 56.6787 | 0.1205 | 0.6057 | 46.5462 | 46.1666 | 33.2909 | 1495.4248 | 50901.113 | 25.4782
| 2024-09-13 09:48 | 38.2295 | 11.9628 | 56.525 | 0.14065 | 0.60502 | 46.3925 | 46.0142 | 33.2915 | 1495.4224 | 50901.8603 | 25.478
| 2024-09-13 09:48 | 38.23 | 11.9633 | 56.3469 | 0.13535 | 0.61986 | 46.2144 | 45.8376 | 33.2916 | 1495.4214 | 50901.772 | 25.4771
| 2024-09-13 09:48 | 38.2293 | 11.9641 | 56.1688 | 0.11256 | 0.85042 | 46.0363 | 45.6609 | 33.2903 | 1495.4196 | 50899.9148 | 25.4752
| 2024-09-13 09:48 | 38.2314 | 11.9643 | 55.97 | 0.11676 | -0.10824 | 45.8375 | 45.4637 | 33.2922 | 1495.4192 | 50902.4031 | 25.4758
| 2024-09-13 09:48 | 38.2313 | 11.9651 | 55.7355 | 0.15765 | 0.63266 | 45.603 | 45.2311 | 33.2915 | 1495.4174 | 50901.2744 | 25.474
| 2024-09-13 09:48 | 38.2309 | 11.9658 | 55.4804 | 0.15809 | 0.70413 | 45.3479 | 44.9781 | 33.2906 | 1495.4146 | 50899.7507 | 25.472
| 2024-09-13 09:48 | 38.2307 | 11.9667 | 55.2205 | 0.11858 | 0.72435 | 45.088 | 44.7203 | 33.2898 | 1495.4122 | 50898.4654 | 25.47
| 2024-09-13 09:48 | 38.2328 | 11.9678 | 54.9653 | 0.11785 | 1.0142 | 44.8328 | 44.4672 | 33.2909 | 1495.4132 | 50899.7631 | 25.4695
| 2024-09-13 09:48 | 38.2308 | 11.9675 | 54.7195 | 0.12461 | 0.76817 | 44.587 | 44.2235 | 33.2893 | 1495.4061 | 50897.405 | 25.4672
| 2024-09-13 09:48 | 38.2316 | 11.9682 | 54.4727 | 0.12244 | 0.77828 | 44.3402 | 43.9786 | 33.2895 | 1495.4049 | 50897.5423 | 25.4662
| 2024-09-13 09:48 | 38.233 | 11.9688 | 54.2092 | 0.1258 | 0.7884 | 44.0767 | 43.7172 | 33.2905 | 1495.4038 | 50898.6961 | 25.4656
| 2024-09-13 09:48 | 38.2329 | 11.9702 | 53.9481 | 0.12284 | 0.79783 | 43.8156 | 43.4583 | 33.2893 | 1495.4028 | 50896.7507 | 25.4632
| 2024-09-13 09:48 | 38.2335 | 11.9714 | 53.6875 | 0.11835 | 0.23626 | 43.555 | 43.1998 | 33.2889 | 1495.402 | 50896.0638 | 25.4616
| 2024-09-13 09:48 | 38.2345 | 11.9732 | 53.4267 | 0.16089 | 0.80053 | 43.2942 | 42.9411 | 33.2884 | 1495.4032 | 50895.0285 | 25.4597
| 2024-09-13 09:48 | 38.2346 | 11.9743 | 53.1635 | 0.11953 | 0.88817 | 43.031 | 42.6801 | 33.2876 | 1495.402 | 50893.6984 | 25.4576
| 2024-09-13 09:48 | 38.2346 | 11.9751 | 52.9 | 0.12219 | 0.89963 | 42.7675 | 42.4188 | 33.2869 | 1495.3994 | 50892.6236 | 25.4558
| 2024-09-13 09:48 | 38.2339 | 11.9757 | 52.6253 | 0.11809 | 0.83963 | 42.4928 | 42.1463 | 33.2858 | 1495.3957 | 50890.9188 | 25.4536
| 2024-09-13 09:48 | 38.2347 | 11.9764 | 52.3476 | 0.20665 | 1.1464 | 42.2151 | 41.8708 | 33.2862 | 1495.3938 | 50891.1711 | 25.4525
| 2024-09-13 09:48 | 38.2339 | 11.9761 | 52.0656 | 0.12487 | 0.99132 | 41.9331 | 41.5912 | 33.2858 | 1495.3877 | 50890.4625 | 25.451
| 2024-09-13 09:48 | 38.2337 | 11.9762 | 51.7837 | 0.12557 | 1.0095 | 41.6512 | 41.3115 | 33.2855 | 1495.3833 | 50889.9737 | 25.4495
| 2024-09-13 09:48 | 38.2331 | 11.9756 | 51.51 | 0.1254 | 1.0358 | 41.3775 | 41.0401 | 33.2856 | 1495.3768 | 50889.9027 | 25.4484
| 2024-09-13 09:48 | 38.2342 | 11.9755 | 51.2363 | 0.12126 | 1.0493 | 41.1038 | 40.7686 | 33.2869 | 1495.3735 | 50891.6091 | 25.4482
| 2024-09-13 09:48 | 38.2342 | 11.9761 | 50.9575 | 0.12126 | 1.0494 | 40.825 | 40.4921 | 33.2865 | 1495.3705 | 50890.8359 | 25.4465
| 2024-09-13 09:48 | 38.2358 | 11.9785 | 50.5476 | 0.12368 | 1.2711 | 40.4151 | 40.0856 | 33.2861 | 1495.3715 | 50889.8589 | 25.4439
| 2024-09-13 09:48 | 38.2359 | 11.9792 | 50.3912 | 0.13414 | 1.1848 | 40.2587 | 39.9304 | 33.2855 | 1495.3707 | 50888.9846 | 25.4427
| 2024-09-13 09:48 | 38.2418 | 11.9811 | 50.1162 | 0.12512 | 0.88548 | 39.9837 | 39.6577 | 33.2898 | 1495.3774 | 50894.542 | 25.4444
| 2024-09-13 09:48 | 38.2447 | 11.9862 | 49.8434 | 0.13563 | 1.2151 | 39.7109 | 39.387 | 33.2882 | 1495.3886 | 50891.7994 | 25.4409
| 2024-09-13 09:48 | 38.2459 | 11.9897 | 49.5596 | 0.15821 | 1.3156 | 39.4271 | 39.1056 | 33.2863 | 1495.3936 | 50888.7766 | 25.4375
| 2024-09-13 09:48 | 38.2479 | 11.9937 | 49.2623 | 0.12722 | 1.3318 | 39.1298 | 38.8107 | 33.2848 | 1495.4009 | 50886.2761 | 25.4343
| 2024-09-13 09:48 | 38.2493 | 11.996 | 48.9663 | 0.13121 | 1.3655 | 38.8338 | 38.5171 | 33.2842 | 1495.4031 | 50885.1644 | 25.4321
| 2024-09-13 09:48 | 38.2492 | 11.9983 | 48.6683 | 0.12497 | 1.3958 | 38.5358 | 38.2215 | 33.2822 | 1495.4035 | 50882.1147 | 25.4288
| 2024-09-13 09:48 | 38.2508 | 12.0004 | 48.3699 | 0.11502 | 1.4417 | 38.2374 | 37.9256 | 33.2819 | 1495.4057 | 50881.3661 | 25.4268
| 2024-09-13 09:48 | 38.2548 | 12.0035 | 48.0754 | 0.12588 | 1.4841 | 37.9429 | 37.6335 | 33.2832 | 1495.4129 | 50882.8069 | 25.4259
| 2024-09-13 09:48 | 38.2574 | 12.007 | 47.7765 | 0.12578 | 1.5246 | 37.644 | 37.337 | 33.2827 | 1495.4194 | 50881.6392 | 25.4235
| 2024-09-13 09:48 | 38.2598 | 12.0106 | 47.4806 | 0.12865 | 1.5772 | 37.3481 | 37.0435 | 33.2819 | 1495.426 | 50880.1879 | 25.4209
| 2024-09-13 09:48 | 38.2588 | 12.0128 | 47.1784 | 0.13419 | 1.5987 | 37.0459 | 36.7438 | 33.2792 | 1495.4253 | 50876.0664 | 25.4169
| 2024-09-13 09:48 | 38.2595 | 12.0147 | 46.9442 | 0.12775 | 1.536 | 36.8117 | 36.5115 | 33.2782 | 1495.4267 | 50874.5577 | 25.4148
| 2024-09-13 09:48 | 38.2586 | 12.017 | 46.9134 | 0.12512 | 1.5954 | 36.7809 | 36.481 | 33.2753 | 1495.4307 | 50870.3206 | 25.412
| 2024-09-13 09:48 | 38.2622 | 12.0177 | 46.9079 | 0.12211 | 1.6419 | 36.7754 | 36.4755 | 33.2783 | 1495.4363 | 50874.4006 | 25.4141
| 2024-09-13 09:48 | 38.2623 | 12.0186 | 46.9106 | 0.12125 | 1.6466 | 36.7781 | 36.4782 | 33.2775 | 1495.4385 | 50873.2802 | 25.4134
| 2024-09-13 09:48 | 38.2645 | 12.0197 | 46.9134 | 0.14366 | 1.6439 | 36.7809 | 36.4809 | 33.2786 | 1495.4437 | 50874.7391 | 25.4141
| 2024-09-13 09:48 | 38.2661 | 12.0209 | 46.9104 | 0.11981 | 1.6453 | 36.7779 | 36.4779 | 33.2792 | 1495.4484 | 50875.4003 | 25.4142
| 2024-09-13 09:48 | 38.2657 | 12.0214 | 46.9063 | 0.14354 | 1.6763 | 36.7738 | 36.474 | 33.2783 | 1495.4491 | 50874.2072 | 25.4135
| 2024-09-13 09:48 | 38.2658 | 12.0222 | 46.897 | 0.12148 | 1.6972 | 36.7645 | 36.4647 | 33.2777 | 1495.451 | 50873.2049 | 25.4127
| 2024-09-13 09:48 | 38.2645 | 12.023 | 46.8969 | 0.12696 | 1.921 | 36.7644 | 36.4646 | 33.2757 | 1495.4515 | 50870.4797 | 25.4111
| 2024-09-13 09:48 | 38.2659 | 12.0233 | 46.8983 | 0.12241 | 1.6945 | 36.7658 | 36.466 | 33.2768 | 1495.4537 | 50871.9901 | 25.4119
| 2024-09-13 09:48 | 38.2666 | 12.0238 | 46.91 | 0.12522 | 1.6803 | 36.7775 | 36.4776 | 33.277 | 1495.456 | 50872.1524 | 25.4119
| 2024-09-13 09:48 | 38.2667 | 12.0235 | 46.9136 | 0.1214 | 1.6169 | 36.7811 | 36.4811 | 33.2774 | 1495.4553 | 50872.743 | 25.4124
| 2024-09-13 09:48 | 38.2653 | 12.0242 | 46.9133 | 0.12731 | 1.5549 | 36.7808 | 36.4809 | 33.2755 | 1495.4553 | 50870.0732 | 25.4107
| 2024-09-13 09:48 | 38.2638 | 12.0241 | 46.9127 | 0.12289 | 1.7046 | 36.7802 | 36.4803 | 33.2741 | 1495.4534 | 50868.153 | 25.4097
| 2024-09-13 09:48 | 38.2622 | 12.0249 | 46.9156 | 0.13153 | 1.6769 | 36.7831 | 36.4832 | 33.2718 | 1495.4535 | 50864.9766 | 25.4078
| 2024-09-13 09:48 | 38.2615 | 12.0246 | 46.9206 | 0.12135 | 1.8623 | 36.7881 | 36.4881 | 33.2714 | 1495.452 | 50864.4708 | 25.4075
| 2024-09-13 09:48 | 38.2605 | 12.0242 | 46.9215 | 0.12361 | 1.7349 | 36.789 | 36.489 | 33.2708 | 1495.4499 | 50863.6629 | 25.4071
| 2024-09-13 09:48 | 38.2628 | 12.0237 | 46.9211 | 0.13679 | 1.654 | 36.7886 | 36.4886 | 33.2734 | 1495.4514 | 50867.2947 | 25.4093
| 2024-09-13 09:48 | 38.2628 | 12.0229 | 46.916 | 0.123 | 1.5603 | 36.7835 | 36.4835 | 33.2742 | 1495.4494 | 50868.4254 | 25.41
| 2024-09-13 09:48 | 38.263 | 12.0225 | 46.9164 | 0.14638 | 1.6864 | 36.7839 | 36.484 | 33.2747 | 1495.4487 | 50869.0825 | 25.4104
| 2024-09-13 09:48 | 38.2644 | 12.0224 | 46.9189 | 0.12757 | 1.6844 | 36.7864 | 36.4864 | 33.2762 | 1495.4501 | 50871.2004 | 25.4117
| 2024-09-13 09:48 | 38.2651 | 12.0222 | 46.9201 | 0.1185 | 1.6783 | 36.7876 | 36.4876 | 33.277 | 1495.4505 | 50872.2803 | 25.4123
| 2024-09-13 09:48 | 38.2666 | 12.0224 | 46.9188 | 0.12524 | 1.6965 | 36.7863 | 36.4863 | 33.2783 | 1495.4528 | 50874.0686 | 25.4133
| 2024-09-13 09:48 | 38.2669 | 12.0233 | 46.9111 | 0.12179 | 1.6871 | 36.7786 | 36.4787 | 33.2778 | 1495.455 | 50873.3011 | 25.4127
| 2024-09-13 09:48 | 38.2678 | 12.0238 | 46.9085 | 0.13452 | 1.7053 | 36.776 | 36.4761 | 33.2782 | 1495.4571 | 50873.9122 | 25.413
| 2024-09-13 09:48 | 38.2676 | 12.0241 | 46.9043 | 0.14811 | 1.708 | 36.7718 | 36.4719 | 33.2777 | 1495.4576 | 50873.1771 | 25.4125
| 2024-09-13 09:48 | 38.2664 | 12.0252 | 46.9027 | 0.11962 | 1.7005 | 36.7702 | 36.4704 | 33.2756 | 1495.4589 | 50870.2077 | 25.4106
| 2024-09-13 09:48 | 38.2667 | 12.0254 | 46.9049 | 0.12275 | 1.7187 | 36.7724 | 36.4725 | 33.2757 | 1495.4598 | 50870.2698 | 25.4106
| 2024-09-13 09:48 | 38.2651 | 12.0257 | 46.9041 | 0.12057 | 1.7363 | 36.7716 | 36.4717 | 33.2739 | 1495.4585 | 50867.8445 | 25.4092
| 2024-09-13 09:48 | 38.2645 | 12.026 | 46.9018 | 0.13416 | 1.7349 | 36.7693 | 36.4695 | 33.2731 | 1495.4586 | 50866.6575 | 25.4085
| 2024-09-13 09:48 | 38.2647 | 12.0259 | 46.8986 | 0.1284 | 1.7322 | 36.7661 | 36.4663 | 33.2733 | 1495.4585 | 50866.989 | 25.4087
| 2024-09-13 09:48 | 38.2657 | 12.0256 | 46.9017 | 0.12674 | 1.745 | 36.7692 | 36.4693 | 33.2746 | 1495.4589 | 50868.7272 | 25.4097
| 2024-09-13 09:48 | 38.2655 | 12.025 | 46.9037 | 0.13143 | 1.7518 | 36.7712 | 36.4713 | 33.2749 | 1495.4572 | 50869.2237 | 25.4101
| 2024-09-13 09:48 | 38.2677 | 12.0252 | 46.8983 | 0.11919 | 1.7578 | 36.7658 | 36.466 | 33.2768 | 1495.4603 | 50871.8177 | 25.4115
| 2024-09-13 09:48 | 38.2666 | 12.0249 | 46.8928 | 0.11954 | 1.7626 | 36.7603 | 36.4605 | 33.2761 | 1495.4581 | 50870.8693 | 25.411
| 2024-09-13 09:48 | 38.2692 | 12.0251 | 46.8876 | 0.1177 | 1.7767 | 36.7551 | 36.4553 | 33.2784 | 1495.4617 | 50873.9726 | 25.4127
| 2024-09-13 09:48 | 38.2685 | 12.0254 | 46.8903 | 0.15781 | 1.7929 | 36.7578 | 36.458 | 33.2774 | 1495.4616 | 50872.6935 | 25.4119
| 2024-09-13 09:48 | 38.2685 | 12.0259 | 46.8952 | 0.12171 | 1.5805 | 36.7627 | 36.4629 | 33.2771 | 1495.4628 | 50872.136 | 25.4116
| 2024-09-13 09:48 | 38.2664 | 12.0257 | 46.8918 | 0.12012 | 1.8084 | 36.7593 | 36.4595 | 33.2751 | 1495.4599 | 50869.4326 | 25.4101
| 2024-09-13 09:48 | 38.2643 | 12.0264 | 46.8809 | 0.12108 | 1.8698 | 36.7484 | 36.4487 | 33.2725 | 1495.4588 | 50865.8613 | 25.4079
| 2024-09-13 09:48 | 38.2658 | 12.0259 | 46.8683 | 0.12292 | 1.8313 | 36.7358 | 36.4362 | 33.2744 | 1495.4592 | 50868.5336 | 25.4094
| 2024-09-13 09:48 | 38.2658 | 12.0257 | 46.8694 | 0.11813 | 1.8192 | 36.7369 | 36.4373 | 33.2745 | 1495.4589 | 50868.6863 | 25.4095
| 2024-09-13 09:48 | 38.2653 | 12.0249 | 46.8775 | 0.26104 | 1.832 | 36.745 | 36.4454 | 33.2748 | 1495.4566 | 50869.1149 | 25.4099
| 2024-09-13 09:48 | 38.2668 | 12.0244 | 46.8797 | 0.13239 | 1.8259 | 36.7472 | 36.4476 | 33.2767 | 1495.457 | 50871.7879 | 25.4115
| 2024-09-13 09:48 | 38.2684 | 12.0247 | 46.874 | 0.12974 | 1.836 | 36.7415 | 36.4419 | 33.278 | 1495.4595 | 50873.4549 | 25.4124
| 2024-09-13 09:48 | 38.2676 | 12.025 | 46.862 | 0.12836 | 1.8347 | 36.7295 | 36.43 | 33.2769 | 1495.4592 | 50871.9635 | 25.4115
| 2024-09-13 09:48 | 38.2667 | 12.0259 | 46.8558 | 0.13285 | 1.8509 | 36.7233 | 36.4238 | 33.2754 | 1495.46 | 50869.7889 | 25.4101
| 2024-09-13 09:48 | 38.2675 | 12.0268 | 46.8597 | 0.12265 | 1.8664 | 36.7272 | 36.4277 | 33.2752 | 1495.4631 | 50869.5169 | 25.4098
| 2024-09-13 09:48 | 38.2685 | 12.0268 | 46.8615 | 0.12275 | 1.8718 | 36.729 | 36.4294 | 33.2762 | 1495.4644 | 50870.9279 | 25.4106
| 2024-09-13 09:48 | 38.2713 | 12.0272 | 46.8558 | 0.11454 | 1.8718 | 36.7233 | 36.4238 | 33.2786 | 1495.4684 | 50874.1077 | 25.4123
| 2024-09-13 09:48 | 38.2708 | 12.0269 | 46.8427 | 0.13053 | 1.561 | 36.7102 | 36.4108 | 33.2784 | 1495.4669 | 50873.8705 | 25.4122
| 2024-09-13 09:48 | 38.269 | 12.0278 | 46.8327 | 0.12199 | 1.8266 | 36.7002 | 36.4009 | 33.2758 | 1495.4669 | 50870.2333 | 25.4099
| 2024-09-13 09:48 | 38.2696 | 12.0301 | 46.8348 | 0.13257 | 1.8421 | 36.7023 | 36.403 | 33.2743 | 1495.4731 | 50868.0914 | 25.4084
| 2024-09-13 09:48 | 38.2691 | 12.03 | 46.8431 | 0.13472 | 1.8455 | 36.7106 | 36.4112 | 33.2739 | 1495.4723 | 50867.5495 | 25.4081
| 2024-09-13 09:48 | 38.2675 | 12.0299 | 46.8459 | 0.11376 | 1.8408 | 36.7134 | 36.4141 | 33.2725 | 1495.4702 | 50865.6023 | 25.4071
| 2024-09-13 09:48 | 38.2604 | 12.0296 | 46.8373 | 0.12126 | 1.8334 | 36.7048 | 36.4055 | 33.2658 | 1495.4612 | 50856.4772 | 25.4019
| 2024-09-13 09:49 | 38.26 | 12.0287 | 46.8237 | 0.11967 | 1.8401 | 36.6912 | 36.392 | 33.2663 | 1495.4585 | 50857.1296 | 25.4024
| 2024-09-13 09:49 | 38.2569 | 12.0251 | 46.8187 | 0.123 | 1.8286 | 36.6862 | 36.387 | 33.2665 | 1495.4464 | 50857.6831 | 25.4032
| 2024-09-13 09:49 | 38.2567 | 12.0222 | 46.8198 | 0.11714 | 1.8219 | 36.6873 | 36.3881 | 33.2689 | 1495.4391 | 50861.1649 | 25.4056
| 2024-09-13 09:49 | 38.2569 | 12.0199 | 46.8187 | 0.12275 | 1.8273 | 36.6862 | 36.387 | 33.2712 | 1495.434 | 50864.4463 | 25.4078
| 2024-09-13 09:49 | 38.2586 | 12.0185 | 46.8156 | 0.12365 | 1.8293 | 36.6831 | 36.384 | 33.2741 | 1495.4326 | 50868.5426 | 25.4103
| 2024-09-13 09:49 | 38.2591 | 12.0169 | 46.8068 | 0.12242 | 1.8226 | 36.6743 | 36.3752 | 33.2759 | 1495.4293 | 50871.1225 | 25.412
| 2024-09-13 09:49 | 38.2559 | 12.0155 | 46.7969 | 0.12649 | 1.8259 | 36.6644 | 36.3654 | 33.2741 | 1495.4221 | 50868.6833 | 25.4108
| 2024-09-13 09:49 | 38.2557 | 12.016 | 46.7944 | 0.15195 | 1.8334 | 36.6619 | 36.363 | 33.2735 | 1495.423 | 50867.9019 | 25.4102
| 2024-09-13 09:49 | 38.2549 | 12.0148 | 46.7882 | 0.12355 | 1.834 | 36.6557 | 36.3568 | 33.2738 | 1495.4193 | 50868.3085 | 25.4106
| 2024-09-13 09:49 | 38.2539 | 12.0128 | 46.7828 | 0.12889 | 1.8334 | 36.6503 | 36.3514 | 33.2746 | 1495.413 | 50869.6502 | 25.4117
| 2024-09-13 09:49 | 38.2501 | 12.0123 | 46.7755 | 0.12116 | 1.8273 | 36.643 | 36.3442 | 33.2714 | 1495.4073 | 50865.1771 | 25.4092
| 2024-09-13 09:49 | 38.2481 | 12.0109 | 46.7734 | 0.11744 | 1.8192 | 36.6409 | 36.3421 | 33.2706 | 1495.4017 | 50864.2829 | 25.4089
| 2024-09-13 09:49 | 38.25 | 12.0097 | 46.7701 | 0.14321 | 1.8118 | 36.6376 | 36.3389 | 33.2736 | 1495.4013 | 50868.3672 | 25.4113
| 2024-09-13 09:49 | 38.2508 | 12.0067 | 46.7676 | 0.12451 | 1.8071 | 36.6351 | 36.3363 | 33.277 | 1495.3951 | 50873.3408 | 25.4146
| 2024-09-13 09:49 | 38.2522 | 12.0053 | 46.7616 | 0.12333 | 1.8098 | 36.6291 | 36.3304 | 33.2796 | 1495.3932 | 50876.9837 | 25.4168
| 2024-09-13 09:49 | 38.2528 | 12.005 | 46.7547 | 0.12313 | 1.8064 | 36.6222 | 36.3235 | 33.2805 | 1495.393 | 50878.231 | 25.4176
| 2024-09-13 09:49 | 38.2535 | 12.0051 | 46.7571 | 0.12012 | 1.8111 | 36.6246 | 36.3259 | 33.2812 | 1495.394 | 50879.0936 | 25.4181
| 2024-09-13 09:49 | 38.254 | 12.0057 | 46.7541 | 0.12805 | 1.801 | 36.6216 | 36.323 | 33.281 | 1495.3961 | 50878.7846 | 25.4178
| 2024-09-13 09:49 | 38.2538 | 12.0062 | 46.7491 | 0.1132 | 1.8057 | 36.6166 | 36.318 | 33.2804 | 1495.3969 | 50877.9296 | 25.4172
| 2024-09-13 09:49 | 38.2555 | 12.0075 | 46.7375 | 0.12315 | 1.8131 | 36.605 | 36.3065 | 33.2809 | 1495.4016 | 50878.5627 | 25.4173
| 2024-09-13 09:49 | 38.2532 | 12.0082 | 46.7384 | 0.12063 | 1.8266 | 36.6059 | 36.3074 | 33.2781 | 1495.4008 | 50874.6339 | 25.415
| 2024-09-13 09:49 | 38.2535 | 12.0091 | 46.7479 | 0.12345 | 1.83 | 36.6154 | 36.3168 | 33.2775 | 1495.4033 | 50873.8452 | 25.4145
| 2024-09-13 09:49 | 38.2555 | 12.0093 | 46.7556 | 0.13623 | 1.8259 | 36.6231 | 36.3244 | 33.2793 | 1495.4062 | 50876.262 | 25.4158
| 2024-09-13 09:49 | 38.2575 | 12.0092 | 46.7502 | 0.11751 | 1.8286 | 36.6177 | 36.3191 | 33.2813 | 1495.4082 | 50879.023 | 25.4174
| 2024-09-13 09:49 | 38.2603 | 12.0101 | 46.7388 | 0.11812 | 1.8428 | 36.6063 | 36.3078 | 33.2832 | 1495.4134 | 50881.5122 | 25.4186
| 2024-09-13 09:49 | 38.2621 | 12.0106 | 46.7353 | 0.12274 | 1.8367 | 36.6028 | 36.3044 | 33.2845 | 1495.4168 | 50883.351 | 25.4195
| 2024-09-13 09:49 | 38.2602 | 12.0134 | 46.7395 | 0.11974 | 1.8408 | 36.607 | 36.3084 | 33.2802 | 1495.4213 | 50877.2059 | 25.4157
| 2024-09-13 09:49 | 38.2586 | 12.0152 | 46.741 | 0.11855 | 1.8408 | 36.6085 | 36.31 | 33.277 | 1495.4235 | 50872.7484 | 25.4129
| 2024-09-13 09:49 | 38.2563 | 12.0161 | 46.7364 | 0.13217 | 1.8327 | 36.6039 | 36.3054 | 33.274 | 1495.4231 | 50868.5056 | 25.4103
| 2024-09-13 09:49 | 38.2574 | 12.0162 | 46.7265 | 0.126 | 1.832 | 36.594 | 36.2955 | 33.2749 | 1495.4243 | 50869.7744 | 25.411
| 2024-09-13 09:49 | 38.2583 | 12.0153 | 46.7209 | 0.13754 | 1.8145 | 36.5884 | 36.2901 | 33.2766 | 1495.4232 | 50872.1526 | 25.4124
| 2024-09-13 09:49 | 38.2589 | 12.014 | 46.724 | 0.11885 | 1.8125 | 36.5915 | 36.2932 | 33.2784 | 1495.4208 | 50874.6455 | 25.4141
| 2024-09-13 09:49 | 38.2602 | 12.014 | 46.729 | 0.17956 | 1.8104 | 36.5965 | 36.2981 | 33.2797 | 1495.4224 | 50876.4446 | 25.4151
| 2024-09-13 09:49 | 38.259 | 12.0141 | 46.7284 | 0.12679 | 1.7929 | 36.5959 | 36.2975 | 33.2784 | 1495.4211 | 50874.6822 | 25.4141
| 2024-09-13 09:49 | 38.2569 | 12.0149 | 46.7229 | 0.1212 | 1.7922 | 36.5904 | 36.292 | 33.2757 | 1495.4205 | 50870.9279 | 25.4118
| 2024-09-13 09:49 | 38.2565 | 12.0149 | 46.723 | 0.12595 | 1.7902 | 36.5905 | 36.2921 | 33.2752 | 1495.42 | 50870.304 | 25.4115
| 2024-09-13 09:49 | 38.2589 | 12.0144 | 46.7302 | 0.11545 | 1.7875 | 36.5977 | 36.2992 | 33.278 | 1495.422 | 50874.0816 | 25.4137
| 2024-09-13 09:49 | 38.2602 | 12.0142 | 46.739 | 0.12214 | 1.7835 | 36.6065 | 36.308 | 33.2795 | 1495.423 | 50876.2155 | 25.415
| 2024-09-13 09:49 | 38.26 | 12.0152 | 46.7407 | 0.11785 | 1.7801 | 36.6082 | 36.3096 | 33.2783 | 1495.4252 | 50874.4791 | 25.4139
| 2024-09-13 09:49 | 38.2617 | 12.0158 | 46.7325 | 0.18074 | 1.7862 | 36.6 | 36.3016 | 33.2795 | 1495.4285 | 50876.1207 | 25.4147
| 2024-09-13 09:49 | 38.2609 | 12.0165 | 46.7216 | 0.12691 | 1.7828 | 36.5891 | 36.2907 | 33.2781 | 1495.4289 | 50874.0889 | 25.4134
| 2024-09-13 09:49 | 38.2608 | 12.0169 | 46.7207 | 0.11494 | 1.7983 | 36.5882 | 36.2899 | 33.2776 | 1495.4297 | 50873.4606 | 25.413
| 2024-09-13 09:49 | 38.2608 | 12.0181 | 46.7272 | 0.11982 | 1.7922 | 36.5947 | 36.2963 | 33.2765 | 1495.4328 | 50871.8112 | 25.4119
| 2024-09-13 09:49 | 38.2602 | 12.0176 | 46.7316 | 0.12674 | 1.7774 | 36.5991 | 36.3007 | 33.2765 | 1495.4311 | 50871.7839 | 25.4119
| 2024-09-13 09:49 | 38.2604 | 12.0179 | 46.724 | 0.11684 | 1.7787 | 36.5915 | 36.2931 | 33.2763 | 1495.4317 | 50871.6046 | 25.4118
| 2024-09-13 09:49 | 38.2578 | 12.018 | 46.7128 | 0.11943 | 1.7808 | 36.5803 | 36.282 | 33.2738 | 1495.4288 | 50868.0977 | 25.4097
| 2024-09-13 09:49 | 38.2583 | 12.0176 | 46.71 | 0.14196 | 1.7693 | 36.5775 | 36.2793 | 33.2746 | 1495.4285 | 50869.1795 | 25.4104
| 2024-09-13 09:49 | 38.2594 | 12.0168 | 46.7191 | 0.12078 | 1.7646 | 36.5866 | 36.2883 | 33.2763 | 1495.4279 | 50871.6862 | 25.412
| 2024-09-13 09:49 | 38.26 | 12.0165 | 46.7283 | 0.12189 | 1.7646 | 36.5958 | 36.2974 | 33.2772 | 1495.428 | 50872.9199 | 25.4127
| 2024-09-13 09:49 | 38.261 | 12.0164 | 46.7324 | 0.12625 | 1.7666 | 36.5999 | 36.3014 | 33.2783 | 1495.4291 | 50874.3492 | 25.4136
| 2024-09-13 09:49 | 38.261 | 12.0165 | 46.7264 | 0.12625 | 1.7667 | 36.5939 | 36.2955 | 33.2782 | 1495.4293 | 50874.1886 | 25.4134
| 2024-09-13 09:49 | 38.2549 | 12.0176 | 46.7168 | 0.13949 | 1.7774 | 36.5843 | 36.286 | 33.2713 | 1495.4245 | 50864.7055 | 25.4079
| 2024-09-13 09:49 | 38.2545 | 12.0167 | 46.7138 | 0.12055 | 1.7626 | 36.5813 | 36.283 | 33.2717 | 1495.422 | 50865.3436 | 25.4084
| 2024-09-13 09:49 | 38.2557 | 12.0157 | 46.7148 | 0.11716 | 1.7835 | 36.5823 | 36.284 | 33.2738 | 1495.4212 | 50868.23 | 25.4101
| 2024-09-13 09:49 | 38.2571 | 12.0148 | 46.7152 | 0.12115 | 1.7781 | 36.5827 | 36.2844 | 33.2759 | 1495.4206 | 50871.2176 | 25.412
| 2024-09-13 09:49 | 38.2574 | 12.0132 | 46.7155 | 0.12408 | 1.7747 | 36.583 | 36.2847 | 33.2777 | 1495.4171 | 50873.733 | 25.4136
| 2024-09-13 09:49 | 38.2576 | 12.0131 | 46.7109 | 0.12779 | 1.7713 | 36.5784 | 36.2802 | 33.278 | 1495.417 | 50874.1375 | 25.4139
| 2024-09-13 09:49 | 38.2563 | 12.0139 | 46.7084 | 0.11866 | 1.7686 | 36.5759 | 36.2776 | 33.2759 | 1495.4173 | 50871.3133 | 25.4121
| 2024-09-13 09:49 | 38.2547 | 12.0146 | 46.7089 | 0.14209 | 1.7747 | 36.5764 | 36.2781 | 33.2737 | 1495.4172 | 50868.2467 | 25.4103
| 2024-09-13 09:49 | 38.256 | 12.0152 | 46.7088 | 0.12106 | 1.774 | 36.5763 | 36.2781 | 33.2746 | 1495.4201 | 50869.3305 | 25.4108
| 2024-09-13 09:49 | 38.2635 | 12.0137 | 46.711 | 0.12671 | 1.77 | 36.5785 | 36.2802 | 33.2832 | 1495.4252 | 50881.2854 | 25.4178
| 2024-09-13 09:49 | 38.2659 | 12.0152 | 46.7141 | 0.11885 | 1.7781 | 36.5816 | 36.2833 | 33.284 | 1495.4316 | 50882.3492 | 25.4182
| 2024-09-13 09:49 | 38.2674 | 12.0196 | 46.7218 | 0.11972 | 1.7632 | 36.5893 | 36.2909 | 33.2816 | 1495.4439 | 50878.7022 | 25.4155
| 2024-09-13 09:49 | 38.2693 | 12.0218 | 46.7273 | 0.12095 | 1.7632 | 36.5948 | 36.2964 | 33.2816 | 1495.4514 | 50878.4867 | 25.4151
| 2024-09-13 09:49 | 38.2698 | 12.0247 | 46.7271 | 0.13214 | 2.1158 | 36.5946 | 36.2962 | 33.2794 | 1495.4587 | 50875.3691 | 25.4129
| 2024-09-13 09:49 | 38.2698 | 12.0272 | 46.7198 | 0.12459 | 1.9621 | 36.5873 | 36.289 | 33.2772 | 1495.4645 | 50872.1521 | 25.4107
| 2024-09-13 09:49 | 38.2694 | 12.0283 | 46.7158 | 0.13664 | 1.8502 | 36.5833 | 36.285 | 33.2758 | 1495.4668 | 50870.1783 | 25.4093
| 2024-09-13 09:49 | 38.2703 | 12.0288 | 46.7184 | 0.12977 | 1.8057 | 36.5859 | 36.2875 | 33.2762 | 1495.4689 | 50870.6711 | 25.4096
| 2024-09-13 09:49 | 38.271 | 12.0299 | 46.7261 | 0.12037 | 1.7855 | 36.5936 | 36.2952 | 33.2759 | 1495.4725 | 50870.1601 | 25.4091
| 2024-09-13 09:49 | 38.2709 | 12.0309 | 46.7276 | 0.13037 | 1.7781 | 36.5951 | 36.2967 | 33.2749 | 1495.4748 | 50868.7698 | 25.4082
| 2024-09-13 09:49 | 38.2763 | 12.0307 | 46.7202 | 0.12459 | 1.7632 | 36.5877 | 36.2894 | 33.2803 | 1495.4803 | 50876.1991 | 25.4124
| 2024-09-13 09:49 | 38.2763 | 12.0313 | 46.7097 | 0.14189 | 1.7666 | 36.5772 | 36.2789 | 33.2799 | 1495.4816 | 50875.5153 | 25.4119
| 2024-09-13 09:49 | 38.276 | 12.0343 | 46.7058 | 0.13444 | 1.7781 | 36.5733 | 36.2751 | 33.2769 | 1495.4883 | 50871.2364 | 25.409
| 2024-09-13 09:49 | 38.2751 | 12.0356 | 46.7153 | 0.11885 | 1.7632 | 36.5828 | 36.2845 | 33.2748 | 1495.4906 | 50868.254 | 25.4072
| 2024-09-13 09:49 | 38.2749 | 12.0364 | 46.7275 | 0.12999 | 1.7484 | 36.595 | 36.2966 | 33.2739 | 1495.4924 | 50867.0182 | 25.4064
| 2024-09-13 09:49 | 38.2746 | 12.0367 | 46.7318 | 0.11711 | 1.7558 | 36.5993 | 36.3009 | 33.2733 | 1495.4928 | 50866.1163 | 25.4059
| 2024-09-13 09:49 | 38.2721 | 12.0368 | 46.7279 | 0.11752 | 1.7558 | 36.5954 | 36.297 | 33.2709 | 1495.49 | 50862.8298 | 25.404
| 2024-09-13 09:49 | 38.2658 | 12.036 | 46.7154 | 0.1264 | 1.7558 | 36.5829 | 36.2846 | 33.2655 | 1495.4807 | 50855.4713 | 25.3999
| 2024-09-13 09:49 | 38.2617 | 12.0348 | 46.7113 | 0.12873 | 1.7498 | 36.5788 | 36.2805 | 33.2626 | 1495.473 | 50851.5251 | 25.3978
| 2024-09-13 09:49 | 38.2612 | 12.0314 | 46.7172 | 0.11911 | 1.7565 | 36.5847 | 36.2864 | 33.2651 | 1495.4646 | 50855.1963 | 25.4004
| 2024-09-13 09:49 | 38.2611 | 12.0276 | 46.7261 | 0.11979 | 1.7599 | 36.5936 | 36.2952 | 33.2684 | 1495.4555 | 50860.0891 | 25.4038
| 2024-09-13 09:49 | 38.2622 | 12.0234 | 46.7278 | 0.11996 | 1.7612 | 36.5953 | 36.2969 | 33.2731 | 1495.447 | 50866.8305 | 25.4082
| 2024-09-13 09:49 | 38.2596 | 12.0211 | 46.7244 | 0.11701 | 1.7558 | 36.5919 | 36.2935 | 33.2727 | 1495.4384 | 50866.3609 | 25.4083
| 2024-09-13 09:49 | 38.2569 | 12.0202 | 46.7225 | 0.12017 | 1.7605 | 36.59 | 36.2917 | 33.271 | 1495.4331 | 50864.0757 | 25.4072
| 2024-09-13 09:49 | 38.2583 | 12.0192 | 46.7265 | 0.11923 | 1.7565 | 36.594 | 36.2956 | 33.2732 | 1495.4325 | 50867.1761 | 25.4091
| 2024-09-13 09:49 | 38.2657 | 12.0182 | 46.7273 | 0.13583 | 1.7605 | 36.5948 | 36.2964 | 33.2812 | 1495.4386 | 50878.2513 | 25.4155
| 2024-09-13 09:49 | 38.272 | 12.0175 | 46.7211 | 0.12128 | 1.7673 | 36.5886 | 36.2902 | 33.2879 | 1495.4442 | 50887.5235 | 25.4208
| 2024-09-13 09:49 | 38.2748 | 12.0191 | 46.7153 | 0.12583 | 1.7734 | 36.5828 | 36.2845 | 33.2892 | 1495.4512 | 50889.1438 | 25.4215
| 2024-09-13 09:49 | 38.276 | 12.0257 | 46.7195 | 0.11833 | 1.7828 | 36.587 | 36.2886 | 33.2845 | 1495.4683 | 50882.2048 | 25.4166
| 2024-09-13 09:49 | 38.2781 | 12.032 | 46.726 | 0.11797 | 1.7895 | 36.5935 | 36.2951 | 33.281 | 1495.4855 | 50877.0508 | 25.4127
| 2024-09-13 09:49 | 38.2787 | 12.0344 | 46.7276 | 0.12588 | 1.7949 | 36.5951 | 36.2967 | 33.2794 | 1495.4921 | 50874.6368 | 25.411
| 2024-09-13 09:49 | 38.28 | 12.0366 | 46.7213 | 0.12474 | 1.8017 | 36.5888 | 36.2905 | 33.2787 | 1495.4985 | 50873.607 | 25.4101
| 2024-09-13 09:49 | 38.2802 | 12.0391 | 46.7206 | 0.12529 | 1.8064 | 36.5881 | 36.2897 | 33.2766 | 1495.5048 | 50870.4903 | 25.4079
| 2024-09-13 09:49 | 38.2799 | 12.041 | 46.7193 | 0.13765 | 1.8111 | 36.5868 | 36.2885 | 33.2746 | 1495.5089 | 50867.6755 | 25.406
| 2024-09-13 09:49 | 38.2766 | 12.0416 | 46.7188 | 0.1333 | 1.8111 | 36.5863 | 36.2879 | 33.2709 | 1495.5064 | 50862.4945 | 25.403
| 2024-09-13 09:49 | 38.2757 | 12.0415 | 46.7242 | 0.12679 | 1.8104 | 36.5917 | 36.2933 | 33.2701 | 1495.5053 | 50861.4846 | 25.4025
| 2024-09-13 09:49 | 38.2719 | 12.0391 | 46.7298 | 0.14328 | 1.8091 | 36.5973 | 36.2989 | 33.2685 | 1495.4952 | 50859.4739 | 25.4017
| 2024-09-13 09:49 | 38.2656 | 12.0379 | 46.729 | 0.1347 | 1.8138 | 36.5965 | 36.2981 | 33.2635 | 1495.4851 | 50852.6028 | 25.398
| 2024-09-13 09:49 | 38.2633 | 12.0356 | 46.7233 | 0.11809 | 1.8125 | 36.5908 | 36.2924 | 33.2633 | 1495.4769 | 50852.5366 | 25.3983
| 2024-09-13 09:49 | 38.2637 | 12.03 | 46.7185 | 0.12504 | 1.8084 | 36.586 | 36.2877 | 33.2687 | 1495.4641 | 50860.3107 | 25.4035
| 2024-09-13 09:49 | 38.2644 | 12.0272 | 46.7227 | 0.1207 | 1.7929 | 36.5902 | 36.2918 | 33.272 | 1495.4584 | 50865.0155 | 25.4066
| 2024-09-13 09:49 | 38.264 | 12.0251 | 46.7306 | 0.11633 | 1.7875 | 36.5981 | 36.2996 | 33.2734 | 1495.4532 | 50867.1079 | 25.4082
| 2024-09-13 09:49 | 38.2668 | 12.0246 | 46.735 | 0.12724 | 1.7868 | 36.6025 | 36.304 | 33.2766 | 1495.4551 | 50871.4827 | 25.4107
| 2024-09-13 09:49 | 38.2662 | 12.0245 | 46.7351 | 0.12227 | 1.7814 | 36.6026 | 36.3041 | 33.276 | 1495.4543 | 50870.7154 | 25.4103
| 2024-09-13 09:49 | 38.2656 | 12.0245 | 46.7287 | 0.1227 | 1.7862 | 36.5962 | 36.2978 | 33.2755 | 1495.4535 | 50870.0084 | 25.4099
| 2024-09-13 09:49 | 38.2667 | 12.0253 | 46.7234 | 0.12307 | 1.7889 | 36.5909 | 36.2925 | 33.2758 | 1495.4565 | 50870.3668 | 25.4099
| 2024-09-13 09:49 | 38.2675 | 12.0254 | 46.7162 | 0.12615 | 1.7875 | 36.5837 | 36.2854 | 33.2765 | 1495.4576 | 50871.3251 | 25.4104
| 2024-09-13 09:49 | 38.2626 | 12.026 | 46.6942 | 0.12605 | 1.7848 | 36.5617 | 36.2635 | 33.2713 | 1495.4529 | 50864.1222 | 25.4062
| 2024-09-13 09:49 | 38.2656 | 12.0262 | 46.6728 | 0.12856 | 1.7996 | 36.5403 | 36.2424 | 33.2741 | 1495.4565 | 50867.8855 | 25.4082
| 2024-09-13 09:49 | 38.2646 | 12.0262 | 46.6403 | 0.12793 | 1.8084 | 36.5078 | 36.2101 | 33.2731 | 1495.4549 | 50866.4899 | 25.4073
| 2024-09-13 09:49 | 38.2655 | 12.0249 | 46.5988 | 0.12039 | 1.8307 | 36.4663 | 36.1689 | 33.2751 | 1495.4522 | 50869.2874 | 25.4089
| 2024-09-13 09:49 | 38.2649 | 12.0254 | 46.5608 | 0.13811 | 1.8468 | 36.4283 | 36.1312 | 33.274 | 1495.4522 | 50867.8407 | 25.4078
| 2024-09-13 09:49 | 38.261 | 12.0253 | 46.5254 | 0.11633 | 1.8704 | 36.3929 | 36.0962 | 33.2705 | 1495.4468 | 50862.9016 | 25.4049
| 2024-09-13 09:49 | 38.2636 | 12.025 | 46.4915 | 0.19037 | 1.8893 | 36.359 | 36.0625 | 33.2732 | 1495.4486 | 50866.7404 | 25.407
| 2024-09-13 09:49 | 38.2649 | 12.025 | 46.4569 | 0.12527 | 1.9143 | 36.3244 | 36.0282 | 33.2745 | 1495.4495 | 50868.4208 | 25.4078
| 2024-09-13 09:49 | 38.2661 | 12.0254 | 46.4182 | 0.12434 | 1.9412 | 36.2857 | 35.9898 | 33.2754 | 1495.4511 | 50869.5748 | 25.4082
| 2024-09-13 09:49 | 38.2636 | 12.0249 | 46.3762 | 0.12492 | 1.9554 | 36.2437 | 35.9482 | 33.2733 | 1495.4465 | 50866.7477 | 25.4065
| 2024-09-13 09:49 | 38.267 | 12.0245 | 46.3365 | 0.12037 | 1.9702 | 36.204 | 35.9087 | 33.277 | 1495.4489 | 50871.8121 | 25.4093
| 2024-09-13 09:49 | 38.2694 | 12.0244 | 46.3019 | 0.11994 | 1.9743 | 36.1694 | 35.8744 | 33.2795 | 1495.4509 | 50875.2187 | 25.4111
| 2024-09-13 09:50 | 38.2704 | 12.0236 | 46.2668 | 0.13509 | 1.9769 | 36.1343 | 35.8396 | 33.2811 | 1495.4495 | 50877.5293 | 25.4123
| 2024-09-13 09:50 | 38.2706 | 12.0249 | 46.2274 | 0.12176 | 1.9938 | 36.0949 | 35.8006 | 33.2802 | 1495.4523 | 50876.1724 | 25.4112
| 2024-09-13 09:50 | 38.2687 | 12.0258 | 46.1866 | 0.13719 | 2.0086 | 36.0541 | 35.76 | 33.2775 | 1495.4515 | 50872.3589 | 25.4088
| 2024-09-13 09:50 | 38.2694 | 12.0274 | 46.1358 | 0.1186 | 2.0134 | 36.0033 | 35.7097 | 33.2769 | 1495.4552 | 50871.3452 | 25.4077
| 2024-09-13 09:50 | 38.2692 | 12.0283 | 46.0767 | 0.12643 | 2.0295 | 35.9442 | 35.651 | 33.2759 | 1495.4563 | 50869.9014 | 25.4065
| 2024-09-13 09:50 | 38.2696 | 12.0285 | 46.0227 | 0.1184 | 2.0491 | 35.8902 | 35.5975 | 33.2761 | 1495.4561 | 50870.1796 | 25.4064
| 2024-09-13 09:50 | 38.2686 | 12.029 | 45.9713 | 0.1337 | 2.0619 | 35.8388 | 35.5466 | 33.2748 | 1495.4555 | 50868.2307 | 25.405
| 2024-09-13 09:50 | 38.2694 | 12.0283 | 45.9111 | 0.12587 | 2.0943 | 35.7786 | 35.4868 | 33.2761 | 1495.4537 | 50870.1305 | 25.406
| 2024-09-13 09:50 | 38.2694 | 12.0287 | 45.8422 | 0.13264 | 2.1131 | 35.7097 | 35.4185 | 33.2758 | 1495.4538 | 50869.6335 | 25.4053
| 2024-09-13 09:50 | 38.2742 | 12.0294 | 45.7758 | 0.18819 | 2.1408 | 35.6433 | 35.3527 | 33.2798 | 1495.4599 | 50875.0807 | 25.408
| 2024-09-13 09:50 | 38.2709 | 12.0301 | 45.7197 | 0.12214 | 2.1556 | 35.5872 | 35.297 | 33.2761 | 1495.4567 | 50869.8835 | 25.4048
| 2024-09-13 09:50 | 38.2682 | 12.0303 | 45.6681 | 0.11938 | 2.1603 | 35.5356 | 35.2458 | 33.2732 | 1495.4532 | 50865.8795 | 25.4022
| 2024-09-13 09:50 | 38.2621 | 12.0307 | 45.6027 | 0.12201 | 2.1596 | 35.4702 | 35.1809 | 33.267 | 1495.4461 | 50857.2422 | 25.397
| 2024-09-13 09:50 | 38.261 | 12.0308 | 45.5324 | 0.12995 | 2.1421 | 35.3999 | 35.1112 | 33.2659 | 1495.444 | 50855.7466 | 25.3959
| 2024-09-13 09:50 | 38.2567 | 12.0303 | 45.4586 | 0.28417 | 2.1374 | 35.3261 | 35.0381 | 33.2623 | 1495.4365 | 50850.7209 | 25.3928
| 2024-09-13 09:50 | 38.2588 | 12.0285 | 45.3874 | 0.12201 | 2.1576 | 35.2549 | 34.9674 | 33.2659 | 1495.4336 | 50855.8229 | 25.3957
| 2024-09-13 09:50 | 38.2631 | 12.0256 | 45.2892 | 0.128 | 2.1711 | 35.1567 | 34.87 | 33.2727 | 1495.4302 | 50865.2007 | 25.401
| 2024-09-13 09:50 | 38.2629 | 12.0235 | 45.184 | 0.14603 | 2.1859 | 35.0515 | 34.7656 | 33.2745 | 1495.4232 | 50867.76 | 25.4023
| 2024-09-13 09:50 | 38.2569 | 12.0232 | 45.0667 | 0.13381 | 2.2149 | 34.9342 | 34.6494 | 33.269 | 1495.4137 | 50860.2243 | 25.3976
| 2024-09-13 09:50 | 38.2552 | 12.0218 | 44.9295 | 0.13507 | 2.2277 | 34.797 | 34.5133 | 33.2686 | 1495.4064 | 50859.7039 | 25.397
| 2024-09-13 09:50 | 38.255 | 12.0181 | 44.7944 | 0.11631 | 2.2662 | 34.6619 | 34.3793 | 33.2717 | 1495.3952 | 50864.1024 | 25.3994
| 2024-09-13 09:50 | 38.2522 | 12.0155 | 44.6551 | 0.12249 | 2.2898 | 34.5226 | 34.2411 | 33.2714 | 1495.3836 | 50863.7456 | 25.399
| 2024-09-13 09:50 | 38.2516 | 12.0123 | 44.5208 | 0.13848 | 2.3275 | 34.3883 | 34.1078 | 33.2737 | 1495.3732 | 50867.0618 | 25.4008
| 2024-09-13 09:50 | 38.2517 | 12.0096 | 44.3857 | 0.11759 | 2.3498 | 34.2532 | 33.9738 | 33.2763 | 1495.3649 | 50870.7924 | 25.4028
| 2024-09-13 09:50 | 38.2524 | 12.0081 | 44.2534 | 0.12552 | 2.3922 | 34.1209 | 33.8426 | 33.2784 | 1495.3599 | 50873.6815 | 25.4041
| 2024-09-13 09:50 | 38.2542 | 12.0086 | 44.1152 | 0.12577 | 2.4361 | 33.9827 | 33.7056 | 33.2798 | 1495.3609 | 50875.4432 | 25.4045
| 2024-09-13 09:50 | 38.2554 | 12.0087 | 43.9705 | 0.11597 | 2.5048 | 33.838 | 33.5621 | 33.2809 | 1495.3602 | 50876.8644 | 25.4046
| 2024-09-13 09:50 | 38.2547 | 12.0095 | 43.8115 | 0.12797 | 2.581 | 33.679 | 33.4044 | 33.2795 | 1495.3588 | 50874.8573 | 25.4027
| 2024-09-13 09:50 | 38.255 | 12.0105 | 43.6486 | 0.14432 | 2.6619 | 33.5161 | 33.2428 | 33.2791 | 1495.3589 | 50874.0675 | 25.4014
| 2024-09-13 09:50 | 38.2546 | 12.0107 | 43.4915 | 0.13048 | 2.7563 | 33.359 | 33.087 | 33.2785 | 1495.3564 | 50873.2101 | 25.4003
| 2024-09-13 09:50 | 38.2537 | 12.0115 | 43.3324 | 0.13257 | 2.8628 | 33.1999 | 32.9292 | 33.277 | 1495.3547 | 50870.9991 | 25.3982
| 2024-09-13 09:50 | 38.2569 | 12.0113 | 43.1682 | 0.11703 | 2.968 | 33.0357 | 32.7663 | 33.2803 | 1495.3553 | 50875.4071 | 25.4001
| 2024-09-13 09:50 | 38.2611 | 12.0116 | 43.0015 | 0.1329 | 3.0779 | 32.869 | 32.601 | 33.2842 | 1495.3582 | 50880.7196 | 25.4023
| 2024-09-13 09:50 | 38.2636 | 12.0121 | 42.8362 | 0.12204 | 3.1999 | 32.7037 | 32.437 | 33.2862 | 1495.3598 | 50883.3405 | 25.4031
| 2024-09-13 09:50 | 38.2703 | 12.0116 | 42.6809 | 0.12889 | 3.3057 | 32.5484 | 32.283 | 33.2932 | 1495.3638 | 50892.8126 | 25.4078
| 2024-09-13 09:50 | 38.2724 | 12.0153 | 42.5234 | 0.1357 | 3.4129 | 32.3909 | 32.1268 | 33.2921 | 1495.3725 | 50890.967 | 25.4056
| 2024-09-13 09:50 | 38.2731 | 12.0191 | 42.3587 | 0.13045 | 3.4945 | 32.2262 | 31.9634 | 33.2894 | 1495.3794 | 50886.9805 | 25.4021
| 2024-09-13 09:50 | 38.2749 | 12.0252 | 42.1883 | 0.14619 | 3.5653 | 32.0558 | 31.7944 | 33.2857 | 1495.3933 | 50881.3845 | 25.3973
| 2024-09-13 09:50 | 38.2763 | 12.0305 | 42.018 | 0.12595 | 3.6469 | 31.8855 | 31.6255 | 33.2825 | 1495.4047 | 50876.4698 | 25.393
| 2024-09-13 09:50 | 38.2774 | 12.0347 | 41.8528 | 0.12984 | 3.6974 | 31.7203 | 31.4616 | 33.2799 | 1495.4133 | 50872.5374 | 25.3894
| 2024-09-13 09:50 | 38.2811 | 12.0385 | 41.6881 | 0.1325 | 3.7446 | 31.5556 | 31.2983 | 33.2802 | 1495.4238 | 50872.6117 | 25.3882
| 2024-09-13 09:50 | 38.2805 | 12.0404 | 41.5245 | 0.13305 | 3.7979 | 31.392 | 31.136 | 33.278 | 1495.425 | 50869.3189 | 25.3854
| 2024-09-13 09:50 | 38.2812 | 12.0424 | 41.3591 | 0.13242 | 3.8673 | 31.2266 | 30.9719 | 33.2769 | 1495.4278 | 50867.6652 | 25.3835
| 2024-09-13 09:50 | 38.2817 | 12.0439 | 41.1798 | 0.1208 | 3.926 | 31.0473 | 30.7941 | 33.2762 | 1495.429 | 50866.3884 | 25.3818
| 2024-09-13 09:50 | 38.2822 | 12.0449 | 40.9819 | 0.13326 | 3.9597 | 30.8494 | 30.5978 | 33.2759 | 1495.4289 | 50865.8032 | 25.3805
| 2024-09-13 09:50 | 38.2828 | 12.0468 | 40.7812 | 0.13204 | 4.0176 | 30.6487 | 30.3988 | 33.2747 | 1495.431 | 50863.9851 | 25.3783
| 2024-09-13 09:50 | 38.2834 | 12.0488 | 40.5839 | 0.12406 | 4.0554 | 30.4514 | 30.2031 | 33.2736 | 1495.4333 | 50862.2354 | 25.3762
| 2024-09-13 09:50 | 38.2859 | 12.0509 | 40.3897 | 0.12818 | 4.1323 | 30.2572 | 30.0105 | 33.2744 | 1495.4378 | 50862.9834 | 25.3755
| 2024-09-13 09:50 | 38.2859 | 12.0514 | 40.1958 | 0.13009 | 4.2003 | 30.0633 | 29.8181 | 33.274 | 1495.4359 | 50862.3763 | 25.3743
| 2024-09-13 09:50 | 38.2873 | 12.0536 | 39.9968 | 0.13909 | 4.2523 | 29.8643 | 29.6208 | 33.2734 | 1495.4396 | 50861.3235 | 25.3725
| 2024-09-13 09:50 | 38.2873 | 12.0556 | 39.7921 | 0.12035 | 4.2974 | 29.6596 | 29.4178 | 33.2716 | 1495.4411 | 50858.6079 | 25.3698
| 2024-09-13 09:50 | 38.2873 | 12.0565 | 39.5864 | 0.12035 | 4.2975 | 29.4539 | 29.2137 | 33.271 | 1495.4397 | 50857.5403 | 25.3682
| 2024-09-13 09:50 | 38.2881 | 12.0573 | 39.2856 | 0.12333 | 4.3406 | 29.1531 | 28.9154 | 33.2712 | 1495.4379 | 50857.6519 | 25.3669
| 2024-09-13 09:50 | 38.2862 | 12.0575 | 39.1616 | 0.13768 | 4.315 | 29.0291 | 28.7924 | 33.2693 | 1495.4341 | 50854.8871 | 25.3648
| 2024-09-13 09:50 | 38.2854 | 12.0574 | 38.9411 | 0.23421 | 4.2462 | 28.8086 | 28.5737 | 33.2686 | 1495.4297 | 50853.8172 | 25.3633
| 2024-09-13 09:50 | 38.2835 | 12.0574 | 38.7206 | 0.1426 | 4.1734 | 28.5881 | 28.355 | 33.2669 | 1495.4238 | 50851.4128 | 25.361
| 2024-09-13 09:50 | 38.2827 | 12.0565 | 38.4705 | 0.13515 | 4.0864 | 28.338 | 28.1069 | 33.267 | 1495.4167 | 50851.42 | 25.3601
| 2024-09-13 09:50 | 38.2844 | 12.0561 | 38.2213 | 0.13656 | 4.0055 | 28.0888 | 27.8598 | 33.2691 | 1495.4137 | 50854.1922 | 25.3607
| 2024-09-13 09:50 | 38.286 | 12.0548 | 37.9646 | 0.12588 | 3.9172 | 27.8321 | 27.6051 | 33.2719 | 1495.4084 | 50857.9685 | 25.362
| 2024-09-13 09:50 | 38.2878 | 12.0555 | 37.695 | 0.13356 | 3.8754 | 27.5625 | 27.3377 | 33.2731 | 1495.4079 | 50859.3797 | 25.3615
| 2024-09-13 09:50 | 38.2877 | 12.0552 | 37.4255 | 0.1332 | 3.868 | 27.293 | 27.0704 | 33.2735 | 1495.4027 | 50859.8294 | 25.3607
| 2024-09-13 09:50 | 38.2879 | 12.0563 | 37.1685 | 0.13416 | 3.4669 | 27.036 | 26.8155 | 33.2728 | 1495.4015 | 50858.5956 | 25.3588
| 2024-09-13 09:50 | 38.2899 | 12.0574 | 36.9053 | 0.13671 | 3.7682 | 26.7728 | 26.5545 | 33.2739 | 1495.4022 | 50859.8712 | 25.3582
| 2024-09-13 09:50 | 38.2919 | 12.06 | 36.6367 | 0.1525 | 4.6311 | 26.5042 | 26.2881 | 33.2736 | 1495.4063 | 50859.1062 | 25.3563
| 2024-09-13 09:50 | 38.2906 | 12.0605 | 36.3604 | 0.12252 | 3.9718 | 26.2279 | 26.014 | 33.2719 | 1495.4016 | 50856.6897 | 25.3537
| 2024-09-13 09:50 | 38.2948 | 12.0623 | 36.0723 | 0.14035 | 4.1302 | 25.9398 | 25.7282 | 33.2746 | 1495.4061 | 50860.0605 | 25.3541
| 2024-09-13 09:50 | 38.2942 | 12.0658 | 35.7876 | 0.15733 | 4.1376 | 25.6551 | 25.4459 | 33.2709 | 1495.4091 | 50854.5991 | 25.3493
| 2024-09-13 09:50 | 38.302 | 12.0692 | 35.5127 | 0.1348 | 4.2179 | 25.3802 | 25.1732 | 33.2756 | 1495.4218 | 50860.6822 | 25.3511
| 2024-09-13 09:50 | 38.3042 | 12.0766 | 35.2307 | 0.12853 | 4.4134 | 25.0982 | 24.8935 | 33.2713 | 1495.4371 | 50854.0585 | 25.3451
| 2024-09-13 09:50 | 38.3035 | 12.0832 | 34.9481 | 0.13656 | 4.4794 | 24.8156 | 24.6133 | 33.2649 | 1495.4474 | 50844.6955 | 25.3376
| 2024-09-13 09:50 | 38.3111 | 12.0868 | 34.6588 | 0.13249 | 4.5785 | 24.5263 | 24.3263 | 33.269 | 1495.4602 | 50849.9695 | 25.3388
| 2024-09-13 09:50 | 38.3183 | 12.0908 | 34.362 | 0.14439 | 4.6736 | 24.2295 | 24.0319 | 33.2726 | 1495.473 | 50854.4405 | 25.3395
| 2024-09-13 09:50 | 38.3223 | 12.1009 | 34.0747 | 0.15033 | 4.7612 | 23.9422 | 23.747 | 33.2676 | 1495.497 | 50846.715 | 25.3324
| 2024-09-13 09:50 | 38.3249 | 12.11 | 33.7856 | 0.15513 | 4.8705 | 23.6531 | 23.4602 | 33.2621 | 1495.5167 | 50838.3728 | 25.3251
| 2024-09-13 09:50 | 38.3267 | 12.1189 | 33.4978 | 0.19171 | 4.9642 | 23.3653 | 23.1748 | 33.2561 | 1495.5352 | 50829.3879 | 25.3175
| 2024-09-13 09:50 | 38.3307 | 12.1249 | 33.2059 | 0.15902 | 5.2197 | 23.0734 | 22.8853 | 33.2547 | 1495.5493 | 50826.9173 | 25.314
| 2024-09-13 09:50 | 38.328 | 12.1316 | 32.9078 | 0.17693 | 5.2237 | 22.7753 | 22.5896 | 33.2463 | 1495.5571 | 50814.7461 | 25.3048
| 2024-09-13 09:50 | 38.3284 | 12.1338 | 32.6105 | 0.16852 | 5.341 | 22.478 | 22.2947 | 33.2449 | 1495.558 | 50812.5142 | 25.302
| 2024-09-13 09:50 | 38.331 | 12.1347 | 32.3142 | 0.17241 | 4.9979 | 22.1817 | 22.0008 | 33.2467 | 1495.5584 | 50814.7397 | 25.3019
| 2024-09-13 09:50 | 38.3347 | 12.1378 | 32.0137 | 0.19648 | 5.5419 | 21.8812 | 21.7027 | 33.2476 | 1495.5652 | 50815.6521 | 25.3006
| 2024-09-13 09:50 | 38.3379 | 12.1431 | 31.7145 | 0.17435 | 5.5992 | 21.582 | 21.406 | 33.2461 | 1495.5766 | 50813.0989 | 25.2972
| 2024-09-13 09:50 | 38.3409 | 12.1484 | 31.4035 | 0.16988 | 5.6828 | 21.271 | 21.0975 | 33.2444 | 1495.5874 | 50810.2523 | 25.2934
| 2024-09-13 09:50 | 38.3384 | 12.1526 | 31.0957 | 0.17261 | 5.1543 | 20.9632 | 20.7923 | 33.2384 | 1495.5895 | 50801.5749 | 25.2866
| 2024-09-13 09:50 | 38.3429 | 12.1549 | 30.789 | 0.17314 | 5.9316 | 20.6565 | 20.488 | 33.2409 | 1495.5954 | 50804.5654 | 25.2867
| 2024-09-13 09:50 | 38.3439 | 12.1583 | 30.4828 | 0.24363 | 5.9808 | 20.3503 | 20.1844 | 33.2389 | 1495.5997 | 50801.4352 | 25.2831
| 2024-09-13 09:50 | 38.3454 | 12.1621 | 30.1807 | 0.20564 | 5.9633 | 20.0482 | 19.8848 | 33.2371 | 1495.6055 | 50798.5263 | 25.2796
| 2024-09-13 09:50 | 38.3461 | 12.1666 | 29.8675 | 0.19971 | 6.1561 | 19.735 | 19.5741 | 33.2338 | 1495.6119 | 50793.6009 | 25.2748
| 2024-09-13 09:50 | 38.3479 | 12.1702 | 29.5536 | 0.19734 | 6.2276 | 19.4211 | 19.2627 | 33.2326 | 1495.6174 | 50791.4682 | 25.2718
| 2024-09-13 09:50 | 38.3473 | 12.1729 | 29.2417 | 0.22199 | 6.2869 | 19.1092 | 18.9534 | 33.2297 | 1495.618 | 50787.2475 | 25.2677
| 2024-09-13 09:50 | 38.3507 | 12.1739 | 28.9288 | 0.25094 | 6.4561 | 18.7963 | 18.643 | 33.2322 | 1495.6194 | 50790.4314 | 25.268
| 2024-09-13 09:50 | 38.3528 | 12.1781 | 28.6186 | 0.23264 | 6.4116 | 18.4861 | 18.3353 | 33.2306 | 1495.6267 | 50787.749 | 25.2646
| 2024-09-13 09:50 | 38.3538 | 12.1827 | 28.3023 | 0.23576 | 7.9527 | 18.1698 | 18.0216 | 33.2277 | 1495.6335 | 50783.2646 | 25.26
| 2024-09-13 09:50 | 38.3543 | 12.186 | 27.9798 | 0.21388 | 6.7076 | 17.8473 | 17.7017 | 33.2254 | 1495.6369 | 50779.6436 | 25.2561
| 2024-09-13 09:50 | 38.3563 | 12.1876 | 27.6529 | 0.1966 | 6.7709 | 17.5204 | 17.3775 | 33.226 | 1495.6377 | 50780.2477 | 25.2548
| 2024-09-13 09:50 | 38.3568 | 12.1917 | 27.323 | 0.22004 | 8.3411 | 17.1905 | 17.0503 | 33.2229 | 1495.6425 | 50775.5938 | 25.2502
| 2024-09-13 09:50 | 38.3606 | 12.193 | 26.9964 | 0.2358 | 7.0521 | 16.8639 | 16.7264 | 33.2256 | 1495.6446 | 50778.9821 | 25.2506
| 2024-09-13 09:50 | 38.362 | 12.1956 | 26.6711 | 0.20881 | 7.0534 | 16.5386 | 16.4037 | 33.2248 | 1495.6473 | 50777.4662 | 25.248
| 2024-09-13 09:50 | 38.3655 | 12.2007 | 26.3455 | 0.20779 | 7.4855 | 16.213 | 16.0808 | 33.2238 | 1495.6582 | 50775.5729 | 25.2447
| 2024-09-13 09:50 | 38.367 | 12.2075 | 26.013 | 0.22687 | 7.3932 | 15.8805 | 15.751 | 33.2193 | 1495.6706 | 50768.7958 | 25.2385
| 2024-09-13 09:50 | 38.3687 | 12.2156 | 25.6808 | 0.23459 | 7.3918 | 15.5483 | 15.4215 | 33.2139 | 1495.686 | 50760.7161 | 25.2313
| 2024-09-13 09:50 | 38.3696 | 12.2246 | 25.3561 | 0.25354 | 7.7235 | 15.2236 | 15.0994 | 33.207 | 1495.7031 | 50750.4496 | 25.2228
| 2024-09-13 09:50 | 38.3705 | 12.2357 | 25.0229 | 0.29567 | 7.526 | 14.8904 | 14.769 | 33.1981 | 1495.7251 | 50737.27 | 25.2122
| 2024-09-13 09:50 | 38.3717 | 12.2478 | 24.6906 | 0.33303 | 9.8013 | 14.5581 | 14.4394 | 33.1887 | 1495.7496 | 50723.4192 | 25.2011
| 2024-09-13 09:50 | 38.3724 | 12.2528 | 24.3459 | 0.30057 | 7.7303 | 14.2134 | 14.0975 | 33.1851 | 1495.7565 | 50717.9705 | 25.1958
| 2024-09-13 09:50 | 38.3738 | 12.2576 | 24.0018 | 0.30991 | 7.0055 | 13.8693 | 13.7562 | 33.1822 | 1495.764 | 50713.5176 | 25.1911
| 2024-09-13 09:50 | 38.3754 | 12.2625 | 23.6597 | 0.29996 | 7.8887 | 13.5272 | 13.4169 | 33.1796 | 1495.7719 | 50709.4962 | 25.1867
| 2024-09-13 09:50 | 38.3771 | 12.2669 | 23.3228 | 0.3397 | 7.7775 | 13.1903 | 13.0827 | 33.1775 | 1495.7788 | 50706.091 | 25.1827
| 2024-09-13 09:50 | 38.3777 | 12.2721 | 22.9833 | 0.33088 | 10.0609 | 12.8508 | 12.746 | 33.1736 | 1495.7863 | 50700.1673 | 25.1771
| 2024-09-13 09:50 | 38.378 | 12.2724 | 22.6301 | 0.34993 | 7.9844 | 12.4976 | 12.3956 | 33.1738 | 1495.7816 | 50700.2655 | 25.1756
| 2024-09-13 09:50 | 38.378 | 12.2738 | 22.2743 | 0.31257 | 8.126 | 12.1418 | 12.0428 | 33.1727 | 1495.7791 | 50698.5028 | 25.173
| 2024-09-13 09:50 | 38.3792 | 12.2764 | 21.9191 | 0.30406 | 8.2318 | 11.7866 | 11.6904 | 33.1717 | 1495.7811 | 50696.74 | 25.1701
| 2024-09-13 09:50 | 38.3801 | 12.2801 | 21.5761 | 0.33101 | 7.9891 | 11.4436 | 11.3503 | 33.1694 | 1495.7851 | 50693.1813 | 25.1661
| 2024-09-13 09:50 | 38.3817 | 12.2845 | 21.2268 | 0.34008 | 8.4799 | 11.0943 | 11.0038 | 33.1672 | 1495.7917 | 50689.634 | 25.1619
| 2024-09-13 09:50 | 38.3819 | 12.2873 | 20.8741 | 0.31946 | 8.542 | 10.7416 | 10.654 | 33.1651 | 1495.793 | 50686.3994 | 25.1582
| 2024-09-13 09:50 | 38.3822 | 12.2882 | 20.5084 | 0.31025 | 8.5851 | 10.3759 | 10.2913 | 33.1647 | 1495.7895 | 50685.5539 | 25.156
| 2024-09-13 09:50 | 38.3839 | 12.2899 | 20.1445 | 0.31507 | 8.7617 | 10.012 | 9.9303 | 33.165 | 1495.7897 | 50685.6126 | 25.1543
| 2024-09-13 09:50 | 38.3846 | 12.2917 | 19.7805 | 0.34212 | 8.9296 | 9.648 | 9.5693 | 33.1642 | 1495.7888 | 50684.2511 | 25.1517
| 2024-09-13 09:50 | 38.3861 | 12.2952 | 19.4194 | 0.31734 | 9.113 | 9.2869 | 9.2112 | 33.1627 | 1495.7932 | 50681.7567 | 25.1483
| 2024-09-13 09:50 | 38.3875 | 12.2988 | 19.0521 | 0.31406 | 9.2114 | 8.9196 | 8.8469 | 33.161 | 1495.7973 | 50678.9585 | 25.1446
| 2024-09-13 09:50 | 38.3881 | 12.302 | 18.6735 | 0.35465 | 9.4548 | 8.541 | 8.4713 | 33.1589 | 1495.7996 | 50675.7092 | 25.1407
| 2024-09-13 09:50 | 38.3869 | 12.3052 | 18.3009 | 0.33823 | 9.3213 | 8.1684 | 8.1018 | 33.1551 | 1495.7996 | 50670.0173 | 25.1354
| 2024-09-13 09:51 | 38.3866 | 12.3084 | 17.9284 | 0.37202 | 9.9503 | 7.7959 | 7.7324 | 33.1521 | 1495.8007 | 50665.579 | 25.1309
| 2024-09-13 09:51 | 38.3855 | 12.3113 | 17.5669 | 0.38761 | 10.0939 | 7.4344 | 7.3738 | 33.1486 | 1495.8007 | 50660.3592 | 25.1259
| 2024-09-13 09:51 | 38.3818 | 12.3137 | 17.2822 | 0.42257 | 11.0067 | 7.1497 | 7.0914 | 33.1431 | 1495.7974 | 50652.4394 | 25.1199
| 2024-09-13 09:51 | 38.3554 | 12.3141 | 17.1 | 0.47615 | 10.6676 | 6.9675 | 6.9107 | 33.1175 | 1495.7653 | 50617.1541 | 25.0991
| 2024-09-13 09:51 | 38.3466 | 12.3154 | 17.0976 | 0.49133 | 9.2788 | 6.9651 | 6.9083 | 33.1078 | 1495.7581 | 50603.7884 | 25.0914
| 2024-09-13 09:51 | 38.3456 | 12.3155 | 17.1088 | 0.50209 | 10.7357 | 6.9763 | 6.9194 | 33.1068 | 1495.7574 | 50602.4682 | 25.0907
| 2024-09-13 09:51 | 38.3625 | 12.3153 | 17.1071 | 0.48183 | 10.8881 | 6.9746 | 6.9177 | 33.1232 | 1495.7762 | 50624.9698 | 25.1034
| 2024-09-13 09:51 | 38.3743 | 12.3157 | 17.1028 | 0.58605 | 11.0175 | 6.9703 | 6.9135 | 33.1342 | 1495.7907 | 50639.9927 | 25.1118
| 2024-09-13 09:51 | 38.3333 | 12.3162 | 17.1094 | 0.51158 | 11.155 | 6.9769 | 6.9201 | 33.0942 | 1495.745 | 50585.1831 | 25.0808
| 2024-09-13 09:51 | 38.3692 | 12.3162 | 17.1291 | 0.56938 | 11.3984 | 6.9966 | 6.9396 | 33.1289 | 1495.7865 | 50632.7149 | 25.1077
| 2024-09-13 09:51 | 38.3549 | 12.3158 | 17.1181 | 0.52273 | 11.3182 | 6.9856 | 6.9287 | 33.1154 | 1495.769 | 50614.2561 | 25.0973
| 2024-09-13 09:51 | 38.3461 | 12.3159 | 17.1042 | 0.52864 | 11.6553 | 6.9717 | 6.9149 | 33.1068 | 1495.7588 | 50602.4936 | 25.0906
| 2024-09-13 09:51 | 38.3359 | 12.3154 | 17.0952 | 0.51219 | 11.9 | 6.9627 | 6.9059 | 33.0975 | 1495.7458 | 50589.7538 | 25.0834
| 2024-09-13 09:51 | 38.3114 | 12.3147 | 17.0971 | 0.565 | 11.6323 | 6.9646 | 6.9078 | 33.0746 | 1495.7162 | 50558.3633 | 25.0658
| 2024-09-13 09:51 | 38.2938 | 12.314 | 17.105 | 0.51535 | 11.5312 | 6.9725 | 6.9156 | 33.0582 | 1495.6943 | 50535.9299 | 25.0533
| 2024-09-13 09:51 | 38.2867 | 12.3134 | 17.1115 | 0.54684 | 11.2649 | 6.979 | 6.9221 | 33.0519 | 1495.6852 | 50527.3135 | 25.0485
| 2024-09-13 09:51 | 38.2767 | 12.313 | 17.1079 | 0.59757 | 11.9822 | 6.9754 | 6.9185 | 33.0428 | 1495.6725 | 50514.748 | 25.0415
| 2024-09-13 09:51 | 38.2712 | 12.3125 | 17.1111 | 0.55453 | 12.1541 | 6.9786 | 6.9217 | 33.0378 | 1495.6651 | 50507.9732 | 25.0377
| 2024-09-13 09:51 | 38.2699 | 12.3123 | 17.1161 | 0.50237 | 12.0368 | 6.9836 | 6.9266 | 33.0367 | 1495.6632 | 50506.5223 | 25.037
| 2024-09-13 09:51 | 38.2725 | 12.3131 | 17.1235 | 0.52709 | 11.8346 | 6.991 | 6.934 | 33.0385 | 1495.6683 | 50508.9148 | 25.0382
| 2024-09-13 09:51 | 38.2694 | 12.3132 | 17.1256 | 0.50951 | 11.9532 | 6.9931 | 6.9361 | 33.0355 | 1495.665 | 50504.8163 | 25.0359
| 2024-09-13 09:51 | 38.2662 | 12.3125 | 17.1228 | 0.53573 | 12.2775 | 6.9903 | 6.9333 | 33.033 | 1495.6597 | 50501.3978 | 25.0341
| 2024-09-13 09:51 | 38.2637 | 12.313 | 17.1222 | 0.51855 | 12.2067 | 6.9897 | 6.9327 | 33.0302 | 1495.658 | 50497.4456 | 25.0317
| 2024-09-13 09:51 | 38.2602 | 12.3129 | 17.132 | 0.53813 | 13.129 | 6.9995 | 6.9424 | 33.0269 | 1495.654 | 50492.9604 | 25.0293
| 2024-09-13 09:51 | 38.2529 | 12.3123 | 17.1367 | 0.56458 | 11.935 | 7.0042 | 6.9471 | 33.0204 | 1495.6442 | 50484.1471 | 25.0244
| 2024-09-13 09:51 | 38.2495 | 12.3114 | 17.1448 | 0.56519 | 11.8541 | 7.0123 | 6.9551 | 33.0179 | 1495.6383 | 50480.7785 | 25.0227
| 2024-09-13 09:51 | 38.2459 | 12.3116 | 17.1459 | 0.57695 | 11.6532 | 7.0134 | 6.9562 | 33.0143 | 1495.6345 | 50475.8138 | 25.0198
| 2024-09-13 09:51 | 38.2414 | 12.3102 | 17.14 | 0.53195 | 11.4402 | 7.0075 | 6.9503 | 33.0112 | 1495.6261 | 50471.5962 | 25.0176
| 2024-09-13 09:51 | 38.2422 | 12.3111 | 17.1398 | 0.58723 | 11.2548 | 7.0073 | 6.9502 | 33.0112 | 1495.6291 | 50471.5533 | 25.0175
| 2024-09-13 09:51 | 38.241 | 12.3113 | 17.1385 | 0.61492 | 11.9607 | 7.006 | 6.9488 | 33.0099 | 1495.6283 | 50469.7008 | 25.0164
| 2024-09-13 09:51 | 38.2414 | 12.3115 | 17.1412 | 0.5443 | 10.8941 | 7.0087 | 6.9516 | 33.0101 | 1495.6292 | 50470.005 | 25.0166
| 2024-09-13 09:51 | 38.2418 | 12.3107 | 17.1456 | 0.57945 | 10.789 | 7.0131 | 6.9559 | 33.0112 | 1495.6278 | 50471.576 | 25.0176
| 2024-09-13 09:51 | 38.2427 | 12.3107 | 17.1452 | 0.57562 | 10.8173 | 7.0127 | 6.9556 | 33.012 | 1495.6289 | 50472.6559 | 25.0182
| 2024-09-13 09:51 | 38.2411 | 12.3102 | 17.1434 | 0.49878 | 10.8854 | 7.0109 | 6.9538 | 33.0109 | 1495.6259 | 50471.273 | 25.0175
| 2024-09-13 09:51 | 38.234 | 12.3103 | 17.1433 | 0.55912 | 10.9629 | 7.0108 | 6.9536 | 33.004 | 1495.6178 | 50461.7817 | 25.0121
| 2024-09-13 09:51 | 38.2297 | 12.3111 | 17.1447 | 0.52417 | 10.9622 | 7.0122 | 6.955 | 32.9991 | 1495.6149 | 50455.0023 | 25.0082
| 2024-09-13 09:51 | 38.2272 | 12.3112 | 17.1482 | 0.50676 | 11.0114 | 7.0157 | 6.9585 | 32.9966 | 1495.6122 | 50451.57 | 25.0062
| 2024-09-13 09:51 | 38.2279 | 12.3111 | 17.1428 | 0.51214 | 11.155 | 7.0103 | 6.9531 | 32.9974 | 1495.6126 | 50452.6738 | 25.0068
| 2024-09-13 09:51 | 38.2236 | 12.3107 | 17.1382 | 0.51469 | 11.2326 | 7.0057 | 6.9485 | 32.9937 | 1495.6067 | 50447.5273 | 25.004
| 2024-09-13 09:51 | 38.2208 | 12.3102 | 17.1358 | 0.5502 | 11.3755 | 7.0033 | 6.9462 | 32.9914 | 1495.6024 | 50444.37 | 25.0022
| 2024-09-13 09:51 | 38.2251 | 12.3103 | 17.1352 | 0.6177 | 11.3526 | 7.0027 | 6.9456 | 32.9955 | 1495.6076 | 50450.0075 | 25.0054
| 2024-09-13 09:51 | 38.2261 | 12.3105 | 17.1358 | 0.51043 | 11.2858 | 7.0033 | 6.9462 | 32.9963 | 1495.6092 | 50451.1303 | 25.006
| 2024-09-13 09:51 | 38.2286 | 12.3109 | 17.1368 | 0.6161 | 11.3795 | 7.0043 | 6.9472 | 32.9982 | 1495.6131 | 50453.7829 | 25.0075
| 2024-09-13 09:51 | 38.2369 | 12.3111 | 17.1393 | 0.53824 | 11.4968 | 7.0068 | 6.9497 | 33.0061 | 1495.623 | 50464.5646 | 25.0135
| 2024-09-13 09:51 | 38.246 | 12.3114 | 17.1403 | 0.5299 | 11.4402 | 7.0078 | 6.9506 | 33.0146 | 1495.6342 | 50476.1576 | 25.02
| 2024-09-13 09:51 | 38.2483 | 12.3117 | 17.1409 | 0.79295 | 11.4402 | 7.0084 | 6.9512 | 33.0165 | 1495.6375 | 50478.7747 | 25.0215
| 2024-09-13 09:51 | 38.2463 | 12.3123 | 17.1422 | 0.48686 | 11.3047 | 7.0097 | 6.9525 | 33.0141 | 1495.6365 | 50475.4171 | 25.0195
| 2024-09-13 09:51 | 38.2487 | 12.3116 | 17.1419 | 0.49756 | 11.3229 | 7.0094 | 6.9522 | 33.0169 | 1495.6379 | 50479.4115 | 25.0219
| 2024-09-13 09:51 | 38.2592 | 12.3119 | 17.1401 | 0.47415 | 11.2865 | 7.0076 | 6.9505 | 33.0268 | 1495.6505 | 50492.904 | 25.0294
| 2024-09-13 09:51 | 38.2694 | 12.3121 | 17.1383 | 0.47271 | 11.2939 | 7.0058 | 6.9487 | 33.0364 | 1495.6627 | 50506.0405 | 25.0368
| 2024-09-13 09:51 | 38.2694 | 12.3115 | 17.1417 | 0.47271 | 11.294 | 7.0092 | 6.952 | 33.0369 | 1495.6613 | 50506.821 | 25.0374
| 2024-09-13 09:51 | 38.295 | 12.312 | 17.148 | 0.48474 | 11.2386 | 7.0155 | 6.9583 | 33.0612 | 1495.6918 | 50540.0927 | 25.0561
| 2024-09-13 09:51 | 38.3005 | 12.3114 | 17.1464 | 0.6036 | 11.2696 | 7.0139 | 6.9567 | 33.0669 | 1495.6967 | 50548.0148 | 25.0607
| 2024-09-13 09:51 | 38.3046 | 12.3125 | 17.1397 | 0.46619 | 11.3424 | 7.0072 | 6.9501 | 33.0699 | 1495.7039 | 50551.9992 | 25.0627
| 2024-09-13 09:51 | 38.3066 | 12.313 | 17.1356 | 0.43189 | 11.3573 | 7.0031 | 6.946 | 33.0714 | 1495.7074 | 50553.9981 | 25.0638
| 2024-09-13 09:51 | 38.3165 | 12.3141 | 17.1411 | 0.43768 | 11.4287 | 7.0086 | 6.9514 | 33.08 | 1495.7212 | 50565.7714 | 25.0703
| 2024-09-13 09:51 | 38.3231 | 12.3144 | 17.149 | 0.43038 | 11.4988 | 7.0165 | 6.9592 | 33.086 | 1495.7298 | 50574.0213 | 25.0749
| 2024-09-13 09:51 | 38.3352 | 12.3152 | 17.1569 | 0.4188 | 11.5015 | 7.0244 | 6.9671 | 33.097 | 1495.7456 | 50589.0434 | 25.0833
| 2024-09-13 09:51 | 38.3492 | 12.3156 | 17.154 | 0.42388 | 11.538 | 7.0215 | 6.9642 | 33.1101 | 1495.7626 | 50607.0252 | 25.0934
| 2024-09-13 09:51 | 38.3568 | 12.3164 | 17.1543 | 0.43689 | 11.6182 | 7.0218 | 6.9645 | 33.1167 | 1495.7729 | 50616.0164 | 25.0984
| 2024-09-13 09:51 | 38.3567 | 12.3169 | 17.1547 | 0.43143 | 11.606 | 7.0222 | 6.9649 | 33.1162 | 1495.7741 | 50615.2209 | 25.0978
| 2024-09-13 09:51 | 38.3574 | 12.3173 | 17.1589 | 0.42058 | 11.5204 | 7.0264 | 6.9691 | 33.1165 | 1495.776 | 50615.6198 | 25.098
| 2024-09-13 09:51 | 38.3578 | 12.318 | 17.1614 | 0.45275 | 11.5204 | 7.0289 | 6.9716 | 33.1162 | 1495.7781 | 50615.2816 | 25.0977
| 2024-09-13 09:51 | 38.3603 | 12.3178 | 17.1615 | 0.46447 | 11.5851 | 7.029 | 6.9717 | 33.1189 | 1495.7805 | 50618.9371 | 25.0998
| 2024-09-13 09:51 | 38.3468 | 12.3184 | 17.1583 | 0.4762 | 11.5386 | 7.0258 | 6.9685 | 33.1054 | 1495.7664 | 50600.3539 | 25.0892
| 2024-09-13 09:51 | 38.333 | 12.3187 | 17.1551 | 0.49039 | 11.5042 | 7.0226 | 6.9654 | 33.0918 | 1495.7512 | 50581.6395 | 25.0786
| 2024-09-13 09:51 | 38.3255 | 12.3184 | 17.1527 | 0.44853 | 11.4759 | 7.0202 | 6.9629 | 33.0849 | 1495.7418 | 50572.1874 | 25.0733
| 2024-09-13 09:51 | 38.3238 | 12.3188 | 17.151 | 0.44005 | 11.5353 | 7.0185 | 6.9613 | 33.0829 | 1495.7409 | 50569.4476 | 25.0717
| 2024-09-13 09:51 | 38.3178 | 12.319 | 17.1479 | 0.44952 | 11.5858 | 7.0154 | 6.9582 | 33.0769 | 1495.7344 | 50561.2236 | 25.067
| 2024-09-13 09:51 | 38.3168 | 12.3183 | 17.1479 | 0.46317 | 11.5528 | 7.0154 | 6.9581 | 33.0765 | 1495.7317 | 50560.7681 | 25.0668
| 2024-09-13 09:51 | 38.3264 | 12.3181 | 17.1491 | 0.51653 | 11.5454 | 7.0166 | 6.9594 | 33.0859 | 1495.7422 | 50573.6845 | 25.0742
| 2024-09-13 09:51 | 38.3195 | 12.3177 | 17.152 | 0.49779 | 11.6317 | 7.0195 | 6.9623 | 33.0797 | 1495.7334 | 50565.1607 | 25.0694
| 2024-09-13 09:51 | 38.3092 | 12.3172 | 17.152 | 0.47359 | 11.6114 | 7.0195 | 6.9622 | 33.0702 | 1495.7204 | 50552.1435 | 25.0621
| 2024-09-13 09:51 | 38.3037 | 12.3171 | 17.1545 | 0.47072 | 11.5642 | 7.022 | 6.9647 | 33.0651 | 1495.7138 | 50545.1038 | 25.0582
| 2024-09-13 09:51 | 38.3025 | 12.317 | 17.1552 | 0.46706 | 11.5939 | 7.0227 | 6.9654 | 33.064 | 1495.7123 | 50543.6405 | 25.0574
| 2024-09-13 09:51 | 38.2955 | 12.3164 | 17.1588 | 0.46452 | 11.6499 | 7.0263 | 6.969 | 33.0577 | 1495.7029 | 50535.1076 | 25.0527
| 2024-09-13 09:51 | 38.2903 | 12.3165 | 17.1613 | 0.50348 | 11.5433 | 7.0288 | 6.9715 | 33.0527 | 1495.6973 | 50528.1586 | 25.0487
| 2024-09-13 09:51 | 38.2982 | 12.3166 | 17.1624 | 0.44672 | 11.5562 | 7.0299 | 6.9726 | 33.0602 | 1495.7065 | 50538.4133 | 25.0545
| 2024-09-13 09:51 | 38.3009 | 12.3163 | 17.1601 | 0.47046 | 11.4672 | 7.0276 | 6.9703 | 33.063 | 1495.709 | 50542.3351 | 25.0568
| 2024-09-13 09:51 | 38.3025 | 12.3166 | 17.1546 | 0.43623 | 11.4456 | 7.0221 | 6.9648 | 33.0642 | 1495.7114 | 50544.0005 | 25.0576
| 2024-09-13 09:51 | 38.3073 | 12.316 | 17.1505 | 0.448 | 11.4294 | 7.018 | 6.9608 | 33.0694 | 1495.7154 | 50551.1425 | 25.0617
| 2024-09-13 09:51 | 38.3095 | 12.3158 | 17.1462 | 0.47337 | 11.393 | 7.0137 | 6.9566 | 33.0718 | 1495.7175 | 50554.4083 | 25.0636
| 2024-09-13 09:51 | 38.304 | 12.3162 | 17.1427 | 0.46475 | 11.3364 | 7.0102 | 6.9531 | 33.0661 | 1495.712 | 50546.5164 | 25.0591
| 2024-09-13 09:51 | 38.3083 | 12.3166 | 17.1397 | 0.43508 | 11.2069 | 7.0072 | 6.9501 | 33.0698 | 1495.7179 | 50551.6807 | 25.0619
| 2024-09-13 09:51 | 38.3117 | 12.3162 | 17.1418 | 0.51136 | 11.033 | 7.0093 | 6.9522 | 33.0734 | 1495.7207 | 50556.6635 | 25.0648
| 2024-09-13 09:51 | 38.3135 | 12.3161 | 17.1451 | 0.43113 | 10.9636 | 7.0126 | 6.9554 | 33.0753 | 1495.7226 | 50559.2223 | 25.0663
| 2024-09-13 09:51 | 38.322 | 12.3163 | 17.1427 | 0.40131 | 10.9332 | 7.0102 | 6.953 | 33.0833 | 1495.7328 | 50570.2255 | 25.0725
| 2024-09-13 09:51 | 38.3247 | 12.3164 | 17.1379 | 0.47003 | 10.8517 | 7.0054 | 6.9482 | 33.0858 | 1495.7361 | 50573.6475 | 25.0743
| 2024-09-13 09:51 | 38.3261 | 12.3166 | 17.1354 | 0.40845 | 10.762 | 7.0029 | 6.9458 | 33.087 | 1495.738 | 50575.2288 | 25.0752
| 2024-09-13 09:51 | 38.3333 | 12.3172 | 17.1388 | 0.39802 | 13.2908 | 7.0063 | 6.9492 | 33.0935 | 1495.7477 | 50584.0818 | 25.0801
| 2024-09-13 09:51 | 38.3462 | 12.3167 | 17.1474 | 0.39387 | 10.5456 | 7.0149 | 6.9577 | 33.1063 | 1495.7615 | 50601.6983 | 25.0902
| 2024-09-13 09:51 | 38.3541 | 12.3166 | 17.1563 | 0.40832 | 10.4647 | 7.0238 | 6.9666 | 33.1139 | 1495.7705 | 50612.1403 | 25.0962
| 2024-09-13 09:51 | 38.3539 | 12.3171 | 17.1551 | 0.45296 | 10.3588 | 7.0226 | 6.9653 | 33.1133 | 1495.7713 | 50611.2968 | 25.0956
| 2024-09-13 09:51 | 38.3388 | 12.3169 | 17.1483 | 0.42947 | 10.2901 | 7.0158 | 6.9586 | 33.099 | 1495.7535 | 50591.6348 | 25.0845
| 2024-09-13 09:51 | 38.3423 | 12.3171 | 17.1392 | 0.40559 | 10.2227 | 7.0067 | 6.9496 | 33.1021 | 1495.7579 | 50595.9575 | 25.0869
| 2024-09-13 09:51 | 38.345 | 12.3173 | 17.1368 | 0.42792 | 10.1067 | 7.0043 | 6.9471 | 33.1046 | 1495.7614 | 50599.3554 | 25.0887
| 2024-09-13 09:51 | 38.3505 | 12.3174 | 17.1319 | 0.42601 | 10.1121 | 6.9994 | 6.9423 | 33.1097 | 1495.7679 | 50606.3345 | 25.0926
| 2024-09-13 09:51 | 38.3604 | 12.3177 | 17.1244 | 0.4477 | 10.1768 | 6.9919 | 6.9349 | 33.119 | 1495.7798 | 50619.1138 | 25.0998
| 2024-09-13 09:51 | 38.3598 | 12.3171 | 17.1181 | 0.46885 | 10.1148 | 6.9856 | 6.9287 | 33.119 | 1495.7775 | 50619.1021 | 25.0999
| 2024-09-13 09:51 | 38.363 | 12.3175 | 17.1099 | 0.42517 | 10.0892 | 6.9774 | 6.9205 | 33.1217 | 1495.7821 | 50622.7388 | 25.1018
| 2024-09-13 09:51 | 38.3622 | 12.3175 | 17.1048 | 0.43952 | 10.1876 | 6.9723 | 6.9155 | 33.121 | 1495.7809 | 50621.7591 | 25.1012
| 2024-09-13 09:51 | 38.3592 | 12.3178 | 17.099 | 0.47215 | 10.1721 | 6.9665 | 6.9097 | 33.1179 | 1495.7782 | 50617.4658 | 25.0987
| 2024-09-13 09:51 | 38.3536 | 12.3183 | 17.0909 | 0.44286 | 10.257 | 6.9584 | 6.9017 | 33.112 | 1495.7728 | 50609.3821 | 25.0941
| 2024-09-13 09:51 | 38.3417 | 12.3182 | 17.0852 | 0.46855 | 10.3865 | 6.9527 | 6.896 | 33.1006 | 1495.7589 | 50593.7731 | 25.0852
| 2024-09-13 09:51 | 38.3363 | 12.3182 | 17.0787 | 0.46289 | 10.3946 | 6.9462 | 6.8895 | 33.0954 | 1495.7527 | 50586.6473 | 25.0812
| 2024-09-13 09:51 | 38.3407 | 12.3182 | 17.0779 | 0.41779 | 10.5166 | 6.9454 | 6.8887 | 33.0996 | 1495.7576 | 50592.4173 | 25.0844
| 2024-09-13 09:51 | 38.339 | 12.3189 | 17.0794 | 0.41651 | 10.5773 | 6.9469 | 6.8903 | 33.0975 | 1495.7574 | 50589.4193 | 25.0826
| 2024-09-13 09:51 | 38.334 | 12.3181 | 17.0788 | 0.44982 | 10.6865 | 6.9463 | 6.8897 | 33.0933 | 1495.7498 | 50583.8044 | 25.0796
| 2024-09-13 09:51 | 38.3127 | 12.3185 | 17.0766 | 0.4671 | 10.7222 | 6.9441 | 6.8875 | 33.0724 | 1495.7262 | 50555.0954 | 25.0633
| 2024-09-13 09:51 | 38.2879 | 12.3177 | 17.0744 | 0.48696 | 10.7721 | 6.9419 | 6.8853 | 33.0493 | 1495.6961 | 50523.4342 | 25.0455
| 2024-09-13 09:51 | 38.2779 | 12.3175 | 17.0753 | 0.45634 | 10.8658 | 6.9428 | 6.8861 | 33.0398 | 1495.6841 | 50510.4106 | 25.0382
| 2024-09-13 09:51 | 38.2729 | 12.3166 | 17.0751 | 0.45907 | 10.9386 | 6.9426 | 6.886 | 33.0359 | 1495.6762 | 50505.1307 | 25.0353
| 2024-09-13 09:51 | 38.2788 | 12.3152 | 17.0848 | 0.45129 | 11.0775 | 6.9523 | 6.8956 | 33.0427 | 1495.6798 | 50514.5036 | 25.0409
| 2024-09-13 09:51 | 38.2886 | 12.3143 | 17.0924 | 0.41646 | 11.1024 | 6.9599 | 6.9031 | 33.0529 | 1495.6891 | 50528.6059 | 25.049
| 2024-09-13 09:51 | 38.2982 | 12.3142 | 17.0943 | 0.40853 | 11.4267 | 6.9618 | 6.9051 | 33.0623 | 1495.6997 | 50541.4884 | 25.0563
| 2024-09-13 09:51 | 38.3269 | 12.3141 | 17.0984 | 0.44324 | 11.3357 | 6.9659 | 6.9091 | 33.09 | 1495.7325 | 50579.5488 | 25.0779
| 2024-09-13 09:51 | 38.3349 | 12.3137 | 17.1004 | 0.46365 | 11.3465 | 6.9679 | 6.9111 | 33.098 | 1495.7407 | 50590.502 | 25.0841
| 2024-09-13 09:51 | 38.3113 | 12.3144 | 17.1023 | 0.45417 | 11.4132 | 6.9698 | 6.913 | 33.0747 | 1495.7155 | 50558.5151 | 25.066
| 2024-09-13 09:51 | 38.2838 | 12.3153 | 17.1035 | 0.44687 | 11.3714 | 6.971 | 6.9141 | 33.0475 | 1495.686 | 50521.1639 | 25.0447
| 2024-09-13 09:52 | 38.2849 | 12.3158 | 17.1044 | 0.43934 | 11.4186 | 6.9719 | 6.9151 | 33.0481 | 1495.6886 | 50521.8538 | 25.045
| 2024-09-13 09:52 | 38.277 | 12.3158 | 17.1051 | 0.43292 | 11.3438 | 6.9726 | 6.9157 | 33.0405 | 1495.6794 | 50511.5144 | 25.0392
| 2024-09-13 09:52 | 38.2793 | 12.3155 | 17.0849 | 0.44942 | 11.277 | 6.9524 | 6.8957 | 33.0429 | 1495.6811 | 50514.8105 | 25.041
| 2024-09-13 09:52 | 38.3064 | 12.3148 | 17.0415 | 0.44821 | 11.2319 | 6.909 | 6.8527 | 33.0697 | 1495.7098 | 50551.4886 | 25.0617
| 2024-09-13 09:52 | 38.3189 | 12.3149 | 16.9793 | 0.43874 | 11.1132 | 6.8468 | 6.791 | 33.0817 | 1495.7234 | 50567.9242 | 25.0707
| 2024-09-13 09:52 | 38.2947 | 12.3143 | 16.9074 | 0.46354 | 11.0876 | 6.7749 | 6.7197 | 33.059 | 1495.6931 | 50536.7567 | 25.0529
| 2024-09-13 09:52 | 38.2712 | 12.3144 | 16.8248 | 0.46544 | 11.0256 | 6.6923 | 6.6377 | 33.0363 | 1495.6649 | 50505.6594 | 25.0349
| 2024-09-13 09:52 | 38.2698 | 12.3141 | 16.7334 | 0.481 | 11.0276 | 6.6009 | 6.5471 | 33.0353 | 1495.6613 | 50504.1674 | 25.0338
| 2024-09-13 09:52 | 38.2656 | 12.3137 | 16.6432 | 0.48772 | 11.0472 | 6.5107 | 6.4576 | 33.0316 | 1495.654 | 50499.1026 | 25.0306
| 2024-09-13 09:52 | 38.263 | 12.3131 | 16.5605 | 0.4667 | 11.006 | 6.428 | 6.3755 | 33.0296 | 1495.6484 | 50496.3755 | 25.0288
| 2024-09-13 09:52 | 38.2619 | 12.3131 | 16.4546 | 0.48526 | 11.1206 | 6.3221 | 6.2705 | 33.0287 | 1495.6454 | 50495.0714 | 25.0276
| 2024-09-13 09:52 | 38.2625 | 12.3129 | 16.343 | 0.48964 | 11.1072 | 6.2105 | 6.1598 | 33.0295 | 1495.6439 | 50496.0522 | 25.0277
| 2024-09-13 09:52 | 38.2675 | 12.3132 | 16.2276 | 0.45998 | 11.0283 | 6.0951 | 6.0454 | 33.0341 | 1495.6485 | 50502.267 | 25.0307
| 2024-09-13 09:52 | 38.273 | 12.313 | 16.114 | 0.48761 | 11.2723 | 5.9815 | 5.9328 | 33.0395 | 1495.6524 | 50509.7026 | 25.0345
| 2024-09-13 09:52 | 38.2652 | 12.3127 | 16.0024 | 0.47736 | 11.3519 | 5.8699 | 5.8221 | 33.0324 | 1495.6409 | 50499.9175 | 25.0285
| 2024-09-13 09:52 | 38.2626 | 12.3126 | 15.8893 | 0.47713 | 11.5602 | 5.7568 | 5.7099 | 33.0299 | 1495.636 | 50496.4406 | 25.0261
| 2024-09-13 09:52 | 38.2246 | 12.312 | 15.7711 | 0.51542 | 11.5973 | 5.6386 | 5.5926 | 32.994 | 1495.5892 | 50447.1785 | 24.9979
| 2024-09-13 09:52 | 38.1634 | 12.3112 | 15.6535 | 0.57357 | 11.8096 | 5.521 | 5.476 | 32.936 | 1495.5154 | 50367.4371 | 24.9525
| 2024-09-13 09:52 | 38.0801 | 12.3102 | 15.5401 | 0.57926 | 12.138 | 5.4076 | 5.3635 | 32.8568 | 1495.4159 | 50258.6714 | 24.8907
| 2024-09-13 09:52 | 37.9869 | 12.3066 | 15.426 | 0.60042 | 12.498 | 5.2935 | 5.2504 | 32.7704 | 1495.2988 | 50140.221 | 24.8239
| 2024-09-13 09:52 | 37.8975 | 12.3012 | 15.3099 | 0.64924 | 12.6058 | 5.1774 | 5.1352 | 32.6894 | 1495.1819 | 50029.0631 | 24.7616
| 2024-09-13 09:52 | 37.8512 | 12.2956 | 15.1936 | 0.64867 | 12.649 | 5.0611 | 5.0198 | 32.6498 | 1495.1138 | 49974.9578 | 24.7314
| 2024-09-13 09:52 | 37.838 | 12.2889 | 15.0786 | 0.66304 | 12.9139 | 4.9461 | 4.9057 | 32.643 | 1495.0809 | 49966.0492 | 24.727
| 2024-09-13 09:52 | 37.8226 | 12.2826 | 14.9685 | 0.66677 | 13.344 | 4.836 | 4.7966 | 32.6338 | 1495.0466 | 49953.6197 | 24.7205
| 2024-09-13 09:52 | 37.8028 | 12.2762 | 14.8527 | 0.66816 | 13.6717 | 4.7202 | 4.6817 | 32.6204 | 1495.0068 | 49935.5744 | 24.7108
| 2024-09-13 09:52 | 37.7973 | 12.2701 | 14.7359 | 0.65036 | 13.6002 | 4.6034 | 4.5659 | 32.6205 | 1494.9842 | 49936.075 | 24.7115
| 2024-09-13 09:52 | 37.7982 | 12.2667 | 14.6121 | 0.65438 | 13.8874 | 4.4796 | 4.4431 | 32.6243 | 1494.9754 | 49941.448 | 24.7145
| 2024-09-13 09:52 | 37.7719 | 12.2652 | 14.4924 | 0.65819 | 14.2946 | 4.3599 | 4.3243 | 32.6005 | 1494.9397 | 49908.6576 | 24.6958
| 2024-09-13 09:52 | 37.7535 | 12.2624 | 14.3741 | 0.68976 | 13.8106 | 4.2416 | 4.207 | 32.5853 | 1494.9102 | 49887.823 | 24.684
| 2024-09-13 09:52 | 37.7224 | 12.2616 | 14.2582 | 0.78792 | 15.1252 | 4.1257 | 4.0921 | 32.556 | 1494.8707 | 49847.6099 | 24.6609
| 2024-09-13 09:52 | 37.7058 | 12.2608 | 14.135 | 0.69532 | 15.7522 | 4.0025 | 3.9699 | 32.5409 | 1494.8478 | 49826.7744 | 24.6488
| 2024-09-13 09:52 | 37.6322 | 12.2589 | 14.0158 | 0.7003 | 16.2369 | 3.8833 | 3.8517 | 32.4719 | 1494.7572 | 49731.8577 | 24.5951
| 2024-09-13 09:52 | 37.6041 | 12.2558 | 13.8958 | 0.68742 | 16.8504 | 3.7633 | 3.7326 | 32.4476 | 1494.7159 | 49698.6319 | 24.5763
| 2024-09-13 09:52 | 37.603 | 12.2524 | 13.7869 | 0.73028 | 17.7915 | 3.6544 | 3.6246 | 32.4496 | 1494.7046 | 49701.4368 | 24.578
| 2024-09-13 09:52 | 37.597 | 12.2477 | 13.6798 | 0.6981 | 19.0434 | 3.5473 | 3.5184 | 32.448 | 1494.6849 | 49699.4809 | 24.5772
| 2024-09-13 09:52 | 37.5887 | 12.2461 | 13.5615 | 0.70085 | 20.658 | 3.429 | 3.401 | 32.4414 | 1494.6696 | 49690.4972 | 24.5719
| 2024-09-13 09:52 | 37.5878 | 12.245 | 13.4459 | 0.67854 | 20.6075 | 3.3134 | 3.2864 | 32.4416 | 1494.6642 | 49690.7302 | 24.5717
| 2024-09-13 09:52 | 37.5883 | 12.2451 | 13.3301 | 0.7038 | 22.5477 | 3.1976 | 3.1715 | 32.442 | 1494.6631 | 49691.1975 | 24.5714
| 2024-09-13 09:52 | 37.5884 | 12.2433 | 13.2221 | 0.69226 | 24.246 | 3.0896 | 3.0644 | 32.4436 | 1494.6573 | 49693.5422 | 24.5726
| 2024-09-13 09:52 | 37.5871 | 12.2426 | 13.1159 | 0.74304 | 26.886 | 2.9834 | 2.959 | 32.4431 | 1494.6523 | 49692.789 | 24.5718
| 2024-09-13 09:52 | 37.5927 | 12.2422 | 13.0022 | 0.66599 | 29.4283 | 2.8697 | 2.8463 | 32.4489 | 1494.6559 | 49700.6708 | 24.5758
| 2024-09-13 09:52 | 37.5972 | 12.2427 | 12.874 | 0.71158 | 30.2757 | 2.7415 | 2.7191 | 32.4528 | 1494.6604 | 49705.9522 | 24.5782
| 2024-09-13 09:52 | 37.6034 | 12.2433 | 12.7554 | 0.71052 | 32.4317 | 2.6229 | 2.6015 | 32.4583 | 1494.667 | 49713.3961 | 24.5818
| 2024-09-13 09:52 | 37.6181 | 12.2464 | 12.6544 | 0.70426 | 33.6526 | 2.5219 | 2.5014 | 32.4698 | 1494.6894 | 49728.9872 | 24.5897
| 2024-09-13 09:52 | 37.6295 | 12.2512 | 12.5538 | 0.68161 | 35.0852 | 2.4213 | 2.4016 | 32.4766 | 1494.7122 | 49738.0056 | 24.5936
| 2024-09-13 09:52 | 37.6308 | 12.2547 | 12.4359 | 0.74765 | 39.1969 | 2.3034 | 2.2846 | 32.4749 | 1494.7203 | 49735.3955 | 24.5911
| 2024-09-13 09:52 | 37.632 | 12.2551 | 12.3059 | 0.74324 | 40.3895 | 2.1734 | 2.1557 | 32.4757 | 1494.7206 | 49736.4205 | 24.5911
| 2024-09-13 09:52 | 37.629 | 12.2552 | 12.1606 | 0.72386 | 41.1142 | 2.0281 | 2.0116 | 32.4728 | 1494.715 | 49732.3832 | 24.5882
| 2024-09-13 09:52 | 37.6275 | 12.2537 | 12.044 | 0.69746 | 47.6334 | 1.9115 | 1.8959 | 32.4728 | 1494.7078 | 49732.2997 | 24.5879
| 2024-09-13 09:52 | 37.615 | 12.251 | 11.946 | 0.71758 | 46.4624 | 1.8135 | 1.7987 | 32.4631 | 1494.6856 | 49719.0948 | 24.5805
| 2024-09-13 09:52 | 37.6066 | 12.2518 | 11.8036 | 0.73546 | 49.937 | 1.6711 | 1.6574 | 32.4544 | 1494.6756 | 49707.0288 | 24.5729
| 2024-09-13 09:52 | 37.6066 | 12.2525 | 11.6615 | 0.73546 | 49.9371 | 1.529 | 1.5166 | 32.4539 | 1494.6749 | 49706.2252 | 24.5718
| 2024-09-13 09:52 | 37.6122 | 12.2496 | 11.5349 | 0.71888 | 58.7753 | 1.4024 | 1.391 | 32.4617 | 1494.6725 | 49717.0947 | 24.5778
| 2024-09-13 09:52 | 37.6218 | 12.2484 | 11.4727 | 0.79017 | 65.1037 | 1.3402 | 1.3293 | 32.472 | 1494.6795 | 49731.3296 | 24.5858
| 2024-09-13 09:52 | 37.6318 | 12.2472 | 11.3446 | 0.70426 | 70.7283 | 1.2121 | 1.2023 | 32.4827 | 1494.6861 | 49746.0339 | 24.5937
| 2024-09-13 09:52 | 37.6329 | 12.2472 | 11.2024 | 0.70871 | 74.5663 | 1.0699 | 1.0612 | 32.4839 | 1494.685 | 49747.504 | 24.5939
| 2024-09-13 09:52 | 37.628 | 12.2473 | 11.0606 | 0.71277 | 79.6313 | 0.92809 | 0.92052 | 32.4791 | 1494.6775 | 49740.8889 | 24.5896
| 2024-09-13 09:52 | 37.6287 | 12.2471 | 10.9534 | 0.68142 | 79.034 | 0.82087 | 0.81417 | 32.48 | 1494.676 | 49742.0945 | 24.5899
| 2024-09-13 09:52 | 37.6267 | 12.2469 | 10.8835 | 0.6817 | 86.743 | 0.75095 | 0.74483 | 32.4783 | 1494.6723 | 49739.7112 | 24.5883
| 2024-09-13 09:52 | 37.6187 | 12.2476 | 10.7762 | 0.75288 | 80.0344 | 0.64368 | 0.63843 | 32.47 | 1494.6631 | 49728.2185 | 24.5812
| 2024-09-13 09:52 | 37.6203 | 12.2479 | 10.6199 | 0.70712 | 97.9605 | 0.4874 | 0.48343 | 32.4714 | 1494.6629 | 49730.0233 | 24.5816
| 2024-09-13 09:52 | 37.6271 | 12.2478 | 10.4266 | 0.69087 | 106.0214 | 0.29415 | 0.29175 | 32.4781 | 1494.6673 | 49739.12 | 24.5859
| 2024-09-13 09:52 | 37.6309 | 12.2471 | 10.2894 | 0.72719 | 108.0817 | 0.15685 | 0.15557 | 32.4824 | 1494.6679 | 49745.0422 | 24.5888
| 2024-09-13 09:52 | 37.636 | 12.2475 | 10.2976 | 0.6788 | 118.0728 | 0.16509 | 0.16374 | 32.487 | 1494.675 | 49751.27 | 24.5922
| 2024-09-13 09:52 | 37.6284 | 12.2514 | 10.2529 | 0.69919 | 134.0134 | 0.12039 | 0.1194 | 32.4762 | 1494.6748 | 49736.2268 | 24.583
LYNG-iC3-FM (127)
| 2024-09-13 12:20 | 38.3826 | 12.336 | 10.613 | 0.24687 | 868.0283 | 0.48052 | 0.4766 | 33.1269 | 1495.744 | 50625.0509 | 25.0732
| 2024-09-13 12:20 | 38.3861 | 12.3233 | 10.6996 | 0.27438 | 903.2494 | 0.56709 | 0.56247 | 33.1415 | 1495.7196 | 50645.8938 | 25.0873
| 2024-09-13 12:20 | 38.3792 | 12.3245 | 11.0616 | 0.27336 | 713.9966 | 0.92907 | 0.92149 | 33.1336 | 1495.7204 | 50635.1418 | 25.0825
| 2024-09-13 12:20 | 38.3912 | 12.3231 | 11.5277 | 0.26104 | 824.9283 | 1.3952 | 1.3838 | 33.1463 | 1495.7382 | 50652.9269 | 25.0947
| 2024-09-13 12:20 | 38.3455 | 12.3239 | 11.9489 | 0.29064 | 562.9183 | 1.8164 | 1.8016 | 33.1013 | 1495.6944 | 50591.4768 | 25.0616
| 2024-09-13 12:20 | 38.3434 | 12.3051 | 12.3272 | 0.36109 | 786.6263 | 2.1947 | 2.1768 | 33.1158 | 1495.654 | 50612.72 | 25.0781
| 2024-09-13 12:20 | 38.3461 | 12.2968 | 12.7727 | 0.27908 | 492.7067 | 2.6402 | 2.6186 | 33.1255 | 1495.6447 | 50626.8424 | 25.0892
| 2024-09-13 12:20 | 38.3344 | 12.2913 | 13.233 | 0.2769 | 488.8283 | 3.1005 | 3.0752 | 33.119 | 1495.6258 | 50618.4596 | 25.0873
| 2024-09-13 12:20 | 38.3361 | 12.2881 | 13.6523 | 0.31366 | 405.726 | 3.5198 | 3.4911 | 33.1233 | 1495.6268 | 50624.8322 | 25.0931
| 2024-09-13 12:20 | 38.3339 | 12.2866 | 13.9996 | 0.29181 | 322.7681 | 3.8671 | 3.8355 | 33.1223 | 1495.6262 | 50623.8043 | 25.0942
| 2024-09-13 12:20 | 38.335 | 12.2857 | 14.3652 | 0.29979 | 411.1773 | 4.2327 | 4.1982 | 33.1241 | 1495.6313 | 50626.4607 | 25.0974
| 2024-09-13 12:20 | 38.3361 | 12.2852 | 14.7384 | 0.30794 | 374.2021 | 4.6059 | 4.5683 | 33.1255 | 1495.6374 | 50628.6221 | 25.1003
| 2024-09-13 12:20 | 38.3373 | 12.2853 | 15.0866 | 0.30645 | 295.9646 | 4.9541 | 4.9137 | 33.1263 | 1495.6447 | 50629.9679 | 25.1024
| 2024-09-13 12:20 | 38.336 | 12.2857 | 15.4511 | 0.31598 | 251.1374 | 5.3186 | 5.2753 | 33.1246 | 1495.6499 | 50627.7662 | 25.1027
| 2024-09-13 12:20 | 38.3347 | 12.2854 | 15.8154 | 0.34457 | 316.8556 | 5.6829 | 5.6366 | 33.1234 | 1495.6536 | 50626.3327 | 25.1034
| 2024-09-13 12:20 | 38.3367 | 12.2853 | 16.1834 | 0.32015 | 207.4354 | 6.0509 | 6.0015 | 33.1253 | 1495.6614 | 50629.1656 | 25.1066
| 2024-09-13 12:20 | 38.3365 | 12.2849 | 16.5421 | 0.34766 | 208.0037 | 6.4096 | 6.3573 | 33.1253 | 1495.6659 | 50629.3837 | 25.1082
| 2024-09-13 12:20 | 38.3433 | 12.2867 | 16.8979 | 0.35192 | 237.7694 | 6.7654 | 6.7102 | 33.1301 | 1495.6836 | 50636.085 | 25.1132
| 2024-09-13 12:20 | 38.3383 | 12.2887 | 17.2501 | 0.3651 | 192.1406 | 7.1176 | 7.0596 | 33.1234 | 1495.6884 | 50626.9747 | 25.1092
| 2024-09-13 12:20 | 38.3424 | 12.288 | 17.6033 | 0.3884 | 184.7099 | 7.4708 | 7.4099 | 33.1279 | 1495.697 | 50633.3893 | 25.1145
| 2024-09-13 12:20 | 38.3382 | 12.287 | 17.9819 | 0.37597 | 187.4963 | 7.8494 | 7.7854 | 33.1244 | 1495.6959 | 50628.9246 | 25.1137
| 2024-09-13 12:20 | 38.3378 | 12.2865 | 18.3412 | 0.36407 | 159.9364 | 8.2087 | 8.1417 | 33.1243 | 1495.7 | 50629.0587 | 25.1153
| 2024-09-13 12:20 | 38.3401 | 12.2863 | 18.7179 | 0.37067 | 150.2595 | 8.5854 | 8.5153 | 33.1266 | 1495.7083 | 50632.3257 | 25.1188
| 2024-09-13 12:20 | 38.3407 | 12.2861 | 19.0821 | 0.39133 | 164.2497 | 8.9496 | 8.8767 | 33.1272 | 1495.7143 | 50633.3935 | 25.1209
| 2024-09-13 12:20 | 38.3435 | 12.2867 | 19.4438 | 0.3785 | 142.789 | 9.3113 | 9.2354 | 33.1292 | 1495.7248 | 50636.3821 | 25.124
| 2024-09-13 12:20 | 38.348 | 12.2879 | 19.8136 | 0.40011 | 124.8225 | 9.6811 | 9.6022 | 33.1323 | 1495.7386 | 50640.7121 | 25.1278
| 2024-09-13 12:20 | 38.3554 | 12.2926 | 20.1869 | 0.43164 | 118.9587 | 10.0544 | 9.9724 | 33.1351 | 1495.7642 | 50644.5513 | 25.1308
| 2024-09-13 12:20 | 38.3602 | 12.2962 | 20.551 | 0.45098 | 117.3629 | 10.4185 | 10.3335 | 33.1364 | 1495.7838 | 50646.294 | 25.1328
| 2024-09-13 12:20 | 38.3752 | 12.2985 | 20.923 | 0.44467 | 114.0838 | 10.7905 | 10.7025 | 33.1487 | 1495.8126 | 50663.1391 | 25.1435
| 2024-09-13 12:20 | 38.378 | 12.2978 | 21.2662 | 0.41487 | 105.1747 | 11.1337 | 11.0429 | 33.1518 | 1495.8193 | 50667.7541 | 25.1477
| 2024-09-13 12:20 | 38.3774 | 12.2964 | 21.623 | 0.42014 | 96.0398 | 11.4905 | 11.3968 | 33.1524 | 1495.8212 | 50668.8408 | 25.15
| 2024-09-13 12:20 | 38.379 | 12.2952 | 21.9806 | 0.36875 | 97.4643 | 11.8481 | 11.7515 | 33.1548 | 1495.8259 | 50672.384 | 25.1536
| 2024-09-13 12:20 | 38.379 | 12.2936 | 22.3474 | 0.36875 | 97.4643 | 12.2149 | 12.1153 | 33.156 | 1495.8281 | 50674.3657 | 25.1565
| 2024-09-13 12:20 | 38.3809 | 12.2925 | 22.8842 | 0.38915 | 82.6738 | 12.7517 | 12.6477 | 33.1586 | 1495.8362 | 50678.3402 | 25.1612
| 2024-09-13 12:20 | 38.3813 | 12.2908 | 23.0902 | 0.37041 | 77.1982 | 12.9577 | 12.8521 | 33.1605 | 1495.8361 | 50681.0836 | 25.1639
| 2024-09-13 12:20 | 38.3808 | 12.2892 | 23.4583 | 0.37215 | 76.7121 | 13.3258 | 13.2171 | 33.1613 | 1495.8375 | 50682.5483 | 25.1665
| 2024-09-13 12:20 | 38.3827 | 12.2893 | 23.817 | 0.33186 | 75.1177 | 13.6845 | 13.5729 | 33.1628 | 1495.8457 | 50684.7222 | 25.1692
| 2024-09-13 12:20 | 38.3827 | 12.2888 | 24.1712 | 0.37443 | 68.0518 | 14.0387 | 13.9242 | 33.1631 | 1495.8502 | 50685.3938 | 25.1711
| 2024-09-13 12:20 | 38.3832 | 12.2881 | 24.5232 | 0.33283 | 62.7212 | 14.3907 | 14.2733 | 33.1641 | 1495.8547 | 50687.0967 | 25.1737
| 2024-09-13 12:20 | 38.3827 | 12.2885 | 24.8962 | 0.33818 | 63.4729 | 14.7637 | 14.6433 | 33.1631 | 1495.8611 | 50685.8443 | 25.1745
| 2024-09-13 12:20 | 38.382 | 12.2883 | 25.2687 | 0.34452 | 62.6963 | 15.1362 | 15.0128 | 33.1624 | 1495.8658 | 50685.0889 | 25.1756
| 2024-09-13 12:20 | 38.3839 | 12.2854 | 25.6537 | 0.33076 | 57.9798 | 15.5212 | 15.3946 | 33.1667 | 1495.8672 | 50691.4548 | 25.1813
| 2024-09-13 12:20 | 38.3852 | 12.2811 | 26.0188 | 0.31568 | 54.7121 | 15.8863 | 15.7567 | 33.1716 | 1495.8646 | 50698.5957 | 25.1875
| 2024-09-13 12:20 | 38.3852 | 12.2806 | 26.378 | 0.32118 | 52.6552 | 16.2455 | 16.113 | 33.1719 | 1495.8689 | 50699.2466 | 25.1894
| 2024-09-13 12:20 | 38.3849 | 12.2813 | 26.733 | 0.30393 | 51.1276 | 16.6005 | 16.4651 | 33.1708 | 1495.8761 | 50697.8709 | 25.19
| 2024-09-13 12:20 | 38.3842 | 12.2811 | 27.0957 | 0.30875 | 48.6291 | 16.9632 | 16.8249 | 33.1702 | 1495.8806 | 50697.3466 | 25.1913
| 2024-09-13 12:20 | 38.3876 | 12.2835 | 27.4687 | 0.31496 | 45.8448 | 17.3362 | 17.1949 | 33.1712 | 1495.8961 | 50698.7133 | 25.1932
| 2024-09-13 12:20 | 38.389 | 12.28 | 27.8468 | 0.30741 | 43.7475 | 17.7143 | 17.5699 | 33.1754 | 1495.8956 | 50705.0157 | 25.1989
| 2024-09-13 12:20 | 38.3874 | 12.2789 | 28.2193 | 0.28145 | 42.7484 | 18.0868 | 17.9393 | 33.1748 | 1495.8971 | 50704.3609 | 25.2003
| 2024-09-13 12:20 | 38.3857 | 12.2778 | 28.584 | 0.30272 | 40.707 | 18.4515 | 18.301 | 33.1739 | 1495.8986 | 50703.4942 | 25.2015
| 2024-09-13 12:20 | 38.3871 | 12.2804 | 28.9526 | 0.30062 | 39.2778 | 18.8201 | 18.6667 | 33.1728 | 1495.912 | 50701.9518 | 25.2017
| 2024-09-13 12:20 | 38.3861 | 12.2819 | 29.3155 | 0.33293 | 37.4872 | 19.183 | 19.0266 | 33.1704 | 1495.9202 | 50698.84 | 25.2012
| 2024-09-13 12:20 | 38.3849 | 12.2839 | 29.6962 | 0.30794 | 35.007 | 19.5637 | 19.4042 | 33.1673 | 1495.9295 | 50694.6216 | 25.2001
| 2024-09-13 12:20 | 38.3851 | 12.2853 | 30.0692 | 0.30946 | 33.3782 | 19.9367 | 19.7741 | 33.166 | 1495.9391 | 50692.9928 | 25.2006
| 2024-09-13 12:20 | 38.3857 | 12.2851 | 30.4447 | 0.29807 | 32.5719 | 20.3122 | 20.1466 | 33.1666 | 1495.9453 | 50694.1094 | 25.2028
| 2024-09-13 12:20 | 38.3847 | 12.2869 | 30.8081 | 0.33278 | 31.3395 | 20.6756 | 20.507 | 33.1639 | 1495.9541 | 50690.4921 | 25.202
| 2024-09-13 12:20 | 38.3891 | 12.2858 | 31.1746 | 0.34488 | 30.1098 | 21.0421 | 20.8705 | 33.169 | 1495.9626 | 50697.7133 | 25.2078
| 2024-09-13 12:20 | 38.3904 | 12.2825 | 31.5276 | 0.3139 | 28.6098 | 21.3951 | 21.2206 | 33.1731 | 1495.9619 | 50703.722 | 25.2131
| 2024-09-13 12:20 | 38.3901 | 12.2812 | 31.8972 | 0.28405 | 27.3876 | 21.7647 | 21.5872 | 33.1738 | 1495.9644 | 50705.0471 | 25.2156
| 2024-09-13 12:20 | 38.3914 | 12.2796 | 32.2637 | 0.29645 | 26.2152 | 22.1312 | 21.9507 | 33.1763 | 1495.968 | 50708.7793 | 25.2195
| 2024-09-13 12:21 | 38.3906 | 12.2775 | 32.6355 | 0.27824 | 25.0374 | 22.503 | 22.3195 | 33.1772 | 1495.9682 | 50710.3055 | 25.2222
| 2024-09-13 12:21 | 38.3898 | 12.2775 | 32.9998 | 0.28898 | 24.1367 | 22.8673 | 22.6808 | 33.1763 | 1495.973 | 50709.3241 | 25.2232
| 2024-09-13 12:21 | 38.3903 | 12.2777 | 33.3702 | 0.28504 | 23.1653 | 23.2377 | 23.0482 | 33.1764 | 1495.9801 | 50709.6557 | 25.2249
| 2024-09-13 12:21 | 38.3904 | 12.2773 | 33.7403 | 0.28504 | 22.0671 | 23.6078 | 23.4153 | 33.1767 | 1495.9852 | 50710.2993 | 25.2269
| 2024-09-13 12:21 | 38.3911 | 12.2773 | 34.1184 | 0.30911 | 21.1347 | 23.9859 | 23.7903 | 33.1773 | 1495.9918 | 50711.2927 | 25.229
| 2024-09-13 12:21 | 38.3914 | 12.2777 | 34.4861 | 0.3227 | 20.3715 | 24.3536 | 24.155 | 33.177 | 1495.9992 | 50711.1449 | 25.2304
| 2024-09-13 12:21 | 38.3917 | 12.2776 | 34.8522 | 0.27468 | 19.5673 | 24.7197 | 24.5181 | 33.1772 | 1496.0051 | 50711.5939 | 25.2322
| 2024-09-13 12:21 | 38.3938 | 12.2777 | 35.2196 | 0.27738 | 18.7596 | 25.0871 | 24.8826 | 33.1791 | 1496.0136 | 50714.4126 | 25.2353
| 2024-09-13 12:21 | 38.3921 | 12.2777 | 35.5729 | 0.28428 | 17.9142 | 25.4404 | 25.233 | 33.1772 | 1496.0173 | 50712.0064 | 25.2354
| 2024-09-13 12:21 | 38.3913 | 12.278 | 35.9395 | 0.28701 | 17.4261 | 25.807 | 25.5966 | 33.1761 | 1496.0229 | 50710.7385 | 25.2362
| 2024-09-13 12:21 | 38.3916 | 12.2786 | 36.3017 | 0.29764 | 16.5564 | 26.1692 | 25.9558 | 33.1757 | 1496.0304 | 50710.2403 | 25.2373
| 2024-09-13 12:21 | 38.3912 | 12.2788 | 36.6678 | 0.30658 | 15.7838 | 26.5353 | 26.3189 | 33.1749 | 1496.0363 | 50709.4036 | 25.2383
| 2024-09-13 12:21 | 38.3926 | 12.2799 | 36.9887 | 0.3088 | 15.467 | 26.8562 | 26.6372 | 33.1752 | 1496.0457 | 50709.9562 | 25.2398
| 2024-09-13 12:21 | 38.3932 | 12.2818 | 37.2936 | 0.30117 | 18.2648 | 27.1611 | 26.9396 | 33.174 | 1496.0556 | 50708.3658 | 25.2399
| 2024-09-13 12:21 | 38.3925 | 12.2802 | 37.5983 | 0.32199 | 14.3735 | 27.4658 | 27.2418 | 33.1746 | 1496.056 | 50709.4466 | 25.242
| 2024-09-13 12:21 | 38.3931 | 12.2795 | 37.9143 | 0.3153 | 14.0708 | 27.7818 | 27.5552 | 33.1756 | 1496.0601 | 50711.082 | 25.2444
| 2024-09-13 12:21 | 38.3939 | 12.2795 | 38.2316 | 0.31886 | 13.6879 | 28.0991 | 27.87 | 33.1763 | 1496.0661 | 50712.1493 | 25.2463
| 2024-09-13 12:21 | 38.3949 | 12.2793 | 38.5462 | 0.29325 | 12.8634 | 28.4137 | 28.182 | 33.1773 | 1496.0717 | 50713.6926 | 25.2485
| 2024-09-13 12:21 | 38.3963 | 12.2775 | 38.8569 | 0.29496 | 12.5829 | 28.7244 | 28.4902 | 33.1801 | 1496.0741 | 50717.9276 | 25.2525
| 2024-09-13 12:21 | 38.3989 | 12.2767 | 39.1534 | 0.24229 | 12.1359 | 29.0209 | 28.7842 | 33.1832 | 1496.0799 | 50722.3848 | 25.2564
| 2024-09-13 12:21 | 38.4018 | 12.2749 | 39.4542 | 0.25041 | 11.7584 | 29.3217 | 29.0826 | 33.1875 | 1496.0841 | 50728.4903 | 25.2614
| 2024-09-13 12:21 | 38.4023 | 12.2715 | 39.7568 | 0.21083 | 11.3836 | 29.6243 | 29.3828 | 33.1908 | 1496.0815 | 50733.4876 | 25.266
| 2024-09-13 12:21 | 38.4043 | 12.271 | 40.0705 | 0.21102 | 10.7566 | 29.938 | 29.6939 | 33.1931 | 1496.0876 | 50736.819 | 25.2692
| 2024-09-13 12:21 | 38.4048 | 12.2701 | 40.3856 | 0.23119 | 10.6231 | 30.2531 | 30.0064 | 33.1943 | 1496.091 | 50738.6856 | 25.2718
| 2024-09-13 12:21 | 38.4113 | 12.2676 | 40.6857 | 0.20175 | 8.331 | 30.5532 | 30.304 | 33.2025 | 1496.0974 | 50750.3113 | 25.28
| 2024-09-13 12:21 | 38.4115 | 12.2651 | 40.9871 | 0.20363 | 9.9402 | 30.8546 | 30.603 | 33.2048 | 1496.0965 | 50753.7799 | 25.2836
| 2024-09-13 12:21 | 38.4115 | 12.2595 | 41.2903 | 0.18301 | 9.7871 | 31.1578 | 30.9037 | 33.2097 | 1496.0882 | 50761.0892 | 25.2898
| 2024-09-13 12:21 | 38.4104 | 12.2559 | 41.5945 | 0.18016 | 9.3982 | 31.462 | 31.2054 | 33.2117 | 1496.0834 | 50764.2375 | 25.2934
| 2024-09-13 12:21 | 38.4105 | 12.2524 | 41.9127 | 0.17298 | 9.0921 | 31.7802 | 31.5211 | 33.2147 | 1496.0804 | 50768.6936 | 25.2978
| 2024-09-13 12:21 | 38.4079 | 12.2481 | 42.229 | 0.15389 | 8.8244 | 32.0965 | 31.8347 | 33.2159 | 1496.0724 | 50770.8755 | 25.301
| 2024-09-13 12:21 | 38.4077 | 12.2439 | 42.5351 | 0.16796 | 8.4658 | 32.4026 | 32.1384 | 33.2194 | 1496.067 | 50776.0522 | 25.3059
| 2024-09-13 12:21 | 38.408 | 12.2424 | 42.839 | 0.15613 | 8.2797 | 32.7065 | 32.4398 | 33.2208 | 1496.0689 | 50778.3085 | 25.3086
| 2024-09-13 12:21 | 38.4034 | 12.2387 | 43.1404 | 0.15662 | 8.0714 | 33.0079 | 32.7388 | 33.2195 | 1496.0596 | 50776.9052 | 25.3097
| 2024-09-13 12:21 | 38.4016 | 12.2335 | 43.4473 | 0.17033 | 7.435 | 33.3148 | 33.0431 | 33.2223 | 1496.0504 | 50781.2015 | 25.3142
| 2024-09-13 12:21 | 38.4009 | 12.2306 | 43.7531 | 0.18675 | 7.5213 | 33.6206 | 33.3465 | 33.2241 | 1496.0477 | 50784.0246 | 25.3175
| 2024-09-13 12:21 | 38.3921 | 12.2293 | 44.0606 | 0.19498 | 7.4424 | 33.9281 | 33.6514 | 33.2166 | 1496.0392 | 50774.058 | 25.3134
| 2024-09-13 12:21 | 38.3966 | 12.2211 | 44.3632 | 0.17567 | 7.1094 | 34.2307 | 33.9516 | 33.2281 | 1496.03 | 50790.4935 | 25.3252
| 2024-09-13 12:21 | 38.3956 | 12.2214 | 44.6578 | 0.16851 | 6.9408 | 34.5253 | 34.2438 | 33.2268 | 1496.0343 | 50788.8605 | 25.3254
| 2024-09-13 12:21 | 38.3918 | 12.2186 | 44.9548 | 0.15184 | 6.7123 | 34.8223 | 34.5383 | 33.2255 | 1496.0281 | 50787.4904 | 25.3263
| 2024-09-13 12:21 | 38.3926 | 12.2149 | 45.2669 | 0.15104 | 6.3759 | 35.1344 | 34.8479 | 33.2294 | 1496.0253 | 50793.1878 | 25.3314
| 2024-09-13 12:21 | 38.3912 | 12.2141 | 45.5751 | 0.16028 | 6.2451 | 35.4426 | 35.1535 | 33.2286 | 1496.0268 | 50792.4066 | 25.3324
| 2024-09-13 12:21 | 38.3909 | 12.2123 | 45.8853 | 0.16278 | 5.9013 | 35.7528 | 35.4612 | 33.2298 | 1496.0271 | 50794.3254 | 25.335
| 2024-09-13 12:21 | 38.3897 | 12.2107 | 46.1851 | 0.16352 | 5.8062 | 36.0526 | 35.7586 | 33.2299 | 1496.0268 | 50794.7626 | 25.3368
| 2024-09-13 12:21 | 38.3761 | 12.2057 | 46.4789 | 0.15725 | 5.8446 | 36.3464 | 36.05 | 33.2211 | 1496.0042 | 50783.1801 | 25.3322
| 2024-09-13 12:21 | 38.3739 | 12.1929 | 46.7786 | 0.16255 | 5.4907 | 36.6461 | 36.3472 | 33.2303 | 1495.9761 | 50796.8272 | 25.3432
| 2024-09-13 12:21 | 38.3666 | 12.1822 | 47.0791 | 0.15705 | 5.337 | 36.9466 | 36.6453 | 33.2326 | 1495.9474 | 50800.7815 | 25.3483
| 2024-09-13 12:21 | 38.3659 | 12.175 | 47.382 | 0.1786 | 5.8082 | 37.2495 | 36.9458 | 33.2382 | 1495.9346 | 50809.1312 | 25.3554
| 2024-09-13 12:21 | 38.3576 | 12.167 | 47.6817 | 0.13058 | 5.1219 | 37.5492 | 37.243 | 33.2371 | 1495.9109 | 50808.3804 | 25.3574
| 2024-09-13 12:21 | 38.3611 | 12.1634 | 47.9793 | 0.14449 | 4.1754 | 37.8468 | 37.5381 | 33.2437 | 1495.9112 | 50817.7964 | 25.3645
| 2024-09-13 12:21 | 38.3632 | 12.1625 | 48.2267 | 0.13677 | 4.528 | 38.0942 | 37.7836 | 33.2463 | 1495.9156 | 50821.5649 | 25.3678
| 2024-09-13 12:21 | 38.3635 | 12.1616 | 48.3734 | 0.15162 | 4.8199 | 38.2409 | 37.9291 | 33.2474 | 1495.9161 | 50823.1903 | 25.3695
| 2024-09-13 12:21 | 38.366 | 12.1616 | 48.4019 | 0.15101 | 4.4127 | 38.2694 | 37.9573 | 33.2497 | 1495.9194 | 50826.4488 | 25.3714
| 2024-09-13 12:21 | 38.3682 | 12.1632 | 48.4087 | 0.14136 | 3.7055 | 38.2762 | 37.9641 | 33.2505 | 1495.9258 | 50827.3597 | 25.3717
| 2024-09-13 12:21 | 38.3701 | 12.164 | 48.4057 | 0.18466 | 3.7143 | 38.2732 | 37.9611 | 33.2517 | 1495.9299 | 50828.905 | 25.3725
| 2024-09-13 12:21 | 38.3735 | 12.1657 | 48.3987 | 0.12866 | 3.6988 | 38.2662 | 37.9541 | 33.2534 | 1495.9378 | 50831.1242 | 25.3734
| 2024-09-13 12:21 | 38.3728 | 12.1692 | 48.3811 | 0.13866 | 3.7156 | 38.2486 | 37.9367 | 33.2496 | 1495.9449 | 50825.7113 | 25.3698
| 2024-09-13 12:21 | 38.3726 | 12.1699 | 48.372 | 0.19897 | 3.688 | 38.2395 | 37.9276 | 33.2487 | 1495.9461 | 50824.4838 | 25.3689
| 2024-09-13 12:21 | 38.3757 | 12.168 | 48.3742 | 0.12745 | 3.7035 | 38.2417 | 37.9298 | 33.2535 | 1495.9451 | 50831.1407 | 25.373
| 2024-09-13 12:21 | 38.3763 | 12.1669 | 48.3866 | 0.21593 | 3.719 | 38.2541 | 37.9421 | 33.2551 | 1495.9435 | 50833.3787 | 25.3745
| 2024-09-13 12:21 | 38.3753 | 12.1671 | 48.3985 | 0.15071 | 3.7433 | 38.266 | 37.954 | 33.2539 | 1495.9431 | 50831.7621 | 25.3736
| 2024-09-13 12:21 | 38.3688 | 12.1665 | 48.3953 | 0.14229 | 3.717 | 38.2628 | 37.9508 | 33.2482 | 1495.9341 | 50824.0136 | 25.3693
| 2024-09-13 12:21 | 38.3671 | 12.1615 | 48.3817 | 0.13568 | 3.7891 | 38.2492 | 37.9373 | 33.2509 | 1495.9202 | 50828.0743 | 25.3723
| 2024-09-13 12:21 | 38.3697 | 12.1589 | 48.3653 | 0.17415 | 3.7621 | 38.2328 | 37.921 | 33.2558 | 1495.9167 | 50834.9541 | 25.3765
| 2024-09-13 12:21 | 38.3758 | 12.16 | 48.368 | 0.15778 | 3.8019 | 38.2355 | 37.9237 | 33.2606 | 1495.9264 | 50841.4823 | 25.38
| 2024-09-13 12:21 | 38.3777 | 12.1677 | 48.3708 | 0.1571 | 3.8471 | 38.2383 | 37.9264 | 33.2557 | 1495.9468 | 50834.1382 | 25.3747
| 2024-09-13 12:21 | 38.3797 | 12.1774 | 48.379 | 0.1569 | 3.8114 | 38.2465 | 37.9346 | 33.2489 | 1495.9721 | 50824.2765 | 25.3677
| 2024-09-13 12:21 | 38.3762 | 12.18 | 48.3711 | 0.14537 | 3.7985 | 38.2386 | 37.9268 | 33.2432 | 1495.974 | 50816.2678 | 25.3627
| 2024-09-13 12:21 | 38.3814 | 12.1785 | 48.3544 | 0.17556 | 3.9233 | 38.2219 | 37.9103 | 33.2497 | 1495.9761 | 50825.2415 | 25.368
| 2024-09-13 12:21 | 38.3802 | 12.1777 | 48.3376 | 0.14373 | 3.8767 | 38.2051 | 37.8936 | 33.2492 | 1495.9727 | 50824.6096 | 25.3677
| 2024-09-13 12:21 | 38.3772 | 12.1773 | 48.3284 | 0.13934 | 3.8842 | 38.1959 | 37.8844 | 33.2467 | 1495.9681 | 50821.1797 | 25.3658
| 2024-09-13 12:21 | 38.3785 | 12.1775 | 48.3322 | 0.12974 | 3.7756 | 38.1997 | 37.8882 | 33.2478 | 1495.9701 | 50822.7086 | 25.3666
| 2024-09-13 12:21 | 38.3792 | 12.1758 | 48.3394 | 0.1453 | 3.8093 | 38.2069 | 37.8954 | 33.25 | 1495.967 | 50825.7674 | 25.3686
| 2024-09-13 12:21 | 38.3807 | 12.1748 | 48.3439 | 0.26289 | 3.7851 | 38.2114 | 37.8998 | 33.2522 | 1495.9665 | 50828.8944 | 25.3706
| 2024-09-13 12:21 | 38.3774 | 12.1745 | 48.3409 | 0.14298 | 3.7675 | 38.2084 | 37.8969 | 33.2493 | 1495.9619 | 50824.9976 | 25.3684
| 2024-09-13 12:21 | 38.3793 | 12.1745 | 48.329 | 0.15247 | 3.7635 | 38.1965 | 37.885 | 33.2512 | 1495.9641 | 50827.4794 | 25.3697
| 2024-09-13 12:21 | 38.3795 | 12.1742 | 48.326 | 0.13168 | 3.7756 | 38.1935 | 37.8821 | 33.2516 | 1495.9635 | 50828.0891 | 25.3701
| 2024-09-13 12:21 | 38.3792 | 12.1748 | 48.3348 | 0.14267 | 3.8087 | 38.2023 | 37.8907 | 33.2508 | 1495.9647 | 50827.0323 | 25.3695
| 2024-09-13 12:21 | 38.3809 | 12.1748 | 48.3433 | 0.15235 | 3.7729 | 38.2108 | 37.8992 | 33.2525 | 1495.9667 | 50829.342 | 25.3708
| 2024-09-13 12:21 | 38.3828 | 12.1752 | 48.3494 | 0.14306 | 3.7372 | 38.2169 | 37.9053 | 33.2539 | 1495.9699 | 50831.2067 | 25.3718
| 2024-09-13 12:21 | 38.3802 | 12.1755 | 48.3494 | 0.15094 | 3.7358 | 38.2169 | 37.9053 | 33.2511 | 1495.9677 | 50827.3995 | 25.3696
| 2024-09-13 12:21 | 38.3767 | 12.1761 | 48.3446 | 0.1376 | 3.7156 | 38.2121 | 37.9005 | 33.2473 | 1495.965 | 50822.0877 | 25.3665
| 2024-09-13 12:21 | 38.3758 | 12.1769 | 48.3393 | 0.13952 | 3.4911 | 38.2068 | 37.8952 | 33.2456 | 1495.9657 | 50819.756 | 25.3651
| 2024-09-13 12:21 | 38.3769 | 12.1777 | 48.3362 | 0.17407 | 3.6516 | 38.2037 | 37.8922 | 33.2461 | 1495.9689 | 50820.2891 | 25.3652
| 2024-09-13 12:21 | 38.3772 | 12.179 | 48.3336 | 0.14603 | 3.7055 | 38.2011 | 37.8896 | 33.2451 | 1495.9722 | 50818.8755 | 25.3642
| 2024-09-13 12:21 | 38.379 | 12.1794 | 48.3324 | 0.14452 | 3.8242 | 38.1999 | 37.8884 | 33.2465 | 1495.9751 | 50820.8093 | 25.3653
| 2024-09-13 12:21 | 38.3785 | 12.1801 | 48.3305 | 0.14523 | 3.7183 | 38.198 | 37.8866 | 33.2454 | 1495.9762 | 50819.2004 | 25.3642
| 2024-09-13 12:21 | 38.3789 | 12.1802 | 48.3305 | 0.13427 | 3.7001 | 38.198 | 37.8865 | 33.2458 | 1495.9769 | 50819.72 | 25.3645
| 2024-09-13 12:21 | 38.3779 | 12.181 | 48.3344 | 0.13401 | 3.7021 | 38.2019 | 37.8904 | 33.2441 | 1495.9777 | 50817.4196 | 25.3631
| 2024-09-13 12:21 | 38.3803 | 12.1811 | 48.3335 | 0.1337 | 3.7055 | 38.201 | 37.8895 | 33.2462 | 1495.9808 | 50820.271 | 25.3647
| 2024-09-13 12:21 | 38.3808 | 12.182 | 48.3358 | 0.15036 | 3.7318 | 38.2033 | 37.8917 | 33.246 | 1495.9834 | 50819.9143 | 25.3644
| 2024-09-13 12:21 | 38.3811 | 12.1833 | 48.3453 | 0.14629 | 3.7176 | 38.2128 | 37.9012 | 33.2451 | 1495.987 | 50818.5724 | 25.3634
| 2024-09-13 12:21 | 38.3798 | 12.1835 | 48.3547 | 0.13931 | 3.7028 | 38.2222 | 37.9105 | 33.2437 | 1495.986 | 50816.7145 | 25.3624
| 2024-09-13 12:21 | 38.3798 | 12.184 | 48.3577 | 0.13931 | 3.7029 | 38.2252 | 37.9135 | 33.2432 | 1495.9874 | 50815.9934 | 25.3619
| 2024-09-13 12:21 | 38.3785 | 12.1849 | 48.3454 | 0.13676 | 3.6913 | 38.2129 | 37.9013 | 33.2411 | 1495.9877 | 50813.082 | 25.3601
| 2024-09-13 12:21 | 38.3777 | 12.1852 | 48.3392 | 0.14282 | 3.6664 | 38.2067 | 37.8951 | 33.2401 | 1495.9875 | 50811.6171 | 25.3592
| 2024-09-13 12:21 | 38.3753 | 12.1853 | 48.3277 | 0.14373 | 3.7069 | 38.1952 | 37.8837 | 33.2377 | 1495.9847 | 50808.2747 | 25.3572
| 2024-09-13 12:21 | 38.3743 | 12.1842 | 48.3207 | 0.18612 | 3.7129 | 38.1882 | 37.8768 | 33.2378 | 1495.9808 | 50808.4781 | 25.3575
| 2024-09-13 12:21 | 38.374 | 12.1833 | 48.3228 | 0.13999 | 3.7035 | 38.1903 | 37.8789 | 33.2382 | 1495.9784 | 50809.1888 | 25.358
| 2024-09-13 12:21 | 38.3732 | 12.1824 | 48.335 | 0.1351 | 3.7001 | 38.2025 | 37.891 | 33.2383 | 1495.9757 | 50809.2924 | 25.3583
| 2024-09-13 12:21 | 38.3721 | 12.181 | 48.3436 | 0.1626 | 3.6806 | 38.2111 | 37.8995 | 33.2384 | 1495.9711 | 50809.6305 | 25.3587
| 2024-09-13 12:21 | 38.3722 | 12.1778 | 48.3461 | 0.13545 | 3.6819 | 38.2136 | 37.902 | 33.2413 | 1495.9638 | 50813.8073 | 25.3616
| 2024-09-13 12:21 | 38.3738 | 12.1764 | 48.3443 | 0.15581 | 3.69 | 38.2118 | 37.9002 | 33.2442 | 1495.9623 | 50817.8707 | 25.3641
| 2024-09-13 12:21 | 38.3741 | 12.1763 | 48.3454 | 0.15889 | 3.686 | 38.2129 | 37.9013 | 33.2445 | 1495.9624 | 50818.2702 | 25.3643
| 2024-09-13 12:21 | 38.3749 | 12.1758 | 48.3499 | 0.13859 | 3.6792 | 38.2174 | 37.9058 | 33.2458 | 1495.9622 | 50820.0765 | 25.3655
| 2024-09-13 12:21 | 38.3747 | 12.1754 | 48.3583 | 0.13181 | 3.686 | 38.2258 | 37.9141 | 33.2459 | 1495.9613 | 50820.2814 | 25.3657
| 2024-09-13 12:21 | 38.372 | 12.1739 | 48.359 | 0.13125 | 3.6691 | 38.2265 | 37.9148 | 33.2447 | 1495.9546 | 50818.6725 | 25.365
| 2024-09-13 12:21 | 38.3719 | 12.1724 | 48.3538 | 0.1529 | 3.6846 | 38.2213 | 37.9097 | 33.2459 | 1495.9508 | 50820.4842 | 25.3662
| 2024-09-13 12:21 | 38.3706 | 12.1711 | 48.3419 | 0.1554 | 3.6826 | 38.2094 | 37.8978 | 33.2458 | 1495.946 | 50820.3625 | 25.3663
| 2024-09-13 12:21 | 38.3659 | 12.1706 | 48.3328 | 0.13404 | 3.5511 | 38.2003 | 37.8888 | 33.2417 | 1495.9395 | 50814.784 | 25.3632
| 2024-09-13 12:21 | 38.3669 | 12.1705 | 48.3278 | 0.13404 | 3.4837 | 38.1953 | 37.8839 | 33.2428 | 1495.9404 | 50816.2554 | 25.364
| 2024-09-13 12:21 | 38.3655 | 12.1695 | 48.33 | 0.13525 | 3.6233 | 38.1975 | 37.886 | 33.2423 | 1495.9363 | 50815.7183 | 25.3639
| 2024-09-13 12:21 | 38.3665 | 12.1678 | 48.3391 | 0.13406 | 3.39 | 38.2066 | 37.895 | 33.2448 | 1495.9337 | 50819.1946 | 25.3661
| 2024-09-13 12:21 | 38.3666 | 12.1668 | 48.3469 | 0.13982 | 3.6361 | 38.2144 | 37.9027 | 33.2458 | 1495.9315 | 50820.69 | 25.3672
| 2024-09-13 12:21 | 38.3654 | 12.165 | 48.3504 | 0.13106 | 3.6812 | 38.2179 | 37.9062 | 33.2463 | 1495.9259 | 50821.4354 | 25.3679
| 2024-09-13 12:21 | 38.3654 | 12.1635 | 48.3531 | 0.12843 | 3.6772 | 38.2206 | 37.9089 | 33.2476 | 1495.9224 | 50823.3598 | 25.3692
| 2024-09-13 12:21 | 38.3656 | 12.1627 | 48.3593 | 0.13078 | 3.6678 | 38.2268 | 37.9151 | 33.2484 | 1495.921 | 50824.5086 | 25.37
| 2024-09-13 12:21 | 38.3656 | 12.1619 | 48.3714 | 0.1303 | 3.6219 | 38.2389 | 37.9271 | 33.2491 | 1495.9191 | 50825.575 | 25.3708
| 2024-09-13 12:21 | 38.3644 | 12.1616 | 48.3755 | 0.13139 | 3.6435 | 38.243 | 37.9311 | 33.2482 | 1495.9172 | 50824.3123 | 25.3701
| 2024-09-13 12:21 | 38.3643 | 12.1619 | 48.3685 | 0.13009 | 3.6637 | 38.236 | 37.9242 | 33.2479 | 1495.9176 | 50823.9102 | 25.3698
| 2024-09-13 12:22 | 38.3631 | 12.1623 | 48.3484 | 0.13977 | 3.6354 | 38.2159 | 37.9042 | 33.2465 | 1495.9168 | 50821.8534 | 25.3685
| 2024-09-13 12:22 | 38.3635 | 12.1627 | 48.3308 | 0.13805 | 3.6678 | 38.1983 | 37.8868 | 33.2464 | 1495.9179 | 50821.7537 | 25.3683
| 2024-09-13 12:22 | 38.3643 | 12.1635 | 48.3264 | 0.14005 | 3.6684 | 38.1939 | 37.8825 | 33.2465 | 1495.9208 | 50821.884 | 25.3683
| 2024-09-13 12:22 | 38.3659 | 12.1638 | 48.3343 | 0.13009 | 3.7702 | 38.2018 | 37.8903 | 33.2478 | 1495.9233 | 50823.6034 | 25.3692
| 2024-09-13 12:22 | 38.3668 | 12.1637 | 48.347 | 0.14305 | 3.6893 | 38.2145 | 37.9029 | 33.2487 | 1495.9245 | 50824.8446 | 25.37
| 2024-09-13 12:22 | 38.3648 | 12.1636 | 48.3545 | 0.1476 | 3.6455 | 38.222 | 37.9103 | 33.2469 | 1495.922 | 50822.3715 | 25.3686
| 2024-09-13 12:22 | 38.364 | 12.1633 | 48.3552 | 0.16483 | 3.6826 | 38.2227 | 37.911 | 33.2464 | 1495.9205 | 50821.6728 | 25.3683
| 2024-09-13 12:22 | 38.3644 | 12.163 | 48.3515 | 0.14649 | 3.6779 | 38.219 | 37.9073 | 33.247 | 1495.9201 | 50822.5528 | 25.3688
| 2024-09-13 12:22 | 38.365 | 12.1629 | 48.3486 | 0.13671 | 3.6907 | 38.2161 | 37.9044 | 33.2477 | 1495.9203 | 50823.5094 | 25.3694
| 2024-09-13 12:22 | 38.364 | 12.1632 | 48.3533 | 0.13931 | 3.6853 | 38.2208 | 37.9091 | 33.2464 | 1495.9201 | 50821.7198 | 25.3683
| 2024-09-13 12:22 | 38.3625 | 12.1629 | 48.3609 | 0.13457 | 3.6678 | 38.2284 | 37.9167 | 33.2453 | 1495.9178 | 50820.2916 | 25.3676
| 2024-09-13 12:22 | 38.3628 | 12.1626 | 48.3641 | 0.14017 | 3.6603 | 38.2316 | 37.9198 | 33.2457 | 1495.9175 | 50820.8734 | 25.368
| 2024-09-13 12:22 | 38.3639 | 12.1622 | 48.3547 | 0.13528 | 3.661 | 38.2222 | 37.9105 | 33.2472 | 1495.9177 | 50822.9127 | 25.3692
| 2024-09-13 12:22 | 38.3633 | 12.162 | 48.34 | 0.14121 | 3.7102 | 38.2075 | 37.896 | 33.2469 | 1495.9163 | 50822.5016 | 25.3689
| 2024-09-13 12:22 | 38.3646 | 12.1619 | 48.3356 | 0.13947 | 3.6765 | 38.2031 | 37.8916 | 33.2482 | 1495.9175 | 50824.2602 | 25.3699
| 2024-09-13 12:22 | 38.3656 | 12.1622 | 48.3353 | 0.13189 | 3.6549 | 38.2028 | 37.8913 | 33.2489 | 1495.9193 | 50825.1434 | 25.3703
| 2024-09-13 12:22 | 38.3647 | 12.1623 | 48.3421 | 0.1331 | 3.6435 | 38.2096 | 37.898 | 33.2479 | 1495.9187 | 50823.7717 | 25.3696
| 2024-09-13 12:22 | 38.3653 | 12.1627 | 48.3429 | 0.13803 | 3.6334 | 38.2104 | 37.8988 | 33.2482 | 1495.9204 | 50824.1673 | 25.3697
| 2024-09-13 12:22 | 38.3644 | 12.1628 | 48.3406 | 0.13552 | 3.6448 | 38.2081 | 37.8966 | 33.2472 | 1495.9196 | 50822.8246 | 25.369
| 2024-09-13 12:22 | 38.3659 | 12.163 | 48.3416 | 0.13136 | 3.6502 | 38.2091 | 37.8975 | 33.2484 | 1495.9217 | 50824.5413 | 25.3699
| 2024-09-13 12:22 | 38.3654 | 12.1635 | 48.347 | 0.12985 | 3.6543 | 38.2145 | 37.9029 | 33.2476 | 1495.9222 | 50823.3191 | 25.3692
| 2024-09-13 12:22 | 38.3664 | 12.1637 | 48.3574 | 0.14515 | 3.6516 | 38.2249 | 37.9132 | 33.2483 | 1495.9242 | 50824.3177 | 25.3697
| 2024-09-13 12:22 | 38.3655 | 12.1639 | 48.3662 | 0.13326 | 3.6334 | 38.2337 | 37.9219 | 33.2474 | 1495.9236 | 50822.9979 | 25.369
| 2024-09-13 12:22 | 38.3635 | 12.1641 | 48.3689 | 0.13851 | 3.6172 | 38.2364 | 37.9246 | 33.2451 | 1495.9219 | 50819.9574 | 25.3673
| 2024-09-13 12:22 | 38.3643 | 12.164 | 48.3691 | 0.14532 | 3.599 | 38.2366 | 37.9247 | 33.2461 | 1495.9225 | 50821.237 | 25.368
| 2024-09-13 12:22 | 38.3633 | 12.1645 | 48.37 | 0.1347 | 3.6084 | 38.2375 | 37.9257 | 33.2446 | 1495.9227 | 50819.173 | 25.3668
| 2024-09-13 12:22 | 38.3661 | 12.1642 | 48.3757 | 0.1407 | 3.5943 | 38.2432 | 37.9313 | 33.2476 | 1495.9254 | 50823.2547 | 25.3691
| 2024-09-13 12:22 | 38.3655 | 12.1641 | 48.3776 | 0.14028 | 3.6287 | 38.2451 | 37.9332 | 33.2471 | 1495.9244 | 50822.6561 | 25.3688
| 2024-09-13 12:22 | 38.3659 | 12.1643 | 48.3694 | 0.1397 | 3.6199 | 38.2369 | 37.925 | 33.2473 | 1495.9251 | 50822.9162 | 25.3689
| 2024-09-13 12:22 | 38.3648 | 12.1647 | 48.3567 | 0.13077 | 3.6199 | 38.2242 | 37.9125 | 33.2459 | 1495.9246 | 50820.9883 | 25.3677
| 2024-09-13 12:22 | 38.3619 | 12.1651 | 48.3499 | 0.15156 | 3.6158 | 38.2174 | 37.9057 | 33.2428 | 1495.9222 | 50816.624 | 25.3651
| 2024-09-13 12:22 | 38.3626 | 12.1658 | 48.3551 | 0.15339 | 3.628 | 38.2226 | 37.9109 | 33.2428 | 1495.9247 | 50816.6374 | 25.3651
| 2024-09-13 12:22 | 38.3639 | 12.1661 | 48.3645 | 0.13379 | 3.6307 | 38.232 | 37.9203 | 33.2438 | 1495.927 | 50817.9748 | 25.3658
| 2024-09-13 12:22 | 38.3663 | 12.1658 | 48.3779 | 0.1259 | 3.6266 | 38.2454 | 37.9335 | 33.2464 | 1495.9293 | 50821.5511 | 25.3679
| 2024-09-13 12:22 | 38.3674 | 12.1663 | 48.3847 | 0.14404 | 3.6098 | 38.2522 | 37.9403 | 33.2469 | 1495.9317 | 50822.2923 | 25.3683
| 2024-09-13 12:22 | 38.3675 | 12.1668 | 48.3857 | 0.15022 | 3.597 | 38.2532 | 37.9413 | 33.2466 | 1495.933 | 50821.7862 | 25.368
| 2024-09-13 12:22 | 38.3687 | 12.167 | 48.3758 | 0.14575 | 3.6165 | 38.2433 | 37.9314 | 33.2475 | 1495.9349 | 50823.0329 | 25.3686
| 2024-09-13 12:22 | 38.369 | 12.1678 | 48.3667 | 0.1446 | 3.6212 | 38.2342 | 37.9224 | 33.2471 | 1495.9369 | 50822.4254 | 25.3681
| 2024-09-13 12:22 | 38.3699 | 12.1672 | 48.3617 | 0.14164 | 3.634 | 38.2292 | 37.9174 | 33.2486 | 1495.9364 | 50824.4949 | 25.3693
| 2024-09-13 12:22 | 38.3702 | 12.1688 | 48.3563 | 0.148 | 3.6226 | 38.2238 | 37.9121 | 33.2474 | 1495.9404 | 50822.7651 | 25.3681
| 2024-09-13 12:22 | 38.3711 | 12.1688 | 48.3478 | 0.13235 | 3.6529 | 38.2153 | 37.9036 | 33.2483 | 1495.9415 | 50823.9885 | 25.3687
| 2024-09-13 12:22 | 38.3702 | 12.1694 | 48.3408 | 0.1348 | 3.6334 | 38.2083 | 37.8967 | 33.247 | 1495.9415 | 50822.1115 | 25.3676
| 2024-09-13 12:22 | 38.3716 | 12.1699 | 48.3395 | 0.13148 | 3.6381 | 38.207 | 37.8954 | 33.2479 | 1495.9445 | 50823.2934 | 25.3681
| 2024-09-13 12:22 | 38.3714 | 12.1699 | 48.3428 | 0.12784 | 3.6401 | 38.2103 | 37.8987 | 33.2477 | 1495.9442 | 50823.0185 | 25.368
| 2024-09-13 12:22 | 38.3716 | 12.1702 | 48.344 | 0.1303 | 3.6239 | 38.2115 | 37.8999 | 33.2476 | 1495.9453 | 50822.8743 | 25.3679
| 2024-09-13 12:22 | 38.3715 | 12.1704 | 48.3433 | 0.13374 | 3.6138 | 38.2108 | 37.8992 | 33.2473 | 1495.9457 | 50822.4723 | 25.3676
| 2024-09-13 12:22 | 38.372 | 12.1711 | 48.3459 | 0.13629 | 3.5983 | 38.2134 | 37.9018 | 33.2472 | 1495.9478 | 50822.2907 | 25.3674
| 2024-09-13 12:22 | 38.3729 | 12.1716 | 48.3545 | 0.13482 | 3.574 | 38.222 | 37.9103 | 33.2476 | 1495.9501 | 50822.7574 | 25.3676
| 2024-09-13 12:22 | 38.3737 | 12.1721 | 48.3737 | 0.14623 | 3.572 | 38.2412 | 37.9293 | 33.2479 | 1495.9526 | 50823.1773 | 25.3679
| 2024-09-13 12:22 | 38.3733 | 12.173 | 48.3937 | 0.16215 | 3.5633 | 38.2612 | 37.9492 | 33.2468 | 1495.9545 | 50821.6037 | 25.3669
| 2024-09-13 12:22 | 38.373 | 12.1734 | 48.405 | 0.14866 | 3.5606 | 38.2725 | 37.9604 | 33.2461 | 1495.9554 | 50820.6206 | 25.3664
| 2024-09-13 12:22 | 38.3711 | 12.1738 | 48.3981 | 0.14758 | 3.5585 | 38.2656 | 37.9535 | 33.2438 | 1495.9541 | 50817.5072 | 25.3645
| 2024-09-13 12:22 | 38.3723 | 12.1744 | 48.3933 | 0.1648 | 3.5565 | 38.2608 | 37.9488 | 33.2445 | 1495.9567 | 50818.4137 | 25.3649
| 2024-09-13 12:22 | 38.3708 | 12.1754 | 48.3911 | 0.14118 | 3.5417 | 38.2586 | 37.9466 | 33.2422 | 1495.9574 | 50815.1167 | 25.3629
| 2024-09-13 12:22 | 38.3716 | 12.1752 | 48.388 | 0.13615 | 3.51 | 38.2555 | 37.9435 | 33.2431 | 1495.9577 | 50816.48 | 25.3637
| 2024-09-13 12:22 | 38.3716 | 12.1759 | 48.379 | 0.14121 | 3.4999 | 38.2465 | 37.9347 | 33.2425 | 1495.9593 | 50815.5204 | 25.363
| 2024-09-13 12:22 | 38.3711 | 12.1756 | 48.3706 | 0.15571 | 3.4864 | 38.2381 | 37.9263 | 33.2423 | 1495.9576 | 50815.2451 | 25.3628
| 2024-09-13 12:22 | 38.3727 | 12.1754 | 48.3706 | 0.13691 | 3.4925 | 38.2381 | 37.9262 | 33.244 | 1495.959 | 50817.641 | 25.3642
| 2024-09-13 12:22 | 38.3736 | 12.1754 | 48.3716 | 0.14282 | 3.4878 | 38.2391 | 37.9273 | 33.2449 | 1495.9601 | 50818.8913 | 25.3649
| 2024-09-13 12:22 | 38.3728 | 12.1753 | 48.3779 | 0.13093 | 3.4891 | 38.2454 | 37.9335 | 33.2442 | 1495.9591 | 50817.8638 | 25.3644
| 2024-09-13 12:22 | 38.3743 | 12.1757 | 48.3846 | 0.14881 | 3.4884 | 38.2521 | 37.9402 | 33.2453 | 1495.962 | 50819.355 | 25.3652
| 2024-09-13 12:22 | 38.3706 | 12.1752 | 48.4532 | 0.1409 | 3.7729 | 38.3207 | 38.0082 | 33.2421 | 1495.9575 | 50815.1418 | 25.3632
| 2024-09-13 12:22 | 38.3695 | 12.1757 | 48.5641 | 0.14859 | 3.9705 | 38.4316 | 38.1182 | 33.2405 | 1495.9593 | 50812.9663 | 25.3623
| 2024-09-13 12:22 | 38.3686 | 12.1758 | 48.6688 | 0.1357 | 3.9839 | 38.5363 | 38.222 | 33.2395 | 1495.96 | 50811.6624 | 25.362
| 2024-09-13 12:22 | 38.3637 | 12.175 | 48.7912 | 0.14345 | 3.9698 | 38.6587 | 38.3435 | 33.2355 | 1495.9546 | 50806.205 | 25.3596
| 2024-09-13 12:22 | 38.3628 | 12.1716 | 48.9417 | 0.13691 | 3.992 | 38.8092 | 38.4927 | 33.2376 | 1495.948 | 50809.3761 | 25.3625
| 2024-09-13 12:22 | 38.3637 | 12.1684 | 49.0876 | 0.13456 | 3.9401 | 38.9551 | 38.6375 | 33.2413 | 1495.9437 | 50814.8131 | 25.3667
| 2024-09-13 12:22 | 38.3644 | 12.1673 | 49.2296 | 0.1376 | 3.8424 | 39.0971 | 38.7783 | 33.2428 | 1495.9443 | 50816.9951 | 25.3687
| 2024-09-13 12:22 | 38.3629 | 12.1671 | 49.3597 | 0.14427 | 3.7291 | 39.2272 | 38.9073 | 33.2416 | 1495.9441 | 50815.4205 | 25.3684
| 2024-09-13 12:22 | 38.3627 | 12.1669 | 49.5094 | 0.12941 | 3.6853 | 39.3769 | 39.0558 | 33.2414 | 1495.9458 | 50815.2474 | 25.3689
| 2024-09-13 12:22 | 38.3627 | 12.1665 | 49.6968 | 0.24094 | 3.6543 | 39.5643 | 39.2417 | 33.2417 | 1495.9478 | 50815.8391 | 25.3701
| 2024-09-13 12:22 | 38.3642 | 12.1669 | 49.8921 | 0.14609 | 3.5653 | 39.7596 | 39.4354 | 33.2427 | 1495.9536 | 50817.3579 | 25.3717
| 2024-09-13 12:22 | 38.3595 | 12.1676 | 50.094 | 0.13374 | 3.4487 | 39.9615 | 39.6356 | 33.2374 | 1495.9531 | 50810.0903 | 25.3683
| 2024-09-13 12:22 | 38.3461 | 12.1614 | 50.2981 | 0.13813 | 3.3077 | 40.1656 | 39.838 | 33.23 | 1495.9264 | 50800.4019 | 25.3647
| 2024-09-13 12:22 | 38.3287 | 12.1418 | 50.4959 | 0.13356 | 2.9053 | 40.3634 | 40.0343 | 33.2304 | 1495.8633 | 50802.4545 | 25.3696
| 2024-09-13 12:22 | 38.3208 | 12.1206 | 50.6991 | 0.15298 | 2.9922 | 40.5666 | 40.2358 | 33.2416 | 1495.8074 | 50819.3294 | 25.3832
| 2024-09-13 12:22 | 38.3178 | 12.1056 | 50.9126 | 0.12825 | 3.2235 | 40.7801 | 40.4476 | 33.252 | 1495.772 | 50834.7138 | 25.3951
| 2024-09-13 12:22 | 38.3177 | 12.0988 | 51.1678 | 0.12226 | 3.0017 | 41.0353 | 40.7007 | 33.2579 | 1495.76 | 50843.4307 | 25.4021
| 2024-09-13 12:22 | 38.3156 | 12.0951 | 51.4409 | 0.12413 | 2.6916 | 41.3084 | 40.9715 | 33.259 | 1495.7531 | 50845.3049 | 25.4049
| 2024-09-13 12:22 | 38.3138 | 12.092 | 51.7063 | 0.14383 | 3.241 | 41.5738 | 41.2348 | 33.2599 | 1495.748 | 50846.8919 | 25.4074
| 2024-09-13 12:22 | 38.3126 | 12.0891 | 51.9536 | 0.13224 | 2.5311 | 41.8211 | 41.4801 | 33.2612 | 1495.7437 | 50849.0531 | 25.4101
| 2024-09-13 12:22 | 38.3127 | 12.0868 | 52.1946 | 0.13873 | 2.6592 | 42.0621 | 41.7191 | 33.2633 | 1495.7424 | 50852.1717 | 25.4132
| 2024-09-13 12:22 | 38.3118 | 12.0861 | 52.4408 | 0.19337 | 2.6363 | 42.3083 | 41.9633 | 33.263 | 1495.7437 | 50851.9337 | 25.4142
| 2024-09-13 12:22 | 38.3124 | 12.086 | 52.7052 | 0.14588 | 2.5075 | 42.5727 | 42.2255 | 33.2635 | 1495.7482 | 50852.8591 | 25.4158
| 2024-09-13 12:22 | 38.3116 | 12.0858 | 52.9803 | 0.12565 | 2.2756 | 42.8478 | 42.4984 | 33.2628 | 1495.7512 | 50852.1016 | 25.4166
| 2024-09-13 12:22 | 38.3116 | 12.0858 | 53.2539 | 0.13701 | 2.3889 | 43.1214 | 42.7698 | 33.2627 | 1495.7557 | 50852.0584 | 25.4177
| 2024-09-13 12:22 | 38.3111 | 12.0853 | 53.5265 | 0.1325 | 2.643 | 43.394 | 43.0402 | 33.2625 | 1495.7584 | 50851.9782 | 25.4188
| 2024-09-13 12:22 | 38.3114 | 12.0839 | 53.7967 | 0.14624 | 2.341 | 43.6642 | 43.3081 | 33.2639 | 1495.7597 | 50854.1864 | 25.4214
| 2024-09-13 12:22 | 38.3097 | 12.0833 | 54.0595 | 0.13264 | 2.0154 | 43.927 | 43.5688 | 33.2628 | 1495.7604 | 50852.819 | 25.4219
| 2024-09-13 12:22 | 38.3101 | 12.0821 | 54.3252 | 0.15336 | 2.3221 | 44.1927 | 43.8323 | 33.264 | 1495.7623 | 50854.7268 | 25.4242
| 2024-09-13 12:22 | 38.3107 | 12.082 | 54.6091 | 0.1354 | 2.2399 | 44.4766 | 44.1139 | 33.2646 | 1495.7673 | 50855.7274 | 25.426
| 2024-09-13 12:22 | 38.3096 | 12.0816 | 54.9429 | 0.12964 | 2.1489 | 44.8104 | 44.445 | 33.2637 | 1495.7705 | 50854.7225 | 25.4269
| 2024-09-13 12:22 | 38.3058 | 12.0804 | 55.2749 | 0.13578 | 2.1239 | 45.1424 | 44.7743 | 33.261 | 1495.7685 | 50851.2688 | 25.4265
| 2024-09-13 12:22 | 38.3058 | 12.0756 | 55.5967 | 0.13578 | 2.124 | 45.4642 | 45.0935 | 33.2652 | 1495.7622 | 50857.488 | 25.4321
| 2024-09-13 12:22 | 38.3026 | 12.0698 | 56.0709 | 0.13461 | 1.9891 | 45.9384 | 45.5638 | 33.2669 | 1495.7526 | 50860.5742 | 25.4367
| 2024-09-13 12:22 | 38.3011 | 12.0679 | 56.2526 | 0.13083 | 2.0868 | 46.1201 | 45.744 | 33.2672 | 1495.7494 | 50861.1075 | 25.438
| 2024-09-13 12:22 | 38.2932 | 12.0632 | 56.5957 | 0.12921 | 1.9102 | 46.4632 | 46.0843 | 33.2635 | 1495.7344 | 50856.669 | 25.4376
| 2024-09-13 12:22 | 38.2762 | 12.0433 | 56.9504 | 0.14085 | 1.8529 | 46.8179 | 46.4361 | 33.2647 | 1495.6735 | 50859.7717 | 25.4439
| 2024-09-13 12:22 | 38.2621 | 12.0242 | 57.2964 | 0.11986 | 1.5495 | 47.1639 | 46.7793 | 33.2679 | 1495.6176 | 50865.7515 | 25.4516
| 2024-09-13 12:22 | 38.2617 | 12.0057 | 57.6461 | 0.12196 | 3.6846 | 47.5136 | 47.1261 | 33.2839 | 1495.579 | 50889.0896 | 25.469
| 2024-09-13 12:22 | 38.2597 | 11.9982 | 57.9902 | 0.11648 | 1.6911 | 47.8577 | 47.4674 | 33.2886 | 1495.5645 | 50896.2662 | 25.4756
| 2024-09-13 12:22 | 38.2563 | 11.9929 | 58.3351 | 0.12067 | 1.6116 | 48.2026 | 47.8095 | 33.2898 | 1495.5536 | 50898.4696 | 25.4791
| 2024-09-13 12:22 | 38.2524 | 11.987 | 58.6816 | 0.11999 | 1.443 | 48.5491 | 48.1532 | 33.2911 | 1495.5407 | 50900.8671 | 25.4828
| 2024-09-13 12:22 | 38.2491 | 11.982 | 59.0296 | 0.14202 | 1.4868 | 48.8971 | 48.4984 | 33.2923 | 1495.5305 | 50903.1255 | 25.4863
| 2024-09-13 12:22 | 38.2461 | 11.9774 | 59.382 | 0.16967 | 1.4794 | 49.2495 | 48.8479 | 33.2934 | 1495.5218 | 50905.0257 | 25.4895
| 2024-09-13 12:22 | 38.2457 | 11.9714 | 59.7341 | 0.1993 | 1.3924 | 49.6016 | 49.1971 | 33.2981 | 1495.5129 | 50912.177 | 25.4959
| 2024-09-13 12:22 | 38.245 | 11.9669 | 60.0899 | 0.13615 | 1.141 | 49.9574 | 49.55 | 33.3013 | 1495.507 | 50917.0897 | 25.5008
| 2024-09-13 12:22 | 38.2401 | 11.9638 | 60.4353 | 0.1205 | 1.2684 | 50.3028 | 49.8926 | 33.2991 | 1495.4997 | 50914.5103 | 25.5013
| 2024-09-13 12:22 | 38.2257 | 11.9549 | 60.7897 | 0.11633 | 1.2462 | 50.6572 | 50.2441 | 33.2931 | 1495.4675 | 50907.0427 | 25.4999
| 2024-09-13 12:22 | 38.2193 | 11.941 | 61.1381 | 0.11484 | 1.2071 | 51.0056 | 50.5897 | 33.2991 | 1495.4329 | 50916.4315 | 25.5087
| 2024-09-13 12:22 | 38.2177 | 11.9323 | 61.5075 | 0.11703 | 1.1855 | 51.375 | 50.9561 | 33.3051 | 1495.4163 | 50925.524 | 25.5167
| 2024-09-13 12:22 | 38.2078 | 11.9247 | 61.8721 | 0.13613 | 1.0432 | 51.7396 | 51.3176 | 33.3022 | 1495.3926 | 50922.2915 | 25.5175
| 2024-09-13 12:22 | 38.1828 | 11.91 | 62.2519 | 0.11476 | 1.1093 | 52.1194 | 51.6944 | 33.2909 | 1495.3347 | 50907.9644 | 25.5132
| 2024-09-13 12:22 | 38.1514 | 11.8829 | 62.6334 | 0.11679 | 1.0796 | 52.5009 | 52.0728 | 33.2844 | 1495.2401 | 50901.2358 | 25.515
| 2024-09-13 12:22 | 38.1303 | 11.8509 | 63.0065 | 0.12141 | 0.99469 | 52.874 | 52.4429 | 33.2924 | 1495.146 | 50914.6209 | 25.5288
| 2024-09-13 12:22 | 38.1296 | 11.8275 | 63.374 | 0.11717 | 0.98458 | 53.2415 | 52.8074 | 33.3126 | 1495.0953 | 50944.2242 | 25.5506
| 2024-09-13 12:22 | 38.1283 | 11.8166 | 63.7394 | 0.12102 | 0.96233 | 53.6069 | 53.1697 | 33.3208 | 1495.0738 | 50956.4826 | 25.5606
| 2024-09-13 12:22 | 38.1095 | 11.8103 | 64.1058 | 0.11517 | 0.92053 | 53.9733 | 53.5332 | 33.308 | 1495.0428 | 50939.5453 | 25.5535
| 2024-09-13 12:22 | 38.0962 | 11.7921 | 64.4729 | 0.13184 | 0.89491 | 54.3404 | 53.8973 | 33.3112 | 1494.9901 | 50945.5018 | 25.5611
| 2024-09-13 12:22 | 38.0861 | 11.7723 | 64.8613 | 0.12272 | 0.81739 | 54.7288 | 54.2825 | 33.319 | 1494.9373 | 50957.7988 | 25.5725
| 2024-09-13 12:22 | 38.0862 | 11.7572 | 65.2436 | 0.11087 | 1.0365 | 55.1111 | 54.6617 | 33.3325 | 1494.9077 | 50977.5842 | 25.5875
| 2024-09-13 12:23 | 38.0839 | 11.7481 | 65.6176 | 0.12446 | 0.83424 | 55.4851 | 55.0326 | 33.3382 | 1494.8893 | 50986.3571 | 25.5954
| 2024-09-13 12:23 | 38.0878 | 11.7419 | 65.9802 | 0.11497 | 0.80323 | 55.8477 | 55.3922 | 33.3474 | 1494.885 | 50999.6624 | 25.6053
| 2024-09-13 12:23 | 38.0926 | 11.7409 | 66.3667 | 0.12856 | 0.73177 | 56.2342 | 55.7757 | 33.3529 | 1494.8944 | 51007.5162 | 25.6115
| 2024-09-13 12:23 | 38.0912 | 11.7404 | 66.7609 | 0.12438 | 0.72368 | 56.6284 | 56.1666 | 33.3518 | 1494.8979 | 51006.2608 | 25.6125
| 2024-09-13 12:23 | 38.0938 | 11.7378 | 67.1701 | 0.14205 | 0.47761 | 57.0376 | 56.5725 | 33.3565 | 1494.9012 | 51013.0621 | 25.6184
| 2024-09-13 12:23 | 38.0935 | 11.7372 | 67.5712 | 0.1166 | 0.7048 | 57.4387 | 56.9704 | 33.3566 | 1494.9059 | 51013.5166 | 25.6205
| 2024-09-13 12:23 | 38.0869 | 11.7343 | 67.9564 | 0.11141 | 0.66637 | 57.8239 | 57.3524 | 33.3526 | 1494.8976 | 51008.459 | 25.6196
| 2024-09-13 12:23 | 38.0694 | 11.724 | 68.3377 | 0.12911 | 0.67918 | 58.2052 | 57.7305 | 33.3446 | 1494.8587 | 50998.425 | 25.617
| 2024-09-13 12:23 | 38.0521 | 11.7086 | 68.7315 | 0.11669 | 0.58615 | 58.599 | 58.1212 | 33.3414 | 1494.8081 | 50995.3211 | 25.6192
| 2024-09-13 12:23 | 38.048 | 11.6932 | 69.1265 | 0.12327 | 0.11019 | 58.994 | 58.5129 | 33.351 | 1494.773 | 51009.9571 | 25.6313
| 2024-09-13 12:23 | 38.0452 | 11.6859 | 69.5359 | 0.114 | 0.63199 | 59.4034 | 58.919 | 33.3547 | 1494.7588 | 51015.8173 | 25.6374
| 2024-09-13 12:23 | 38.0424 | 11.6815 | 69.9422 | 0.1186 | 0.56592 | 59.8097 | 59.3219 | 33.3557 | 1494.7516 | 51017.7621 | 25.6408
| 2024-09-13 12:23 | 38.0372 | 11.6764 | 70.3417 | 0.11865 | 0.56997 | 60.2092 | 59.7182 | 33.3551 | 1494.7399 | 51017.4556 | 25.6431
| 2024-09-13 12:23 | 38.0317 | 11.6707 | 70.7258 | 0.11337 | 0.51334 | 60.5933 | 60.0992 | 33.3547 | 1494.726 | 51017.5188 | 25.6455
| 2024-09-13 12:23 | 38.0255 | 11.6642 | 71.1166 | 0.12504 | 0.28277 | 60.9841 | 60.4868 | 33.3542 | 1494.7094 | 51017.655 | 25.6482
| 2024-09-13 12:23 | 38.0301 | 11.6578 | 71.5079 | 0.13755 | 0.47289 | 61.3754 | 60.8749 | 33.3644 | 1494.7058 | 51032.258 | 25.659
| 2024-09-13 12:23 | 38.0426 | 11.6562 | 71.921 | 0.12414 | 0.45806 | 61.7885 | 61.2846 | 33.3778 | 1494.7232 | 51051.1058 | 25.6716
| 2024-09-13 12:23 | 38.06 | 11.6634 | 72.3449 | 0.11353 | 0.44727 | 62.2124 | 61.7051 | 33.3881 | 1494.7677 | 51064.9113 | 25.6801
| 2024-09-13 12:23 | 38.0577 | 11.6689 | 72.7747 | 0.11666 | 0.43716 | 62.6422 | 62.1313 | 33.3809 | 1494.7848 | 51054.837 | 25.6754
| 2024-09-13 12:23 | 38.0505 | 11.6649 | 73.1916 | 0.13987 | 0.39671 | 63.0591 | 62.5449 | 33.3772 | 1494.7735 | 51050.277 | 25.6752
| 2024-09-13 12:23 | 38.0468 | 11.6587 | 73.6076 | 0.11948 | 0.3603 | 63.4751 | 62.9575 | 33.379 | 1494.7612 | 51053.4341 | 25.6796
| 2024-09-13 12:23 | 38.0391 | 11.652 | 74.0195 | 0.11476 | 0.4412 | 63.887 | 63.366 | 33.3772 | 1494.7428 | 51051.8063 | 25.6813
| 2024-09-13 12:23 | 38.0347 | 11.6447 | 74.444 | 0.12193 | 0.37041 | 64.3115 | 63.7871 | 33.3793 | 1494.727 | 51055.491 | 25.6862
| 2024-09-13 12:23 | 38.0273 | 11.6381 | 74.8791 | 0.12363 | 0.32525 | 64.7466 | 64.2186 | 33.3778 | 1494.7096 | 51054.1591 | 25.6883
| 2024-09-13 12:23 | 37.9979 | 11.6272 | 75.3028 | 0.11641 | 0.31041 | 65.1703 | 64.6388 | 33.3588 | 1494.6559 | 51029.121 | 25.6774
| 2024-09-13 12:23 | 37.9717 | 11.6011 | 75.7252 | 0.11535 | 0.40749 | 65.5927 | 65.0578 | 33.3565 | 1494.5696 | 51028.0464 | 25.6823
| 2024-09-13 12:23 | 37.9459 | 11.5737 | 76.1504 | 0.10289 | 0.31716 | 66.0179 | 65.4796 | 33.3557 | 1494.4807 | 51029.3296 | 25.6888
| 2024-09-13 12:23 | 37.9303 | 11.5479 | 76.5856 | 0.12635 | 0.13176 | 66.4531 | 65.9112 | 33.3635 | 1494.4079 | 51042.1634 | 25.7015
| 2024-09-13 12:23 | 37.9081 | 11.5235 | 77.0129 | 0.12472 | 0.32322 | 66.8804 | 66.335 | 33.3635 | 1494.3303 | 51044.2247 | 25.7079
| 2024-09-13 12:23 | 37.9022 | 11.5036 | 77.445 | 0.10974 | 0.27199 | 67.3125 | 66.7636 | 33.3755 | 1494.2827 | 51062.4767 | 25.7229
| 2024-09-13 12:23 | 37.8921 | 11.4919 | 77.8874 | 0.12183 | 0.25378 | 67.7549 | 67.2024 | 33.3759 | 1494.25 | 51064.2385 | 25.7274
| 2024-09-13 12:23 | 37.8894 | 11.4809 | 78.332 | 0.11424 | 0.23019 | 68.1995 | 67.6433 | 33.3831 | 1494.2275 | 51075.1537 | 25.737
| 2024-09-13 12:23 | 37.8848 | 11.4751 | 78.7719 | 0.11726 | 0.21064 | 68.6394 | 68.0797 | 33.3835 | 1494.2153 | 51076.459 | 25.7403
| 2024-09-13 12:23 | 37.8812 | 11.4694 | 79.2142 | 0.12565 | 0.20659 | 69.0817 | 68.5184 | 33.385 | 1494.2044 | 51079.1877 | 25.7445
| 2024-09-13 12:23 | 37.8823 | 11.4651 | 79.3844 | 0.10916 | 0.076479 | 69.2519 | 68.6872 | 33.3898 | 1494.1983 | 51086.2407 | 25.7498
| 2024-09-13 12:23 | 37.8844 | 11.4648 | 79.3675 | 0.10964 | 0.19581 | 69.235 | 68.6704 | 33.3923 | 1494.1997 | 51089.5749 | 25.7517
| 2024-09-13 12:23 | 37.8873 | 11.4656 | 79.3833 | 0.12052 | 0.18637 | 69.2508 | 68.6861 | 33.3943 | 1494.2053 | 51092.2659 | 25.7532
| 2024-09-13 12:23 | 37.8899 | 11.4662 | 79.3932 | 0.11393 | 0.23221 | 69.2607 | 68.6959 | 33.3964 | 1494.2099 | 51095.1453 | 25.7548
| 2024-09-13 12:23 | 37.8878 | 11.4675 | 79.3862 | 0.10786 | 0.20862 | 69.2537 | 68.689 | 33.3931 | 1494.2105 | 51090.5976 | 25.752
| 2024-09-13 12:23 | 37.8862 | 11.4692 | 79.3759 | 0.11607 | 0.20524 | 69.2434 | 68.6787 | 33.39 | 1494.2125 | 51086.1162 | 25.7492
| 2024-09-13 12:23 | 37.8882 | 11.4706 | 79.3644 | 0.12626 | 0.33266 | 69.2319 | 68.6673 | 33.3907 | 1494.218 | 51086.9463 | 25.7494
| 2024-09-13 12:23 | 37.8915 | 11.4706 | 79.3644 | 0.12252 | 0.15266 | 69.2319 | 68.6674 | 33.394 | 1494.2219 | 51091.5383 | 25.752
| 2024-09-13 12:23 | 37.8937 | 11.4715 | 79.3753 | 0.12658 | 0.18165 | 69.2428 | 68.6781 | 33.3953 | 1494.2267 | 51093.242 | 25.7529
| 2024-09-13 12:23 | 37.8972 | 11.4739 | 79.3846 | 0.12919 | 0.19513 | 69.2521 | 68.6874 | 33.3965 | 1494.2369 | 51094.7686 | 25.7534
| 2024-09-13 12:23 | 37.8928 | 11.4778 | 79.3892 | 0.11272 | 0.19244 | 69.2567 | 68.6919 | 33.3886 | 1494.2411 | 51083.6029 | 25.7466
| 2024-09-13 12:23 | 37.8899 | 11.4786 | 79.3861 | 0.11532 | 0.20053 | 69.2536 | 68.6888 | 33.3852 | 1494.2394 | 51078.8388 | 25.7438
| 2024-09-13 12:23 | 37.8881 | 11.4768 | 79.3797 | 0.12989 | 0.19581 | 69.2472 | 68.6825 | 33.385 | 1494.2329 | 51078.7259 | 25.7439
| 2024-09-13 12:23 | 37.8904 | 11.4743 | 79.3798 | 0.11194 | 0.19715 | 69.2473 | 68.6826 | 33.3895 | 1494.2297 | 51085.0196 | 25.7478
| 2024-09-13 12:23 | 37.8903 | 11.474 | 79.3817 | 0.12179 | 0.16277 | 69.2492 | 68.6845 | 33.3897 | 1494.2288 | 51085.3576 | 25.7481
| 2024-09-13 12:23 | 37.894 | 11.4738 | 79.3788 | 0.11257 | 0.18839 | 69.2463 | 68.6816 | 33.3935 | 1494.2328 | 51090.5526 | 25.751
| 2024-09-13 12:23 | 37.8922 | 11.4735 | 79.3702 | 0.13027 | 0.19109 | 69.2377 | 68.6731 | 33.3921 | 1494.2297 | 51088.6661 | 25.75
| 2024-09-13 12:23 | 37.8954 | 11.4738 | 79.3666 | 0.1165 | 0.19985 | 69.2341 | 68.6695 | 33.3949 | 1494.2341 | 51092.4999 | 25.7521
| 2024-09-13 12:23 | 37.8939 | 11.4723 | 79.3635 | 0.11646 | 0.31109 | 69.231 | 68.6664 | 33.3947 | 1494.2287 | 51092.357 | 25.7522
| 2024-09-13 12:23 | 37.8915 | 11.4715 | 79.3553 | 0.11289 | 0.26727 | 69.2228 | 68.6583 | 33.3932 | 1494.2238 | 51090.3424 | 25.7511
| 2024-09-13 12:23 | 37.8907 | 11.471 | 79.3509 | 0.12188 | 0.24704 | 69.2184 | 68.654 | 33.3928 | 1494.2217 | 51089.7807 | 25.7509
| 2024-09-13 12:23 | 37.8923 | 11.4694 | 79.3539 | 0.11852 | 0.24435 | 69.2214 | 68.6569 | 33.3958 | 1494.2198 | 51094.1091 | 25.7536
| 2024-09-13 12:23 | 37.8924 | 11.4678 | 79.3611 | 0.12184 | 0.2376 | 69.2286 | 68.664 | 33.3973 | 1494.2161 | 51096.2895 | 25.755
| 2024-09-13 12:23 | 37.8913 | 11.467 | 79.3643 | 0.11991 | 0.22008 | 69.2318 | 68.6673 | 33.397 | 1494.213 | 51095.937 | 25.755
| 2024-09-13 12:23 | 37.8901 | 11.467 | 79.3652 | 0.11031 | 0.22277 | 69.2327 | 68.6681 | 33.3958 | 1494.2116 | 51094.3243 | 25.7541
| 2024-09-13 12:23 | 37.8911 | 11.4674 | 79.3676 | 0.11266 | 0.22345 | 69.2351 | 68.6705 | 33.3964 | 1494.2138 | 51095.0786 | 25.7544
| 2024-09-13 12:23 | 37.8913 | 11.4673 | 79.3745 | 0.11655 | 0.21671 | 69.242 | 68.6774 | 33.3968 | 1494.214 | 51095.5686 | 25.7548
| 2024-09-13 12:23 | 37.8907 | 11.4671 | 79.3789 | 0.12469 | 0.21401 | 69.2464 | 68.6818 | 33.3963 | 1494.2128 | 51094.9463 | 25.7545
| 2024-09-13 12:23 | 37.8897 | 11.4671 | 79.3795 | 0.11795 | 0.21738 | 69.247 | 68.6824 | 33.3953 | 1494.2117 | 51093.5842 | 25.7537
| 2024-09-13 12:23 | 37.8895 | 11.4663 | 79.3755 | 0.11838 | 0.21671 | 69.243 | 68.6783 | 33.3958 | 1494.2094 | 51094.3557 | 25.7542
| 2024-09-13 12:23 | 37.8901 | 11.4667 | 79.3714 | 0.10918 | 0.21199 | 69.2389 | 68.6743 | 33.3961 | 1494.211 | 51094.679 | 25.7543
| 2024-09-13 12:23 | 37.8901 | 11.4668 | 79.3692 | 0.13 | 0.20996 | 69.2367 | 68.6721 | 33.396 | 1494.2112 | 51094.6196 | 25.7543
| 2024-09-13 12:23 | 37.8904 | 11.4664 | 79.3689 | 0.12596 | 0.20457 | 69.2364 | 68.6718 | 33.3966 | 1494.2107 | 51095.4359 | 25.7548
| 2024-09-13 12:23 | 37.8899 | 11.4664 | 79.3685 | 0.13115 | 0.20457 | 69.236 | 68.6714 | 33.3962 | 1494.21 | 51094.8073 | 25.7544
| 2024-09-13 12:23 | 37.8909 | 11.4665 | 79.3622 | 0.1287 | 0.20255 | 69.2297 | 68.6651 | 33.3971 | 1494.2114 | 51096.0862 | 25.7551
| 2024-09-13 12:23 | 37.89 | 11.4664 | 79.3559 | 0.11451 | 0.20996 | 69.2234 | 68.6589 | 33.3963 | 1494.21 | 51094.9304 | 25.7545
| 2024-09-13 12:23 | 37.8907 | 11.4663 | 79.3585 | 0.11228 | 0.20255 | 69.226 | 68.6615 | 33.397 | 1494.2107 | 51095.9635 | 25.7551
| 2024-09-13 12:23 | 37.8913 | 11.4663 | 79.3653 | 0.11002 | 0.20053 | 69.2328 | 68.6682 | 33.3976 | 1494.2114 | 51096.7312 | 25.7555
| 2024-09-13 12:23 | 37.89 | 11.4662 | 79.3723 | 0.11299 | 0.19985 | 69.2398 | 68.6752 | 33.3965 | 1494.2098 | 51095.2557 | 25.7547
| 2024-09-13 12:23 | 37.8906 | 11.4657 | 79.3723 | 0.12254 | 0.19985 | 69.2398 | 68.6752 | 33.3975 | 1494.2091 | 51096.7169 | 25.7556
| 2024-09-13 12:23 | 37.8894 | 11.4663 | 79.3686 | 0.11178 | 0.2012 | 69.2361 | 68.6715 | 33.3958 | 1494.2092 | 51094.3231 | 25.7542
| 2024-09-13 12:23 | 37.888 | 11.4668 | 79.3613 | 0.1114 | 0.20862 | 69.2288 | 68.6643 | 33.394 | 1494.2086 | 51091.7827 | 25.7526
| 2024-09-13 12:23 | 37.8883 | 11.4662 | 79.3532 | 0.11168 | 0.20794 | 69.2207 | 68.6562 | 33.3948 | 1494.2075 | 51092.9198 | 25.7533
| 2024-09-13 12:23 | 37.8884 | 11.4661 | 79.3487 | 0.12484 | 0.19648 | 69.2162 | 68.6518 | 33.3949 | 1494.2073 | 51093.1257 | 25.7534
| 2024-09-13 12:23 | 37.8885 | 11.4662 | 79.3482 | 0.12161 | 0.19918 | 69.2157 | 68.6513 | 33.395 | 1494.2076 | 51093.2528 | 25.7535
| 2024-09-13 12:23 | 37.8911 | 11.4659 | 79.3536 | 0.12325 | 0.20322 | 69.2211 | 68.6566 | 33.3978 | 1494.2102 | 51097.034 | 25.7557
| 2024-09-13 12:23 | 37.8923 | 11.4658 | 79.3626 | 0.13192 | 0.21199 | 69.2301 | 68.6656 | 33.3991 | 1494.2114 | 51098.8499 | 25.7568
| 2024-09-13 12:23 | 37.8909 | 11.4657 | 79.3674 | 0.11732 | 0.20592 | 69.2349 | 68.6703 | 33.3977 | 1494.2096 | 51097.0061 | 25.7558
| 2024-09-13 12:23 | 37.8889 | 11.4657 | 79.3651 | 0.10933 | 0.20659 | 69.2326 | 68.6681 | 33.3958 | 1494.2071 | 51094.3668 | 25.7543
| 2024-09-13 12:23 | 37.8881 | 11.4657 | 79.3537 | 0.10868 | 0.20255 | 69.2212 | 68.6568 | 33.3951 | 1494.2059 | 51093.3379 | 25.7536
| 2024-09-13 12:23 | 37.8885 | 11.4656 | 79.3424 | 0.11918 | 0.21671 | 69.2099 | 68.6455 | 33.3955 | 1494.2061 | 51093.9157 | 25.7539
| 2024-09-13 12:23 | 37.8891 | 11.4657 | 79.3367 | 0.11466 | 0.20457 | 69.2042 | 68.6398 | 33.396 | 1494.2069 | 51094.6133 | 25.7543
| 2024-09-13 12:23 | 37.8897 | 11.466 | 79.3381 | 0.13547 | 0.20457 | 69.2056 | 68.6413 | 33.3963 | 1494.2084 | 51095.0232 | 25.7545
| 2024-09-13 12:23 | 37.8898 | 11.4665 | 79.342 | 0.1116 | 0.20322 | 69.2095 | 68.6451 | 33.396 | 1494.2098 | 51094.5463 | 25.7542
| 2024-09-13 12:23 | 37.8899 | 11.4665 | 79.3447 | 0.11213 | 0.19513 | 69.2122 | 68.6478 | 33.396 | 1494.2099 | 51094.6204 | 25.7542
| 2024-09-13 12:23 | 37.888 | 11.4664 | 79.342 | 0.11333 | 0.19985 | 69.2095 | 68.6451 | 33.3944 | 1494.2073 | 51092.3365 | 25.7529
| 2024-09-13 12:23 | 37.8871 | 11.4669 | 79.3354 | 0.10675 | 0.20255 | 69.2029 | 68.6386 | 33.3929 | 1494.2075 | 51090.325 | 25.7517
| 2024-09-13 12:23 | 37.8881 | 11.4667 | 79.3311 | 0.11285 | 0.20524 | 69.1986 | 68.6343 | 33.3942 | 1494.208 | 51092.0338 | 25.7527
| 2024-09-13 12:23 | 37.8881 | 11.4664 | 79.3312 | 0.11285 | 0.20532 | 69.1987 | 68.6344 | 33.3944 | 1494.2073 | 51092.424 | 25.7529
| 2024-09-13 12:23 | 37.8897 | 11.4658 | 79.3361 | 0.1156 | 0.2012 | 69.2036 | 68.6392 | 33.3965 | 1494.2078 | 51095.3533 | 25.7547
| 2024-09-13 12:23 | 37.8909 | 11.4658 | 79.3358 | 0.11314 | 0.2012 | 69.2033 | 68.639 | 33.3977 | 1494.2093 | 51096.8969 | 25.7556
| 2024-09-13 12:23 | 37.89 | 11.4655 | 79.3354 | 0.11067 | 0.18637 | 69.2029 | 68.6385 | 33.3971 | 1494.2076 | 51096.1283 | 25.7552
| 2024-09-13 12:23 | 37.8898 | 11.466 | 79.3351 | 0.11524 | 0.19581 | 69.2026 | 68.6382 | 33.3965 | 1494.2084 | 51095.2547 | 25.7546
| 2024-09-13 12:23 | 37.8894 | 11.4659 | 79.3369 | 0.11979 | 0.18906 | 69.2044 | 68.6401 | 33.3961 | 1494.2078 | 51094.7206 | 25.7543
| 2024-09-13 12:23 | 37.8883 | 11.4663 | 79.3374 | 0.11461 | 0.18435 | 69.2049 | 68.6405 | 33.3947 | 1494.2074 | 51092.847 | 25.7532
| 2024-09-13 12:23 | 37.8873 | 11.4661 | 79.331 | 0.11772 | 0.2194 | 69.1985 | 68.6343 | 33.3938 | 1494.2056 | 51091.6401 | 25.7525
| 2024-09-13 12:23 | 37.888 | 11.4664 | 79.3221 | 0.11423 | 0.23154 | 69.1896 | 68.6254 | 33.3943 | 1494.2072 | 51092.2206 | 25.7528
| 2024-09-13 12:23 | 37.8874 | 11.4666 | 79.3095 | 0.12062 | 0.23221 | 69.177 | 68.6128 | 33.3936 | 1494.2066 | 51091.233 | 25.7521
| 2024-09-13 12:23 | 37.8882 | 11.4665 | 79.3052 | 0.11911 | 0.21671 | 69.1727 | 68.6086 | 33.3944 | 1494.2072 | 51092.402 | 25.7528
| 2024-09-13 12:23 | 37.8885 | 11.4665 | 79.3084 | 0.11375 | 0.20053 | 69.1759 | 68.6118 | 33.3947 | 1494.2077 | 51092.7295 | 25.753
| 2024-09-13 12:23 | 37.8872 | 11.4663 | 79.3137 | 0.11178 | 0.20592 | 69.1812 | 68.617 | 33.3936 | 1494.2057 | 51091.3373 | 25.7523
| 2024-09-13 12:23 | 37.8876 | 11.4664 | 79.3157 | 0.11469 | 0.20053 | 69.1832 | 68.619 | 33.3939 | 1494.2065 | 51091.7028 | 25.7525
| 2024-09-13 12:23 | 37.8873 | 11.4663 | 79.3153 | 0.11355 | 0.20255 | 69.1828 | 68.6187 | 33.3937 | 1494.2058 | 51091.4558 | 25.7523
| 2024-09-13 12:23 | 37.8869 | 11.4658 | 79.3091 | 0.11555 | 0.18569 | 69.1766 | 68.6125 | 33.3938 | 1494.2042 | 51091.513 | 25.7524
| 2024-09-13 12:23 | 37.8857 | 11.4657 | 79.2993 | 0.12315 | 0.19244 | 69.1668 | 68.6027 | 33.3927 | 1494.2022 | 51090.0271 | 25.7515
| 2024-09-13 12:23 | 37.8871 | 11.4656 | 79.2921 | 0.12294 | 0.19985 | 69.1596 | 68.5956 | 33.3941 | 1494.2037 | 51092.0014 | 25.7526
| 2024-09-13 12:23 | 37.8873 | 11.4656 | 79.2943 | 0.10658 | 0.18974 | 69.1618 | 68.5978 | 33.3944 | 1494.2037 | 51092.3495 | 25.7529
| 2024-09-13 12:23 | 37.8889 | 11.4657 | 79.3056 | 0.11742 | 0.18704 | 69.1731 | 68.609 | 33.3958 | 1494.2063 | 51094.332 | 25.754
| 2024-09-13 12:23 | 37.8888 | 11.4661 | 79.3106 | 0.1185 | 0.19783 | 69.1781 | 68.614 | 33.3953 | 1494.2071 | 51093.5952 | 25.7535
| 2024-09-13 12:23 | 37.8864 | 11.4665 | 79.3047 | 0.10992 | 0.19041 | 69.1722 | 68.6081 | 33.3927 | 1494.2051 | 51089.9908 | 25.7514
| 2024-09-13 12:23 | 37.8845 | 11.4654 | 79.2892 | 0.11343 | 0.18772 | 69.1567 | 68.5928 | 33.3918 | 1494.2001 | 51088.8071 | 25.7508
| 2024-09-13 12:23 | 37.8844 | 11.4662 | 79.2748 | 0.15609 | 0.19176 | 69.1423 | 68.5785 | 33.391 | 1494.2015 | 51087.6228 | 25.75
| 2024-09-13 12:23 | 37.8855 | 11.4664 | 79.2727 | 0.11135 | 0.18772 | 69.1402 | 68.5764 | 33.3919 | 1494.2032 | 51088.8834 | 25.7507
| 2024-09-13 12:23 | 37.8856 | 11.466 | 79.2731 | 0.12537 | 0.18974 | 69.1406 | 68.5768 | 33.3924 | 1494.2023 | 51089.561 | 25.7511
| 2024-09-13 12:23 | 37.8855 | 11.4662 | 79.2705 | 0.11082 | 0.18704 | 69.138 | 68.5742 | 33.392 | 1494.2027 | 51089.114 | 25.7508
| 2024-09-13 12:24 | 37.886 | 11.466 | 79.2682 | 0.114 | 0.19715 | 69.1357 | 68.5719 | 33.3927 | 1494.2029 | 51090.0003 | 25.7514
| 2024-09-13 12:24 | 37.8869 | 11.4657 | 79.2688 | 0.11519 | 0.1803 | 69.1363 | 68.5726 | 33.3938 | 1494.2032 | 51091.6087 | 25.7523
| 2024-09-13 12:24 | 37.886 | 11.4654 | 79.2711 | 0.11128 | 0.17895 | 69.1386 | 68.5748 | 33.3933 | 1494.2014 | 51090.867 | 25.7519
| 2024-09-13 12:24 | 37.8845 | 11.4653 | 79.2658 | 0.11565 | 0.18097 | 69.1333 | 68.5695 | 33.3919 | 1494.1995 | 51088.9351 | 25.7508
| 2024-09-13 12:24 | 37.8838 | 11.4653 | 79.2528 | 0.12049 | 0.17491 | 69.1203 | 68.5566 | 33.3911 | 1494.1984 | 51087.9429 | 25.7502
| 2024-09-13 12:24 | 37.884 | 11.4655 | 79.242 | 0.11277 | 0.18097 | 69.1095 | 68.5459 | 33.3912 | 1494.1989 | 51088.0196 | 25.7502
| 2024-09-13 12:24 | 37.8851 | 11.465 | 79.2399 | 0.11663 | 0.18704 | 69.1074 | 68.5439 | 33.3928 | 1494.1988 | 51090.1744 | 25.7515
| 2024-09-13 12:24 | 37.8839 | 11.465 | 79.2436 | 0.12211 | 0.17221 | 69.1111 | 68.5475 | 33.3916 | 1494.1976 | 51088.6328 | 25.7506
| 2024-09-13 12:24 | 37.883 | 11.4652 | 79.2374 | 0.11042 | 0.17491 | 69.1049 | 68.5414 | 33.3905 | 1494.1968 | 51087.0766 | 25.7497
| 2024-09-13 12:24 | 37.8835 | 11.4646 | 79.2177 | 0.11463 | 0.17626 | 69.0852 | 68.5218 | 33.3916 | 1494.1958 | 51088.5296 | 25.7505
| 2024-09-13 12:24 | 37.8827 | 11.4647 | 79.1995 | 0.11661 | 0.18839 | 69.067 | 68.5038 | 33.3907 | 1494.1948 | 51087.3749 | 25.7498
| 2024-09-13 12:24 | 37.8839 | 11.4652 | 79.1937 | 0.12338 | 0.183 | 69.0612 | 68.498 | 33.3914 | 1494.1972 | 51088.2705 | 25.7502
| 2024-09-13 12:24 | 37.8851 | 11.4649 | 79.201 | 0.1278 | 0.18165 | 69.0685 | 68.5052 | 33.3928 | 1494.1981 | 51090.249 | 25.7514
| 2024-09-13 12:24 | 37.8849 | 11.4652 | 79.2103 | 0.11706 | 0.18704 | 69.0778 | 68.5145 | 33.3924 | 1494.1988 | 51089.6668 | 25.751
| 2024-09-13 12:24 | 37.8825 | 11.4651 | 79.2112 | 0.12088 | 0.18704 | 69.0787 | 68.5154 | 33.3901 | 1494.1956 | 51086.5329 | 25.7493
| 2024-09-13 12:24 | 37.8822 | 11.4649 | 79.1927 | 0.11683 | 0.17963 | 69.0602 | 68.4971 | 33.39 | 1494.1946 | 51086.4094 | 25.7492
| 2024-09-13 12:24 | 37.882 | 11.4652 | 79.1737 | 0.12865 | 0.17423 | 69.0412 | 68.4782 | 33.3896 | 1494.1948 | 51085.7963 | 25.7487
| 2024-09-13 12:24 | 37.8826 | 11.4653 | 79.1639 | 0.1178 | 0.17693 | 69.0314 | 68.4685 | 33.3901 | 1494.1955 | 51086.48 | 25.749
| 2024-09-13 12:24 | 37.8829 | 11.465 | 79.1666 | 0.11593 | 0.17491 | 69.0341 | 68.4711 | 33.3907 | 1494.1951 | 51087.2446 | 25.7495
| 2024-09-13 12:24 | 37.8857 | 11.4649 | 79.1684 | 0.12083 | 0.16412 | 69.0359 | 68.4729 | 33.3935 | 1494.1983 | 51091.1646 | 25.7518
| 2024-09-13 12:24 | 37.8839 | 11.465 | 79.1634 | 0.10746 | 0.17154 | 69.0309 | 68.4679 | 33.3917 | 1494.1963 | 51088.6796 | 25.7503
| 2024-09-13 12:24 | 37.8836 | 11.4649 | 79.1482 | 0.11021 | 0.16951 | 69.0157 | 68.4529 | 33.3914 | 1494.1954 | 51088.2732 | 25.75
| 2024-09-13 12:24 | 37.8843 | 11.4649 | 79.1307 | 0.10867 | 0.17221 | 68.9982 | 68.4355 | 33.3922 | 1494.196 | 51089.3103 | 25.7506
| 2024-09-13 12:24 | 37.8844 | 11.466 | 79.1177 | 0.10423 | 0.27603 | 68.9852 | 68.4227 | 33.3913 | 1494.1985 | 51087.9593 | 25.7496
| 2024-09-13 12:24 | 37.8855 | 11.4659 | 79.1048 | 0.11006 | 0.13513 | 68.9723 | 68.4099 | 33.3924 | 1494.1994 | 51089.602 | 25.7505
| 2024-09-13 12:24 | 37.8858 | 11.4665 | 79.0917 | 0.11674 | 0.13378 | 68.9592 | 68.3968 | 33.3921 | 1494.2011 | 51089.079 | 25.75
| 2024-09-13 12:24 | 37.8859 | 11.4662 | 79.0851 | 0.12633 | 0.14187 | 68.9526 | 68.3903 | 33.3925 | 1494.2003 | 51089.6723 | 25.7504
| 2024-09-13 12:24 | 37.8868 | 11.4667 | 79.0804 | 0.11618 | 0.14794 | 68.9479 | 68.3856 | 33.3929 | 1494.2025 | 51090.1594 | 25.7506
| 2024-09-13 12:24 | 37.8859 | 11.467 | 79.0774 | 0.10759 | 0.13378 | 68.9449 | 68.3827 | 33.3918 | 1494.2021 | 51088.588 | 25.7496
| 2024-09-13 12:24 | 37.8855 | 11.4673 | 79.0702 | 0.11305 | 0.12974 | 68.9377 | 68.3755 | 33.3911 | 1494.2024 | 51087.6575 | 25.749
| 2024-09-13 12:24 | 37.8861 | 11.4686 | 79.0585 | 0.11347 | 0.12772 | 68.926 | 68.3639 | 33.3906 | 1494.2058 | 51086.8376 | 25.7483
| 2024-09-13 12:24 | 37.8873 | 11.4686 | 79.0469 | 0.10812 | 0.069063 | 68.9144 | 68.3524 | 33.3917 | 1494.2071 | 51088.3265 | 25.7491
| 2024-09-13 12:24 | 37.887 | 11.4694 | 79.0355 | 0.11079 | 0.11558 | 68.903 | 68.3412 | 33.3907 | 1494.2084 | 51086.9348 | 25.7482
| 2024-09-13 12:24 | 37.8873 | 11.4703 | 79.0323 | 0.11223 | 0.11625 | 68.8998 | 68.3379 | 33.3903 | 1494.2109 | 51086.2222 | 25.7476
| 2024-09-13 12:24 | 37.8878 | 11.4707 | 79.0285 | 0.10632 | 0.10884 | 68.896 | 68.3342 | 33.3904 | 1494.2123 | 51086.3216 | 25.7476
| 2024-09-13 12:24 | 37.8868 | 11.4707 | 79.0098 | 0.11383 | 0.11693 | 68.8773 | 68.3156 | 33.3893 | 1494.2109 | 51084.9067 | 25.7467
| 2024-09-13 12:24 | 37.8862 | 11.471 | 78.9964 | 0.10974 | 0.1176 | 68.8639 | 68.3024 | 33.3885 | 1494.2109 | 51083.7571 | 25.746
| 2024-09-13 12:24 | 37.8864 | 11.471 | 78.9716 | 0.1091 | 0.12569 | 68.8391 | 68.2778 | 33.3887 | 1494.2105 | 51083.9775 | 25.746
| 2024-09-13 12:24 | 37.8876 | 11.4713 | 78.9505 | 0.11136 | 0.11895 | 68.818 | 68.2568 | 33.3896 | 1494.2123 | 51085.2336 | 25.7466
| 2024-09-13 12:24 | 37.8882 | 11.4713 | 78.9599 | 0.10739 | 0.11221 | 68.8274 | 68.2661 | 33.3902 | 1494.2131 | 51086.0087 | 25.7471
| 2024-09-13 12:24 | 37.8863 | 11.4716 | 78.9526 | 0.11708 | 0.11828 | 68.8201 | 68.2589 | 33.3881 | 1494.2116 | 51083.1213 | 25.7454
| 2024-09-13 12:24 | 37.8862 | 11.4715 | 78.9406 | 0.11092 | 0.10749 | 68.8081 | 68.247 | 33.3881 | 1494.211 | 51083.069 | 25.7453
| 2024-09-13 12:24 | 37.8868 | 11.4712 | 78.9302 | 0.11569 | 0.090636 | 68.7977 | 68.2366 | 33.389 | 1494.2109 | 51084.3387 | 25.746
| 2024-09-13 12:24 | 37.8877 | 11.4721 | 78.9158 | 0.10709 | 0.12434 | 68.7833 | 68.2224 | 33.389 | 1494.2137 | 51084.3062 | 25.7458
| 2024-09-13 12:24 | 37.8868 | 11.4719 | 78.9009 | 0.10325 | 0.11828 | 68.7684 | 68.2077 | 33.3884 | 1494.2121 | 51083.4288 | 25.7453
| 2024-09-13 12:24 | 37.8868 | 11.4722 | 78.884 | 0.11453 | 0.11288 | 68.7515 | 68.1909 | 33.3881 | 1494.2125 | 51082.9932 | 25.7449
| 2024-09-13 12:24 | 37.8873 | 11.4724 | 78.8707 | 0.10936 | 0.11086 | 68.7382 | 68.1777 | 33.3884 | 1494.2133 | 51083.3554 | 25.745
| 2024-09-13 12:24 | 37.887 | 11.4719 | 78.8607 | 0.10349 | 0.11625 | 68.7282 | 68.1678 | 33.3886 | 1494.2118 | 51083.6764 | 25.7452
| 2024-09-13 12:24 | 37.8876 | 11.4729 | 78.8517 | 0.11486 | 0.12772 | 68.7192 | 68.1588 | 33.3883 | 1494.2145 | 51083.1892 | 25.7448
| 2024-09-13 12:24 | 37.8874 | 11.472 | 78.8374 | 0.12668 | 0.11558 | 68.7049 | 68.1446 | 33.3889 | 1494.2119 | 51084.0807 | 25.7454
| 2024-09-13 12:24 | 37.8878 | 11.4727 | 78.8114 | 0.11178 | 0.12165 | 68.6789 | 68.1188 | 33.3886 | 1494.2137 | 51083.6545 | 25.7449
| 2024-09-13 12:24 | 37.8869 | 11.4731 | 78.7814 | 0.10959 | 0.11491 | 68.6489 | 68.0891 | 33.3874 | 1494.2132 | 51081.9241 | 25.7438
| 2024-09-13 12:24 | 37.8885 | 11.4733 | 78.7556 | 0.11213 | 0.11221 | 68.6231 | 68.0635 | 33.3888 | 1494.2151 | 51083.8679 | 25.7447
| 2024-09-13 12:24 | 37.8881 | 11.4731 | 78.7416 | 0.11199 | 0.12097 | 68.6091 | 68.0497 | 33.3886 | 1494.214 | 51083.5507 | 25.7445
| 2024-09-13 12:24 | 37.8896 | 11.4731 | 78.733 | 0.11375 | 0.10614 | 68.6005 | 68.0411 | 33.3901 | 1494.2156 | 51085.5755 | 25.7456
| 2024-09-13 12:24 | 37.8891 | 11.4736 | 78.7283 | 0.12075 | 0.11693 | 68.5958 | 68.0364 | 33.3891 | 1494.2162 | 51084.1833 | 25.7447
| 2024-09-13 12:24 | 37.8889 | 11.4734 | 78.7274 | 0.10916 | 0.10816 | 68.5949 | 68.0356 | 33.3891 | 1494.2154 | 51084.171 | 25.7448
| 2024-09-13 12:24 | 37.8894 | 11.4738 | 78.7269 | 0.11284 | 0.10412 | 68.5944 | 68.035 | 33.3892 | 1494.217 | 51084.33 | 25.7448
| 2024-09-13 12:24 | 37.8897 | 11.4743 | 78.7152 | 0.11211 | 0.10614 | 68.5827 | 68.0234 | 33.3891 | 1494.2183 | 51084.0613 | 25.7445
| 2024-09-13 12:24 | 37.8892 | 11.475 | 78.6968 | 0.12073 | 0.1021 | 68.5643 | 68.0052 | 33.388 | 1494.2189 | 51082.5068 | 25.7435
| 2024-09-13 12:24 | 37.8903 | 11.4746 | 78.6739 | 0.10719 | 0.09603 | 68.5414 | 67.9825 | 33.3894 | 1494.2191 | 51084.5591 | 25.7446
| 2024-09-13 12:24 | 37.8899 | 11.475 | 78.666 | 0.10726 | 0.11693 | 68.5335 | 67.9747 | 33.3887 | 1494.2195 | 51083.4652 | 25.7439
| 2024-09-13 12:24 | 37.8895 | 11.4754 | 78.6556 | 0.11429 | 0.10749 | 68.5231 | 67.9643 | 33.388 | 1494.2196 | 51082.5077 | 25.7432
| 2024-09-13 12:24 | 37.889 | 11.4753 | 78.6279 | 0.11115 | 0.10816 | 68.4954 | 67.9368 | 33.3875 | 1494.2185 | 51081.8603 | 25.7428
| 2024-09-13 12:24 | 37.889 | 11.4758 | 78.579 | 0.12846 | 0.10816 | 68.4465 | 67.8884 | 33.3871 | 1494.2188 | 51081.2543 | 25.7422
| 2024-09-13 12:24 | 37.89 | 11.4762 | 78.5305 | 0.11317 | 0.098052 | 68.398 | 67.8402 | 33.3877 | 1494.2202 | 51081.9626 | 25.7423
| 2024-09-13 12:24 | 37.8897 | 11.4769 | 78.4999 | 0.11328 | 0.0994 | 68.3674 | 67.8099 | 33.3868 | 1494.2212 | 51080.6944 | 25.7413
| 2024-09-13 12:24 | 37.8925 | 11.4774 | 78.528 | 0.10921 | 0.087265 | 68.3955 | 67.8378 | 33.3891 | 1494.226 | 51083.8473 | 25.7432
| 2024-09-13 12:24 | 37.8914 | 11.4774 | 78.6081 | 0.11122 | 0.097378 | 68.4756 | 67.9172 | 33.388 | 1494.2258 | 51082.3479 | 25.7427
| 2024-09-13 12:24 | 37.8904 | 11.4764 | 78.7154 | 0.10786 | 0.089962 | 68.5829 | 68.0236 | 33.3879 | 1494.2241 | 51082.2595 | 25.7432
| 2024-09-13 12:24 | 37.8864 | 11.4748 | 78.8356 | 0.11027 | 0.092659 | 68.7031 | 68.1429 | 33.3853 | 1494.2175 | 51078.9779 | 25.7421
| 2024-09-13 12:24 | 37.8847 | 11.4729 | 78.9488 | 0.11266 | 0.076479 | 68.8163 | 68.2551 | 33.3854 | 1494.2126 | 51079.24 | 25.743
| 2024-09-13 12:24 | 37.8801 | 11.47 | 79.0704 | 0.10627 | 0.092659 | 68.9379 | 68.3757 | 33.3834 | 1494.2023 | 51076.8077 | 25.7425
| 2024-09-13 12:24 | 37.8778 | 11.4659 | 79.2093 | 0.1089 | 0.072434 | 69.0768 | 68.5135 | 33.3848 | 1494.192 | 51079.1252 | 25.745
| 2024-09-13 12:24 | 37.878 | 11.4638 | 79.3508 | 0.10663 | 0.074456 | 69.2183 | 68.6539 | 33.3868 | 1494.1895 | 51082.1012 | 25.7475
| 2024-09-13 12:24 | 37.878 | 11.4631 | 79.4814 | 0.10555 | 0.077827 | 69.3489 | 68.7834 | 33.3874 | 1494.19 | 51083.1003 | 25.7487
| 2024-09-13 12:24 | 37.8774 | 11.4621 | 79.5982 | 0.10819 | 0.091985 | 69.4657 | 68.8992 | 33.3877 | 1494.1886 | 51083.7194 | 25.7497
| 2024-09-13 12:24 | 37.8763 | 11.4621 | 79.7144 | 0.10633 | 0.23895 | 69.5819 | 69.0145 | 33.3865 | 1494.1893 | 51082.1395 | 25.7493
| 2024-09-13 12:24 | 37.8772 | 11.4609 | 79.8427 | 0.10365 | 0.10682 | 69.7102 | 69.1417 | 33.3885 | 1494.1895 | 51084.9456 | 25.7516
| 2024-09-13 12:24 | 37.8763 | 11.4609 | 79.9727 | 0.10843 | 0.10412 | 69.8402 | 69.2707 | 33.3875 | 1494.1906 | 51083.7222 | 25.7515
| 2024-09-13 12:24 | 37.8749 | 11.4602 | 80.1013 | 0.11706 | 0.093333 | 69.9688 | 69.3983 | 33.3867 | 1494.1891 | 51082.7476 | 25.7515
| 2024-09-13 12:24 | 37.8703 | 11.4586 | 80.2286 | 0.11087 | 0.1203 | 70.0961 | 69.5245 | 33.3836 | 1494.1819 | 51078.6378 | 25.75
| 2024-09-13 12:24 | 37.8671 | 11.4538 | 80.3613 | 0.11029 | 0.098052 | 70.2288 | 69.6561 | 33.3847 | 1494.169 | 51080.664 | 25.7523
| 2024-09-13 12:24 | 37.8675 | 11.4501 | 80.4826 | 0.11052 | 0.10614 | 70.3501 | 69.7764 | 33.3884 | 1494.1624 | 51086.0942 | 25.7565
| 2024-09-13 12:24 | 37.8665 | 11.4485 | 80.598 | 0.10668 | 0.061647 | 70.4655 | 69.8909 | 33.3888 | 1494.1593 | 51086.7587 | 25.7575
| 2024-09-13 12:24 | 37.8651 | 11.4477 | 80.7153 | 0.12217 | 0.076479 | 70.5828 | 70.0072 | 33.3881 | 1494.1575 | 51085.8937 | 25.7576
| 2024-09-13 12:24 | 37.8636 | 11.4465 | 80.8468 | 0.10776 | 0.079175 | 70.7143 | 70.1376 | 33.3876 | 1494.155 | 51085.4498 | 25.7581
| 2024-09-13 12:24 | 37.8619 | 11.4439 | 80.979 | 0.10655 | 0.074456 | 70.8465 | 70.2688 | 33.3883 | 1494.149 | 51086.6124 | 25.7597
| 2024-09-13 12:24 | 37.8625 | 11.4423 | 81.1128 | 0.11219 | 0.081198 | 70.9803 | 70.4015 | 33.3902 | 1494.1479 | 51089.463 | 25.7621
| 2024-09-13 12:24 | 37.8597 | 11.4409 | 81.2424 | 0.11188 | 0.079175 | 71.1099 | 70.5301 | 33.3887 | 1494.1433 | 51087.6276 | 25.7618
| 2024-09-13 12:24 | 37.8568 | 11.4389 | 81.3793 | 0.11191 | 0.076479 | 71.2468 | 70.6658 | 33.3876 | 1494.1372 | 51086.3507 | 25.7619
| 2024-09-13 12:24 | 37.8568 | 11.4356 | 81.5286 | 0.10595 | 0.10816 | 71.3961 | 70.8139 | 33.3905 | 1494.1318 | 51090.724 | 25.7655
| 2024-09-13 12:24 | 37.8561 | 11.434 | 81.6886 | 0.11633 | 0.079175 | 71.5561 | 70.9726 | 33.3912 | 1494.1298 | 51091.9005 | 25.767
| 2024-09-13 12:24 | 37.8561 | 11.4328 | 81.8531 | 0.11633 | 0.079249 | 71.7206 | 71.1358 | 33.3923 | 1494.1295 | 51093.5151 | 25.7688
| 2024-09-13 12:24 | 37.8509 | 11.4312 | 82.0872 | 0.109 | 0.075805 | 71.9547 | 71.368 | 33.3885 | 1494.1232 | 51088.5125 | 25.7672
| 2024-09-13 12:24 | 37.8496 | 11.43 | 82.173 | 0.10473 | 0.082546 | 72.0405 | 71.4531 | 33.3883 | 1494.1202 | 51088.4573 | 25.7677
| 2024-09-13 12:24 | 37.8497 | 11.4266 | 82.3291 | 0.10921 | 0.07176 | 72.1966 | 71.6078 | 33.3914 | 1494.1147 | 51093.0214 | 25.7714
| 2024-09-13 12:24 | 37.8482 | 11.4245 | 82.4849 | 0.10984 | 0.081198 | 72.3524 | 71.7624 | 33.3916 | 1494.1104 | 51093.6457 | 25.7727
| 2024-09-13 12:24 | 37.848 | 11.4223 | 82.645 | 0.12237 | 0.032658 | 72.5125 | 71.9212 | 33.3934 | 1494.1073 | 51096.3578 | 25.7752
| 2024-09-13 12:24 | 37.8478 | 11.4218 | 82.8101 | 0.11029 | -0.10892 | 72.6776 | 72.085 | 33.3937 | 1494.1087 | 51096.8023 | 25.7762
| 2024-09-13 12:24 | 37.8463 | 11.4217 | 82.9709 | 0.10893 | -0.0071176 | 72.8384 | 72.2445 | 33.3922 | 1494.1093 | 51094.8464 | 25.7758
| 2024-09-13 12:24 | 37.8424 | 11.4204 | 83.1181 | 0.10544 | 0.058276 | 72.9856 | 72.3904 | 33.3894 | 1494.1039 | 51091.2507 | 25.7745
| 2024-09-13 12:24 | 37.8393 | 11.4164 | 83.2629 | 0.10623 | 0.054231 | 73.1304 | 72.534 | 33.3899 | 1494.0929 | 51092.3212 | 25.7763
| 2024-09-13 12:24 | 37.8386 | 11.4125 | 83.4141 | 0.10983 | 0.07176 | 73.2816 | 72.684 | 33.3926 | 1494.0852 | 51096.4906 | 25.7798
| 2024-09-13 12:24 | 37.8351 | 11.4108 | 83.5811 | 0.11021 | 0.071085 | 73.4486 | 72.8497 | 33.3907 | 1494.0797 | 51094.0517 | 25.7794
| 2024-09-13 12:24 | 37.8312 | 11.4062 | 83.7523 | 0.11079 | 0.11288 | 73.6198 | 73.0195 | 33.391 | 1494.0667 | 51094.8515 | 25.7812
| 2024-09-13 12:24 | 37.8163 | 11.4004 | 83.9156 | 0.11631 | 0.0994 | 73.7831 | 73.1814 | 33.3815 | 1494.0378 | 51082.4022 | 25.7756
| 2024-09-13 12:24 | 37.7962 | 11.3858 | 84.0737 | 0.11007 | 0.10816 | 73.9412 | 73.3383 | 33.3748 | 1493.9817 | 51074.4547 | 25.7738
| 2024-09-13 12:24 | 37.787 | 11.3641 | 84.2281 | 0.10613 | 0.084569 | 74.0956 | 73.4914 | 33.3854 | 1493.9213 | 51090.6955 | 25.7867
| 2024-09-13 12:24 | 37.7843 | 11.3494 | 84.3892 | 0.11266 | 0.052883 | 74.2567 | 73.6512 | 33.3959 | 1493.8853 | 51106.4556 | 25.7983
| 2024-09-13 12:24 | 37.7824 | 11.3428 | 84.5567 | 0.10628 | 0.072434 | 74.4242 | 73.8173 | 33.4 | 1493.8699 | 51112.6383 | 25.8035
| 2024-09-13 12:24 | 37.7764 | 11.3389 | 84.7284 | 0.10779 | 0.092659 | 74.5959 | 73.9876 | 33.3975 | 1493.8562 | 51109.6321 | 25.803
| 2024-09-13 12:24 | 37.7749 | 11.333 | 84.8973 | 0.10761 | 0.066366 | 74.7648 | 74.1551 | 33.4012 | 1493.8429 | 51115.3384 | 25.8078
| 2024-09-13 12:24 | 37.7695 | 11.3283 | 85.0484 | 0.11539 | 0.069737 | 74.9159 | 74.3049 | 33.4002 | 1493.8276 | 51114.3468 | 25.8085
| 2024-09-13 12:24 | 37.7662 | 11.3231 | 85.1933 | 0.10665 | 0.052883 | 75.0608 | 74.4487 | 33.4016 | 1493.8135 | 51116.7451 | 25.8112
| 2024-09-13 12:24 | 37.7626 | 11.3184 | 85.3549 | 0.1043 | -0.040826 | 75.2224 | 74.609 | 33.4022 | 1493.8007 | 51118.1132 | 25.8133
| 2024-09-13 12:24 | 37.7598 | 11.3126 | 85.5285 | 0.11438 | 0.037377 | 75.396 | 74.7811 | 33.4046 | 1493.7861 | 51121.9383 | 25.817
| 2024-09-13 12:24 | 37.7612 | 11.3104 | 85.6967 | 0.10882 | 0.13041 | 75.5642 | 74.948 | 33.4079 | 1493.7851 | 51126.7939 | 25.8207
| 2024-09-13 12:24 | 37.7593 | 11.31 | 85.8471 | 0.10661 | 0.082546 | 75.7146 | 75.0971 | 33.4063 | 1493.7845 | 51124.6181 | 25.8201
| 2024-09-13 12:24 | 37.7567 | 11.3073 | 85.9913 | 0.10959 | 0.066366 | 75.8588 | 75.2402 | 33.4062 | 1493.7772 | 51124.8075 | 25.8212
| 2024-09-13 12:24 | 37.7549 | 11.3042 | 86.1451 | 0.11155 | 0.06367 | 76.0126 | 75.3927 | 33.4072 | 1493.7701 | 51126.4661 | 25.8232
| 2024-09-13 12:25 | 37.746 | 11.3024 | 86.299 | 0.10888 | 0.041422 | 76.1665 | 75.5454 | 33.3999 | 1493.7577 | 51116.7357 | 25.8186
| 2024-09-13 12:25 | 37.7462 | 11.2969 | 86.2866 | 0.11428 | 0.077827 | 76.1541 | 75.5331 | 33.405 | 1493.7445 | 51124.1648 | 25.8235
| 2024-09-13 12:25 | 37.7513 | 11.2954 | 86.2585 | 0.10959 | 0.069737 | 76.126 | 75.5052 | 33.4115 | 1493.7465 | 51133.1822 | 25.8287
| 2024-09-13 12:25 | 37.7487 | 11.2957 | 86.2097 | 0.10362 | 0.064344 | 76.0772 | 75.4568 | 33.4087 | 1493.7434 | 51129.2758 | 25.8263
| 2024-09-13 12:25 | 37.7494 | 11.2976 | 86.1489 | 0.11737 | 0.068389 | 76.0164 | 75.3965 | 33.4077 | 1493.7477 | 51127.6975 | 25.8249
| 2024-09-13 12:25 | 37.7511 | 11.2968 | 86.0962 | 0.11031 | 0.064344 | 75.9637 | 75.3442 | 33.4101 | 1493.7472 | 51131.0159 | 25.8266
| 2024-09-13 12:25 | 37.7532 | 11.2969 | 86.0684 | 0.11459 | 0.017152 | 75.9359 | 75.3167 | 33.4121 | 1493.7492 | 51133.7316 | 25.828
| 2024-09-13 12:25 | 37.7527 | 11.2982 | 86.0473 | 0.11095 | 0.07985 | 75.9148 | 75.2958 | 33.4105 | 1493.7515 | 51131.3955 | 25.8265
| 2024-09-13 12:25 | 37.7508 | 11.2989 | 86.0129 | 0.10961 | 0.092659 | 75.8804 | 75.2616 | 33.4079 | 1493.7503 | 51127.803 | 25.8242
| 2024-09-13 12:25 | 37.7479 | 11.3 | 85.9657 | 0.10579 | 0.081198 | 75.8332 | 75.2148 | 33.4041 | 1493.7489 | 51122.4499 | 25.8208
| 2024-09-13 12:25 | 37.7503 | 11.2978 | 85.9143 | 0.16707 | 0.07513 | 75.7818 | 75.1639 | 33.4085 | 1493.7456 | 51128.6524 | 25.8244
| 2024-09-13 12:25 | 37.7512 | 11.2961 | 85.8712 | 0.10875 | 0.040748 | 75.7387 | 75.121 | 33.4109 | 1493.7419 | 51132.0387 | 25.8264
| 2024-09-13 12:25 | 37.7527 | 11.2954 | 85.8347 | 0.10762 | 0.06367 | 75.7022 | 75.0849 | 33.4131 | 1493.7414 | 51135.1157 | 25.8281
| 2024-09-13 12:25 | 37.7535 | 11.296 | 85.7974 | 0.11105 | 0.077153 | 75.6649 | 75.0479 | 33.4133 | 1493.7433 | 51135.3317 | 25.8279
| 2024-09-13 12:25 | 37.7542 | 11.2973 | 85.7627 | 0.10893 | 0.065692 | 75.6302 | 75.0135 | 33.4129 | 1493.7464 | 51134.6038 | 25.8272
| 2024-09-13 12:25 | 37.7522 | 11.2982 | 85.7306 | 0.10646 | 0.072434 | 75.5981 | 74.9816 | 33.41 | 1493.746 | 51130.6411 | 25.8247
| 2024-09-13 12:25 | 37.7535 | 11.299 | 85.6999 | 0.11244 | 0.072434 | 75.5674 | 74.9512 | 33.4106 | 1493.7488 | 51131.3547 | 25.8249
| 2024-09-13 12:25 | 37.7539 | 11.2995 | 85.6701 | 0.10885 | 0.079175 | 75.5376 | 74.9217 | 33.4106 | 1493.75 | 51131.3129 | 25.8247
| 2024-09-13 12:25 | 37.7558 | 11.2995 | 85.629 | 0.11209 | 0.079175 | 75.4965 | 74.8809 | 33.4125 | 1493.7516 | 51133.8345 | 25.8259
| 2024-09-13 12:25 | 37.7558 | 11.3006 | 85.5793 | 0.11916 | 0.078501 | 75.4468 | 74.8315 | 33.4115 | 1493.7534 | 51132.3848 | 25.8247
| 2024-09-13 12:25 | 37.7569 | 11.3012 | 85.5366 | 0.11047 | 0.073782 | 75.4041 | 74.7892 | 33.4121 | 1493.7554 | 51133.1501 | 25.8249
| 2024-09-13 12:25 | 37.7574 | 11.3014 | 85.5049 | 0.10193 | 0.068389 | 75.3724 | 74.7577 | 33.4123 | 1493.7561 | 51133.4249 | 25.8249
| 2024-09-13 12:25 | 37.7578 | 11.3022 | 85.4842 | 0.1008 | 0.070411 | 75.3517 | 74.7372 | 33.4121 | 1493.7581 | 51133.0755 | 25.8245
| 2024-09-13 12:25 | 37.7589 | 11.3021 | 85.4515 | 0.10594 | 0.072434 | 75.319 | 74.7048 | 33.4132 | 1493.7588 | 51134.532 | 25.8252
| 2024-09-13 12:25 | 37.7587 | 11.3033 | 85.401 | 0.10751 | 0.07985 | 75.2685 | 74.6547 | 33.412 | 1493.7606 | 51132.7886 | 25.8238
| 2024-09-13 12:25 | 37.7597 | 11.3048 | 85.3437 | 0.11019 | 0.081872 | 75.2112 | 74.5979 | 33.4116 | 1493.7644 | 51132.0975 | 25.823
| 2024-09-13 12:25 | 37.7599 | 11.3061 | 85.2959 | 0.11923 | 0.075805 | 75.1634 | 74.5505 | 33.4106 | 1493.7671 | 51130.5252 | 25.8217
| 2024-09-13 12:25 | 37.76 | 11.3067 | 85.2665 | 0.10971 | 0.081872 | 75.134 | 74.5213 | 33.4102 | 1493.7681 | 51129.8946 | 25.8212
| 2024-09-13 12:25 | 37.7611 | 11.3067 | 85.2352 | 0.10858 | 0.07176 | 75.1027 | 74.4903 | 33.4114 | 1493.7688 | 51131.524 | 25.822
| 2024-09-13 12:25 | 37.7618 | 11.3065 | 85.1942 | 0.11946 | 0.080524 | 75.0617 | 74.4496 | 33.4122 | 1493.7686 | 51132.6047 | 25.8224
| 2024-09-13 12:25 | 37.7635 | 11.3085 | 85.1362 | 0.10941 | 0.081872 | 75.0037 | 74.3921 | 33.4121 | 1493.7745 | 51132.311 | 25.8217
| 2024-09-13 12:25 | 37.7629 | 11.3095 | 85.0743 | 0.10847 | 0.07985 | 74.9418 | 74.3306 | 33.4106 | 1493.7753 | 51130.116 | 25.8201
| 2024-09-13 12:25 | 37.7629 | 11.3108 | 85.0143 | 0.10987 | 0.087265 | 74.8818 | 74.2711 | 33.4095 | 1493.7774 | 51128.4555 | 25.8187
| 2024-09-13 12:25 | 37.7647 | 11.3109 | 84.9531 | 0.10459 | 0.095355 | 74.8206 | 74.2104 | 33.4113 | 1493.7787 | 51130.8628 | 25.8198
| 2024-09-13 12:25 | 37.7655 | 11.3114 | 84.8964 | 0.10646 | 0.083895 | 74.7639 | 74.1542 | 33.4115 | 1493.78 | 51131.1645 | 25.8197
| 2024-09-13 12:25 | 37.7669 | 11.3126 | 84.8495 | 0.10507 | 0.086591 | 74.717 | 74.1077 | 33.4119 | 1493.7837 | 51131.5633 | 25.8196
| 2024-09-13 12:25 | 37.768 | 11.3127 | 84.8019 | 0.10289 | 0.09131 | 74.6694 | 74.0605 | 33.4129 | 1493.7847 | 51132.8728 | 25.8201
| 2024-09-13 12:25 | 37.7697 | 11.3137 | 84.743 | 0.11272 | 0.087265 | 74.6105 | 74.0021 | 33.4138 | 1493.788 | 51133.9601 | 25.8203
| 2024-09-13 12:25 | 37.7716 | 11.3153 | 84.6754 | 0.11699 | 0.093333 | 74.5429 | 73.935 | 33.4142 | 1493.793 | 51134.4073 | 25.8201
| 2024-09-13 12:25 | 37.7746 | 11.3188 | 84.6076 | 0.11179 | 0.080524 | 74.4751 | 73.8678 | 33.4139 | 1493.8039 | 51133.6826 | 25.8189
| 2024-09-13 12:25 | 37.7731 | 11.3212 | 84.554 | 0.10666 | 0.10682 | 74.4215 | 73.8146 | 33.4103 | 1493.807 | 51128.5222 | 25.8154
| 2024-09-13 12:25 | 37.7736 | 11.3236 | 84.5161 | 0.11151 | 0.10075 | 74.3836 | 73.777 | 33.4087 | 1493.8128 | 51126.1189 | 25.8136
| 2024-09-13 12:25 | 37.7746 | 11.3234 | 84.482 | 0.11029 | 0.10075 | 74.3495 | 73.7432 | 33.4099 | 1493.8129 | 51127.7429 | 25.8144
| 2024-09-13 12:25 | 37.7726 | 11.3236 | 84.442 | 0.11299 | 0.10345 | 74.3095 | 73.7035 | 33.4077 | 1493.8104 | 51124.7394 | 25.8125
| 2024-09-13 12:25 | 37.774 | 11.3235 | 84.4007 | 0.1036 | 0.10277 | 74.2682 | 73.6626 | 33.4092 | 1493.8112 | 51126.7297 | 25.8134
| 2024-09-13 12:25 | 37.773 | 11.324 | 84.354 | 0.106 | 0.1021 | 74.2215 | 73.6163 | 33.4078 | 1493.8104 | 51124.7555 | 25.8121
| 2024-09-13 12:25 | 37.7737 | 11.3239 | 84.3085 | 0.11509 | 0.10884 | 74.176 | 73.5712 | 33.4086 | 1493.8102 | 51125.8037 | 25.8125
| 2024-09-13 12:25 | 37.7739 | 11.3249 | 84.2638 | 0.10782 | 0.10614 | 74.1313 | 73.5268 | 33.4079 | 1493.8122 | 51124.7289 | 25.8116
| 2024-09-13 12:25 | 37.7757 | 11.3258 | 84.2194 | 0.10926 | 0.11019 | 74.0869 | 73.4827 | 33.4089 | 1493.8158 | 51126.0154 | 25.812
| 2024-09-13 12:25 | 37.7771 | 11.3271 | 84.1776 | 0.10478 | 0.10682 | 74.0451 | 73.4413 | 33.4091 | 1493.8199 | 51126.1364 | 25.8117
| 2024-09-13 12:25 | 37.7771 | 11.3274 | 84.134 | 0.11019 | 0.10479 | 74.0015 | 73.3981 | 33.4088 | 1493.8201 | 51125.7129 | 25.8112
| 2024-09-13 12:25 | 37.7757 | 11.3285 | 84.0913 | 0.10742 | 0.10412 | 73.9588 | 73.3557 | 33.4066 | 1493.8202 | 51122.5438 | 25.8091
| 2024-09-13 12:25 | 37.7755 | 11.3283 | 84.0523 | 0.10809 | 0.11019 | 73.9198 | 73.317 | 33.4066 | 1493.8189 | 51122.517 | 25.809
| 2024-09-13 12:25 | 37.7772 | 11.3293 | 84.0117 | 0.10754 | 0.11154 | 73.8792 | 73.2768 | 33.4073 | 1493.8227 | 51123.3966 | 25.8091
| 2024-09-13 12:25 | 37.7756 | 11.3292 | 83.9701 | 0.11044 | 0.11221 | 73.8376 | 73.2355 | 33.4059 | 1493.8198 | 51121.4618 | 25.8079
| 2024-09-13 12:25 | 37.7768 | 11.3298 | 83.9399 | 0.11375 | 0.11491 | 73.8074 | 73.2055 | 33.4065 | 1493.8222 | 51122.2064 | 25.8081
| 2024-09-13 12:25 | 37.7766 | 11.3296 | 83.9087 | 0.11252 | 0.10816 | 73.7762 | 73.1746 | 33.4064 | 1493.8211 | 51122.1349 | 25.8079
| 2024-09-13 12:25 | 37.7776 | 11.33 | 83.8938 | 0.10522 | 0.11558 | 73.7613 | 73.1598 | 33.4071 | 1493.8229 | 51123.0759 | 25.8084
| 2024-09-13 12:25 | 37.7774 | 11.3302 | 83.8762 | 0.11967 | 0.11625 | 73.7437 | 73.1424 | 33.4067 | 1493.823 | 51122.4813 | 25.8079
| 2024-09-13 12:25 | 37.7769 | 11.3304 | 83.8517 | 0.10239 | 0.12367 | 73.7192 | 73.1181 | 33.406 | 1493.8224 | 51121.4958 | 25.8072
| 2024-09-13 12:25 | 37.778 | 11.3311 | 83.8167 | 0.10956 | 0.12502 | 73.6842 | 73.0833 | 33.4065 | 1493.8249 | 51122.0897 | 25.8073
| 2024-09-13 12:25 | 37.7783 | 11.3315 | 83.7799 | 0.11133 | 0.13446 | 73.6474 | 73.0468 | 33.4065 | 1493.8255 | 51122.0769 | 25.8071
| 2024-09-13 12:25 | 37.7781 | 11.3321 | 83.7479 | 0.11302 | 0.12974 | 73.6154 | 73.0151 | 33.4057 | 1493.8262 | 51120.8755 | 25.8062
| 2024-09-13 12:25 | 37.779 | 11.3324 | 83.7243 | 0.11016 | 0.12502 | 73.5918 | 72.9917 | 33.4063 | 1493.8277 | 51121.6328 | 25.8065
| 2024-09-13 12:25 | 37.7802 | 11.3323 | 83.7016 | 0.10928 | 0.11625 | 73.5691 | 72.9691 | 33.4076 | 1493.8284 | 51123.4751 | 25.8075
| 2024-09-13 12:25 | 37.7791 | 11.3326 | 83.6712 | 0.11136 | 0.12097 | 73.5387 | 72.939 | 33.4063 | 1493.8274 | 51121.5578 | 25.8062
| 2024-09-13 12:25 | 37.7803 | 11.3336 | 83.6349 | 0.10382 | 0.13176 | 73.5024 | 72.9031 | 33.4066 | 1493.8307 | 51121.9029 | 25.8061
| 2024-09-13 12:25 | 37.7791 | 11.3344 | 83.6011 | 0.10433 | 0.12637 | 73.4686 | 72.8695 | 33.4048 | 1493.8305 | 51119.3453 | 25.8044
| 2024-09-13 12:25 | 37.7806 | 11.3349 | 83.5754 | 0.10489 | 0.1203 | 73.4429 | 72.844 | 33.4058 | 1493.8333 | 51120.6214 | 25.805
| 2024-09-13 12:25 | 37.7791 | 11.3346 | 83.5606 | 0.11007 | 0.11895 | 73.4281 | 72.8293 | 33.4046 | 1493.8304 | 51119.0763 | 25.8041
| 2024-09-13 12:25 | 37.7807 | 11.3349 | 83.5456 | 0.10297 | 0.11625 | 73.4131 | 72.8145 | 33.4058 | 1493.8328 | 51120.6412 | 25.8049
| 2024-09-13 12:25 | 37.7808 | 11.3353 | 83.5236 | 0.11395 | 0.12232 | 73.3911 | 72.7926 | 33.4056 | 1493.8334 | 51120.2945 | 25.8045
| 2024-09-13 12:25 | 37.7807 | 11.3355 | 83.5009 | 0.10863 | 0.12569 | 73.3684 | 72.7701 | 33.4054 | 1493.8334 | 51120.0084 | 25.8042
| 2024-09-13 12:25 | 37.781 | 11.3356 | 83.4777 | 0.11027 | 0.1203 | 73.3452 | 72.7471 | 33.4056 | 1493.8337 | 51120.2543 | 25.8043
| 2024-09-13 12:25 | 37.7807 | 11.3357 | 83.4619 | 0.11141 | 0.11693 | 73.3294 | 72.7314 | 33.4051 | 1493.8333 | 51119.6467 | 25.8038
| 2024-09-13 12:25 | 37.7817 | 11.3356 | 83.4374 | 0.10569 | 0.12434 | 73.3049 | 72.7071 | 33.4062 | 1493.834 | 51121.0758 | 25.8045
| 2024-09-13 12:25 | 37.7808 | 11.336 | 83.3849 | 0.10963 | 0.11625 | 73.2524 | 72.6551 | 33.4049 | 1493.833 | 51119.2976 | 25.8033
| 2024-09-13 12:25 | 37.7821 | 11.3367 | 83.3577 | 0.13014 | 0.12704 | 73.2252 | 72.6281 | 33.4058 | 1493.8358 | 51120.3464 | 25.8037
| 2024-09-13 12:25 | 37.782 | 11.3368 | 83.3248 | 0.12398 | 0.11828 | 73.1923 | 72.5954 | 33.4055 | 1493.8353 | 51119.9424 | 25.8033
| 2024-09-13 12:25 | 37.7823 | 11.3372 | 83.2809 | 0.10723 | 0.12097 | 73.1484 | 72.5519 | 33.4055 | 1493.8359 | 51119.9251 | 25.803
| 2024-09-13 12:25 | 37.7831 | 11.3381 | 83.2767 | 0.10238 | 0.1203 | 73.1442 | 72.5477 | 33.4054 | 1493.8389 | 51119.7497 | 25.8028
| 2024-09-13 12:25 | 37.7843 | 11.3389 | 83.2586 | 0.11416 | 0.12367 | 73.1261 | 72.5297 | 33.4059 | 1493.8419 | 51120.3086 | 25.8029
| 2024-09-13 12:25 | 37.7889 | 11.3399 | 83.2426 | 0.10774 | 0.1203 | 73.1101 | 72.5139 | 33.4095 | 1493.8496 | 51125.2122 | 25.8055
| 2024-09-13 12:25 | 37.7955 | 11.3414 | 83.2298 | 0.10625 | 0.123 | 73.0973 | 72.5012 | 33.4147 | 1493.8608 | 51132.1886 | 25.8092
| 2024-09-13 12:25 | 37.7989 | 11.3429 | 83.2352 | 0.10819 | 0.12367 | 73.1027 | 72.5066 | 33.4166 | 1493.8686 | 51134.6942 | 25.8104
| 2024-09-13 12:25 | 37.7965 | 11.347 | 83.2579 | 0.1079 | 0.12906 | 73.1254 | 72.5291 | 33.4107 | 1493.8759 | 51126.2089 | 25.8051
| 2024-09-13 12:25 | 37.7932 | 11.3489 | 83.2683 | 0.13586 | 0.12367 | 73.1358 | 72.5394 | 33.4057 | 1493.8767 | 51119.2324 | 25.801
| 2024-09-13 12:25 | 37.7906 | 11.3511 | 83.2717 | 0.11272 | 0.12097 | 73.1392 | 72.5428 | 33.4011 | 1493.8789 | 51112.7043 | 25.797
| 2024-09-13 12:25 | 37.7849 | 11.3515 | 83.2718 | 0.10931 | 0.12232 | 73.1393 | 72.5429 | 33.3952 | 1493.8732 | 51104.5876 | 25.7923
| 2024-09-13 12:25 | 37.7835 | 11.3504 | 83.26 | 0.10741 | 0.12097 | 73.1275 | 72.5312 | 33.3947 | 1493.8686 | 51104.0544 | 25.7921
| 2024-09-13 12:25 | 37.782 | 11.3473 | 83.2602 | 0.10622 | 0.12165 | 73.1277 | 72.5314 | 33.396 | 1493.8594 | 51106.0898 | 25.7937
| 2024-09-13 12:25 | 37.7823 | 11.3449 | 83.2655 | 0.11451 | 0.12232 | 73.133 | 72.5367 | 33.3986 | 1493.8542 | 51109.7803 | 25.7962
| 2024-09-13 12:25 | 37.7823 | 11.3433 | 83.2697 | 0.11451 | 0.1224 | 73.1372 | 72.5408 | 33.4 | 1493.8505 | 51111.8312 | 25.7976
| 2024-09-13 12:25 | 37.7805 | 11.3407 | 83.2698 | 0.10819 | 0.12974 | 73.1373 | 72.5409 | 33.4005 | 1493.8421 | 51112.7941 | 25.7985
| 2024-09-13 12:25 | 37.7801 | 11.3396 | 83.2676 | 0.10137 | 0.12637 | 73.1351 | 72.5387 | 33.4011 | 1493.8388 | 51113.7316 | 25.7991
| 2024-09-13 12:25 | 37.7804 | 11.3378 | 83.2657 | 0.11333 | 0.12502 | 73.1332 | 72.5368 | 33.4031 | 1493.8349 | 51116.5239 | 25.801
| 2024-09-13 12:25 | 37.78 | 11.337 | 83.2743 | 0.10632 | 0.13176 | 73.1418 | 72.5453 | 33.4034 | 1493.8327 | 51117.0013 | 25.8014
| 2024-09-13 12:25 | 37.78 | 11.3374 | 83.2885 | 0.10789 | 0.13311 | 73.156 | 72.5595 | 33.403 | 1493.8338 | 51116.5263 | 25.8011
| 2024-09-13 12:25 | 37.7786 | 11.3368 | 83.3083 | 0.10921 | 0.13446 | 73.1758 | 72.5791 | 33.4021 | 1493.8311 | 51115.2937 | 25.8006
| 2024-09-13 12:25 | 37.777 | 11.3364 | 83.3214 | 0.11042 | 0.13311 | 73.1889 | 72.5921 | 33.401 | 1493.8283 | 51113.8222 | 25.7999
| 2024-09-13 12:25 | 37.7775 | 11.3355 | 83.3329 | 0.10449 | 0.12569 | 73.2004 | 72.6035 | 33.4022 | 1493.827 | 51115.6037 | 25.801
| 2024-09-13 12:25 | 37.7774 | 11.3351 | 83.3392 | 0.11961 | 0.13378 | 73.2067 | 72.6097 | 33.4025 | 1493.8262 | 51115.9274 | 25.8013
| 2024-09-13 12:25 | 37.7776 | 11.3344 | 83.3447 | 0.10777 | 0.13176 | 73.2122 | 72.6151 | 33.4033 | 1493.8249 | 51117.1645 | 25.8021
| 2024-09-13 12:25 | 37.7782 | 11.3341 | 83.3548 | 0.106 | 0.13041 | 73.2223 | 72.6252 | 33.4042 | 1493.8248 | 51118.3699 | 25.8029
| 2024-09-13 12:25 | 37.7788 | 11.334 | 83.3677 | 0.10754 | 0.13041 | 73.2352 | 72.638 | 33.4049 | 1493.8255 | 51119.4401 | 25.8036
| 2024-09-13 12:25 | 37.7799 | 11.3337 | 83.3781 | 0.10473 | 0.1412 | 73.2456 | 72.6483 | 33.4062 | 1493.8262 | 51121.239 | 25.8047
| 2024-09-13 12:25 | 37.7803 | 11.3347 | 83.3911 | 0.1059 | 0.12974 | 73.2586 | 72.6612 | 33.4058 | 1493.8294 | 51120.5337 | 25.8042
| 2024-09-13 12:25 | 37.7805 | 11.335 | 83.399 | 0.1059 | 0.12906 | 73.2665 | 72.6691 | 33.4056 | 1493.8304 | 51120.3352 | 25.8041
| 2024-09-13 12:25 | 37.7793 | 11.3356 | 83.4069 | 0.10353 | 0.13041 | 73.2744 | 72.6768 | 33.404 | 1493.8306 | 51118.0143 | 25.8027
| 2024-09-13 12:25 | 37.78 | 11.3361 | 83.4131 | 0.11737 | 0.13446 | 73.2806 | 72.683 | 33.4041 | 1493.8328 | 51118.1787 | 25.8027
| 2024-09-13 12:25 | 37.7795 | 11.3356 | 83.4271 | 0.1059 | 0.13648 | 73.2946 | 72.6969 | 33.4041 | 1493.8312 | 51118.1311 | 25.8028
| 2024-09-13 12:25 | 37.7799 | 11.336 | 83.4399 | 0.10668 | 0.12637 | 73.3074 | 72.7096 | 33.4041 | 1493.8329 | 51118.146 | 25.8028
| 2024-09-13 12:25 | 37.7786 | 11.3362 | 83.4482 | 0.10605 | 0.13243 | 73.3157 | 72.7179 | 33.4026 | 1493.8317 | 51116.1676 | 25.8017
| 2024-09-13 12:25 | 37.7787 | 11.3355 | 83.451 | 0.11214 | 0.12165 | 73.3185 | 72.7207 | 33.4034 | 1493.8303 | 51117.2119 | 25.8024
| 2024-09-13 12:25 | 37.7793 | 11.3359 | 83.4554 | 0.10721 | 0.12434 | 73.3229 | 72.7249 | 33.4035 | 1493.8322 | 51117.4149 | 25.8025
| 2024-09-13 12:25 | 37.7781 | 11.3352 | 83.4625 | 0.11171 | 0.11895 | 73.33 | 72.7321 | 33.4031 | 1493.8292 | 51116.8585 | 25.8023
| 2024-09-13 12:25 | 37.7758 | 11.3349 | 83.4791 | 0.11158 | 0.12704 | 73.3466 | 72.7485 | 33.4011 | 1493.826 | 51114.0893 | 25.8009
| 2024-09-13 12:25 | 37.7713 | 11.3348 | 83.491 | 0.11954 | 0.10345 | 73.3585 | 72.7603 | 33.3968 | 1493.8205 | 51108.231 | 25.7976
| 2024-09-13 12:25 | 37.7667 | 11.3325 | 83.4914 | 0.10559 | 0.094007 | 73.3589 | 72.7607 | 33.3943 | 1493.8096 | 51104.9757 | 25.7961
| 2024-09-13 12:26 | 37.7641 | 11.3292 | 83.495 | 0.10464 | 0.098052 | 73.3625 | 72.7642 | 33.3947 | 1493.7985 | 51105.8363 | 25.7971
| 2024-09-13 12:26 | 37.7652 | 11.3238 | 83.5105 | 0.10738 | 0.11356 | 73.378 | 72.7797 | 33.4007 | 1493.7873 | 51114.4394 | 25.8027
| 2024-09-13 12:26 | 37.7579 | 11.3218 | 83.5269 | 0.10862 | 0.12569 | 73.3944 | 72.7959 | 33.3953 | 1493.774 | 51107.3055 | 25.7991
| 2024-09-13 12:26 | 37.7529 | 11.3202 | 83.5368 | 0.10721 | 0.12097 | 73.4043 | 72.8057 | 33.3917 | 1493.7645 | 51102.4753 | 25.7966
| 2024-09-13 12:26 | 37.7492 | 11.3155 | 83.54 | 0.10978 | 0.0063657 | 73.4075 | 72.8089 | 33.3924 | 1493.7488 | 51103.7766 | 25.798
| 2024-09-13 12:26 | 37.7487 | 11.3081 | 83.5467 | 0.10694 | 0.09131 | 73.4142 | 72.8155 | 33.3986 | 1493.7307 | 51112.8446 | 25.8042
| 2024-09-13 12:26 | 37.7485 | 11.3033 | 83.5421 | 0.10582 | 0.13311 | 73.4096 | 72.811 | 33.4027 | 1493.7188 | 51118.8473 | 25.8082
| 2024-09-13 12:26 | 37.7465 | 11.301 | 83.5154 | 0.1064 | 0.089962 | 73.3829 | 72.7845 | 33.4029 | 1493.7104 | 51119.315 | 25.8087
| 2024-09-13 12:26 | 37.7475 | 11.3003 | 83.5018 | 0.10855 | 0.09603 | 73.3693 | 72.771 | 33.4045 | 1493.7096 | 51121.5447 | 25.81
| 2024-09-13 12:26 | 37.7489 | 11.2988 | 83.4965 | 0.109 | 0.075805 | 73.364 | 72.7657 | 33.4073 | 1493.7076 | 51125.4671 | 25.8124
| 2024-09-13 12:26 | 37.7487 | 11.2983 | 83.4946 | 0.11194 | 0.1567 | 73.3621 | 72.7639 | 33.4075 | 1493.7063 | 51125.7658 | 25.8126
| 2024-09-13 12:26 | 37.7505 | 11.2982 | 83.5087 | 0.10332 | 0.13513 | 73.3762 | 72.7779 | 33.4093 | 1493.7085 | 51128.3685 | 25.8141
| 2024-09-13 12:26 | 37.7516 | 11.2987 | 83.5173 | 0.10863 | 0.085917 | 73.3848 | 72.7864 | 33.41 | 1493.711 | 51129.2594 | 25.8146
| 2024-09-13 12:26 | 37.7519 | 11.2993 | 83.5198 | 0.11209 | 0.13311 | 73.3873 | 72.7888 | 33.4098 | 1493.7128 | 51128.9043 | 25.8144
| 2024-09-13 12:26 | 37.7507 | 11.2996 | 83.5129 | 0.099396 | 0.10277 | 73.3804 | 72.782 | 33.4083 | 1493.712 | 51126.7893 | 25.8131
| 2024-09-13 12:26 | 37.7499 | 11.2992 | 83.5109 | 0.10501 | 0.11963 | 73.3784 | 72.78 | 33.4079 | 1493.7099 | 51126.2731 | 25.8128
| 2024-09-13 12:26 | 37.7485 | 11.2977 | 83.5085 | 0.10989 | 0.083895 | 73.376 | 72.7776 | 33.4078 | 1493.7047 | 51126.3084 | 25.8131
| 2024-09-13 12:26 | 37.7487 | 11.2977 | 83.5012 | 0.10471 | 0.1803 | 73.3687 | 72.7704 | 33.4081 | 1493.705 | 51126.6529 | 25.8132
| 2024-09-13 12:26 | 37.7482 | 11.2966 | 83.4919 | 0.10519 | 0.038051 | 73.3594 | 72.7612 | 33.4086 | 1493.7016 | 51127.3967 | 25.8138
| 2024-09-13 12:26 | 37.749 | 11.2965 | 83.4882 | 0.10234 | 0.14255 | 73.3557 | 72.7575 | 33.4094 | 1493.7023 | 51128.5329 | 25.8144
| 2024-09-13 12:26 | 37.7506 | 11.2969 | 83.4962 | 0.10741 | 0.10412 | 73.3637 | 72.7655 | 33.4106 | 1493.7052 | 51130.1477 | 25.8153
| 2024-09-13 12:26 | 37.7507 | 11.2966 | 83.5073 | 0.10494 | 0.1594 | 73.3748 | 72.7765 | 33.4111 | 1493.7046 | 51130.85 | 25.8158
| 2024-09-13 12:26 | 37.7495 | 11.2973 | 83.512 | 0.10898 | 0.042771 | 73.3795 | 72.7811 | 33.4092 | 1493.705 | 51128.2698 | 25.8142
| 2024-09-13 12:26 | 37.7506 | 11.2976 | 83.498 | 0.10984 | 0.1021 | 73.3655 | 72.7672 | 33.41 | 1493.7067 | 51129.2779 | 25.8147
| 2024-09-13 12:26 | 37.7514 | 11.2978 | 83.4823 | 0.11294 | 0.13243 | 73.3498 | 72.7517 | 33.4106 | 1493.7081 | 51130.0781 | 25.8151
| 2024-09-13 12:26 | 37.7508 | 11.2987 | 83.4717 | 0.10832 | 0.094681 | 73.3392 | 72.7411 | 33.4092 | 1493.7093 | 51128.0616 | 25.8138
| 2024-09-13 12:26 | 37.7507 | 11.2988 | 83.4706 | 0.11544 | 0.11625 | 73.3381 | 72.7401 | 33.409 | 1493.7094 | 51127.8769 | 25.8136
| 2024-09-13 12:26 | 37.7495 | 11.2989 | 83.474 | 0.10587 | 0.10749 | 73.3415 | 72.7435 | 33.4077 | 1493.7084 | 51126.0421 | 25.8126
| 2024-09-13 12:26 | 37.75 | 11.2987 | 83.4713 | 0.10299 | 0.11086 | 73.3388 | 72.7408 | 33.4084 | 1493.7084 | 51127.0785 | 25.8132
| 2024-09-13 12:26 | 37.749 | 11.2977 | 83.4576 | 0.1081 | 0.10345 | 73.3251 | 72.7272 | 33.4084 | 1493.7045 | 51127.0678 | 25.8133
| 2024-09-13 12:26 | 37.7494 | 11.2982 | 83.4347 | 0.11153 | 0.10816 | 73.3022 | 72.7044 | 33.4083 | 1493.7059 | 51126.9359 | 25.813
| 2024-09-13 12:26 | 37.7503 | 11.2982 | 83.4192 | 0.11062 | 0.087265 | 73.2867 | 72.6891 | 33.4092 | 1493.7068 | 51128.099 | 25.8136
| 2024-09-13 12:26 | 37.7509 | 11.2977 | 83.408 | 0.11284 | 0.123 | 73.2755 | 72.678 | 33.4102 | 1493.7061 | 51129.5298 | 25.8145
| 2024-09-13 12:26 | 37.752 | 11.2983 | 83.4075 | 0.10901 | 0.12367 | 73.275 | 72.6775 | 33.4107 | 1493.7087 | 51130.2178 | 25.8148
| 2024-09-13 12:26 | 37.7511 | 11.2988 | 83.4059 | 0.10594 | 0.10277 | 73.2734 | 72.6758 | 33.4094 | 1493.7089 | 51128.3109 | 25.8136
| 2024-09-13 12:26 | 37.7501 | 11.2991 | 83.3853 | 0.11476 | 0.094007 | 73.2528 | 72.6554 | 33.4082 | 1493.7082 | 51126.6743 | 25.8126
| 2024-09-13 12:26 | 37.7493 | 11.2987 | 83.3656 | 0.11001 | 0.094681 | 73.2331 | 72.6359 | 33.4077 | 1493.7058 | 51125.9953 | 25.8121
| 2024-09-13 12:26 | 37.7504 | 11.2977 | 83.3551 | 0.10052 | 0.11221 | 73.2226 | 72.6255 | 33.4098 | 1493.7045 | 51128.9899 | 25.8139
| 2024-09-13 12:26 | 37.7513 | 11.2972 | 83.3535 | 0.10771 | 0.093333 | 73.221 | 72.6239 | 33.4111 | 1493.7044 | 51130.7205 | 25.815
| 2024-09-13 12:26 | 37.7515 | 11.2978 | 83.3488 | 0.11128 | 0.11356 | 73.2163 | 72.6192 | 33.4108 | 1493.7059 | 51130.2554 | 25.8146
| 2024-09-13 12:26 | 37.7511 | 11.2986 | 83.3359 | 0.11835 | 0.095355 | 73.2034 | 72.6065 | 33.4096 | 1493.7074 | 51128.6447 | 25.8135
| 2024-09-13 12:26 | 37.7531 | 11.2994 | 83.3191 | 0.11418 | 0.12367 | 73.1866 | 72.5898 | 33.4108 | 1493.7114 | 51130.2291 | 25.8142
| 2024-09-13 12:26 | 37.7508 | 11.2995 | 83.3032 | 0.11914 | 0.11086 | 73.1707 | 72.574 | 33.4086 | 1493.7085 | 51127.0762 | 25.8124
| 2024-09-13 12:26 | 37.7509 | 11.2999 | 83.2924 | 0.10436 | 0.11625 | 73.1599 | 72.5633 | 33.4082 | 1493.7095 | 51126.5652 | 25.812
| 2024-09-13 12:26 | 37.751 | 11.2994 | 83.289 | 0.10612 | 0.10075 | 73.1565 | 72.5599 | 33.4089 | 1493.7083 | 51127.56 | 25.8126
| 2024-09-13 12:26 | 37.7517 | 11.2992 | 83.2859 | 0.11055 | 0.10749 | 73.1534 | 72.5568 | 33.4097 | 1493.7087 | 51128.6687 | 25.8133
| 2024-09-13 12:26 | 37.7513 | 11.2993 | 83.2803 | 0.10886 | 0.10479 | 73.1478 | 72.5513 | 33.4092 | 1493.7083 | 51128.0222 | 25.8129
| 2024-09-13 12:26 | 37.7525 | 11.2999 | 83.2718 | 0.10349 | 0.08794 | 73.1393 | 72.5429 | 33.4099 | 1493.7111 | 51128.876 | 25.8132
| 2024-09-13 12:26 | 37.7519 | 11.2991 | 83.2628 | 0.11812 | 0.11288 | 73.1303 | 72.534 | 33.41 | 1493.7081 | 51129.0689 | 25.8134
| 2024-09-13 12:26 | 37.7506 | 11.3001 | 83.2477 | 0.10254 | 0.10614 | 73.1152 | 72.5189 | 33.4078 | 1493.7089 | 51125.9867 | 25.8115
| 2024-09-13 12:26 | 37.7516 | 11.2997 | 83.2321 | 0.10666 | 0.11019 | 73.0996 | 72.5035 | 33.4091 | 1493.7089 | 51127.7711 | 25.8124
| 2024-09-13 12:26 | 37.7525 | 11.3002 | 83.225 | 0.10464 | 0.11019 | 73.0925 | 72.4965 | 33.4096 | 1493.711 | 51128.3614 | 25.8127
| 2024-09-13 12:26 | 37.7515 | 11.2996 | 83.2281 | 0.11141 | 0.1021 | 73.0956 | 72.4996 | 33.4091 | 1493.7085 | 51127.8267 | 25.8125
| 2024-09-13 12:26 | 37.7505 | 11.2997 | 83.2258 | 0.10592 | 0.10412 | 73.0933 | 72.4972 | 33.408 | 1493.7075 | 51126.2896 | 25.8116
| 2024-09-13 12:26 | 37.7494 | 11.2999 | 83.2128 | 0.10718 | 0.10345 | 73.0803 | 72.4843 | 33.4069 | 1493.7065 | 51124.6511 | 25.8106
| 2024-09-13 12:26 | 37.7511 | 11.2994 | 83.1935 | 0.11057 | 0.084569 | 73.061 | 72.4652 | 33.409 | 1493.7068 | 51127.5664 | 25.8122
| 2024-09-13 12:26 | 37.7524 | 11.2988 | 83.1815 | 0.10638 | 0.10951 | 73.049 | 72.4534 | 33.4108 | 1493.7068 | 51130.137 | 25.8137
| 2024-09-13 12:26 | 37.753 | 11.2992 | 83.1747 | 0.11112 | 0.091985 | 73.0422 | 72.4466 | 33.411 | 1493.7085 | 51130.3815 | 25.8138
| 2024-09-13 12:26 | 37.7534 | 11.2996 | 83.1685 | 0.10416 | 0.089962 | 73.036 | 72.4404 | 33.4111 | 1493.7096 | 51130.4813 | 25.8137
| 2024-09-13 12:26 | 37.7541 | 11.3008 | 83.1622 | 0.10286 | 0.0994 | 73.0297 | 72.4342 | 33.4107 | 1493.7133 | 51129.8713 | 25.8132
| 2024-09-13 12:26 | 37.755 | 11.3013 | 83.1598 | 0.10877 | 0.09131 | 73.0273 | 72.4317 | 33.4112 | 1493.7155 | 51130.4472 | 25.8135
| 2024-09-13 12:26 | 37.7548 | 11.303 | 83.1566 | 0.10598 | 0.090636 | 73.0241 | 72.4286 | 33.4093 | 1493.7193 | 51127.7825 | 25.8117
| 2024-09-13 12:26 | 37.755 | 11.3045 | 83.149 | 0.10983 | 0.094007 | 73.0165 | 72.4211 | 33.4082 | 1493.7232 | 51126.1233 | 25.8105
| 2024-09-13 12:26 | 37.7567 | 11.3043 | 83.1417 | 0.11085 | 0.088614 | 73.0092 | 72.4139 | 33.4101 | 1493.7244 | 51128.6947 | 25.812
| 2024-09-13 12:26 | 37.7558 | 11.3047 | 83.1385 | 0.11284 | 0.094681 | 73.006 | 72.4107 | 33.4089 | 1493.7244 | 51126.9799 | 25.8109
| 2024-09-13 12:26 | 37.7537 | 11.3057 | 83.1331 | 0.10954 | 0.086591 | 73.0006 | 72.4053 | 33.4058 | 1493.7243 | 51122.7063 | 25.8083
| 2024-09-13 12:26 | 37.7543 | 11.3044 | 83.1312 | 0.10795 | 0.098052 | 72.9987 | 72.4034 | 33.4076 | 1493.7217 | 51125.2567 | 25.81
| 2024-09-13 12:26 | 37.7517 | 11.3035 | 83.1393 | 0.10418 | 0.08794 | 73.0068 | 72.4115 | 33.4059 | 1493.7167 | 51123.0274 | 25.8089
| 2024-09-13 12:26 | 37.7481 | 11.3031 | 83.1453 | 0.10579 | 0.091985 | 73.0128 | 72.4174 | 33.4027 | 1493.7113 | 51118.6674 | 25.8065
| 2024-09-13 12:26 | 37.7463 | 11.3018 | 83.1369 | 0.10817 | 0.20457 | 73.0044 | 72.4091 | 33.4021 | 1493.7061 | 51117.9329 | 25.8062
| 2024-09-13 12:26 | 37.7474 | 11.2988 | 83.1232 | 0.1036 | 0.16614 | 72.9907 | 72.3955 | 33.4059 | 1493.6998 | 51123.3975 | 25.8097
| 2024-09-13 12:26 | 37.7489 | 11.2963 | 83.1132 | 0.10595 | 0.13378 | 72.9807 | 72.3856 | 33.4097 | 1493.6955 | 51128.7894 | 25.813
| 2024-09-13 12:26 | 37.7498 | 11.2959 | 83.1169 | 0.11156 | 0.123 | 72.9844 | 72.3892 | 33.4109 | 1493.6958 | 51130.4358 | 25.814
| 2024-09-13 12:26 | 37.7504 | 11.2964 | 83.1241 | 0.10562 | 0.11491 | 72.9916 | 72.3964 | 33.4111 | 1493.6978 | 51130.6845 | 25.8141
| 2024-09-13 12:26 | 37.7483 | 11.2969 | 83.1292 | 0.10764 | 0.10345 | 72.9967 | 72.4015 | 33.4085 | 1493.6965 | 51127.1574 | 25.8121
| 2024-09-13 12:26 | 37.7489 | 11.2967 | 83.1175 | 0.11113 | 0.10951 | 72.985 | 72.3898 | 33.4093 | 1493.6965 | 51128.2 | 25.8126
| 2024-09-13 12:26 | 37.7493 | 11.2963 | 83.1126 | 0.10968 | 0.10007 | 72.9801 | 72.385 | 33.41 | 1493.696 | 51129.2102 | 25.8132
| 2024-09-13 12:26 | 37.7492 | 11.296 | 83.1123 | 0.11481 | 0.097378 | 72.9798 | 72.3847 | 33.4102 | 1493.695 | 51129.5249 | 25.8135
| 2024-09-13 12:26 | 37.7484 | 11.2966 | 83.124 | 0.10739 | 0.10277 | 72.9915 | 72.3963 | 33.4088 | 1493.696 | 51127.5802 | 25.8123
| 2024-09-13 12:26 | 37.7481 | 11.2959 | 83.1416 | 0.10751 | 0.0994 | 73.0091 | 72.4137 | 33.4092 | 1493.6942 | 51128.0808 | 25.8128
| 2024-09-13 12:26 | 37.7498 | 11.2959 | 83.1497 | 0.10958 | 0.10412 | 73.0172 | 72.4218 | 33.4108 | 1493.6963 | 51130.3996 | 25.8141
| 2024-09-13 12:26 | 37.7488 | 11.2954 | 83.1506 | 0.10878 | 0.093333 | 73.0181 | 72.4227 | 33.4104 | 1493.6938 | 51129.8441 | 25.8139
| 2024-09-13 12:26 | 37.7514 | 11.296 | 83.1502 | 0.10613 | 0.098726 | 73.0177 | 72.4223 | 33.4124 | 1493.6985 | 51132.5174 | 25.8153
| 2024-09-13 12:26 | 37.7508 | 11.2965 | 83.1574 | 0.10522 | 0.088614 | 73.0249 | 72.4294 | 33.4113 | 1493.699 | 51130.9986 | 25.8144
| 2024-09-13 12:26 | 37.7505 | 11.2972 | 83.1714 | 0.13608 | 0.093333 | 73.0389 | 72.4433 | 33.4105 | 1493.7005 | 51129.82 | 25.8137
| 2024-09-13 12:26 | 37.7482 | 11.2973 | 83.1828 | 0.10534 | 0.09603 | 73.0503 | 72.4546 | 33.408 | 1493.6983 | 51126.3547 | 25.8118
| 2024-09-13 12:26 | 37.7482 | 11.2957 | 83.193 | 0.10289 | 0.098726 | 73.0605 | 72.4647 | 33.4095 | 1493.6946 | 51128.6455 | 25.8133
| 2024-09-13 12:26 | 37.7491 | 11.2955 | 83.203 | 0.1137 | 0.085917 | 73.0705 | 72.4746 | 33.4105 | 1493.6952 | 51130.0064 | 25.8142
| 2024-09-13 12:26 | 37.7487 | 11.2958 | 83.2153 | 0.10392 | 0.10142 | 73.0828 | 72.4868 | 33.4099 | 1493.6957 | 51129.1743 | 25.8137
| 2024-09-13 12:26 | 37.7498 | 11.2956 | 83.2332 | 0.11236 | 0.090636 | 73.1007 | 72.5046 | 33.4111 | 1493.6969 | 51130.8934 | 25.8148
| 2024-09-13 12:26 | 37.7486 | 11.2952 | 83.2502 | 0.1069 | 0.09131 | 73.1177 | 72.5214 | 33.4103 | 1493.6947 | 51129.7355 | 25.8143
| 2024-09-13 12:26 | 37.7487 | 11.2954 | 83.272 | 0.10928 | 0.093333 | 73.1395 | 72.5431 | 33.4102 | 1493.6958 | 51129.6645 | 25.8143
| 2024-09-13 12:26 | 37.7487 | 11.2957 | 83.2869 | 0.10509 | 0.088614 | 73.1544 | 72.5578 | 33.4099 | 1493.6966 | 51129.2154 | 25.8141
| 2024-09-13 12:26 | 37.7487 | 11.2954 | 83.3111 | 0.10509 | 0.088688 | 73.1786 | 72.5818 | 33.4101 | 1493.6964 | 51129.5364 | 25.8144
| 2024-09-13 12:26 | 37.7484 | 11.2952 | 83.344 | 0.10886 | 0.09131 | 73.2115 | 72.6145 | 33.4101 | 1493.6959 | 51129.5382 | 25.8145
| 2024-09-13 12:26 | 37.7488 | 11.2949 | 83.3566 | 0.10347 | 0.094681 | 73.2241 | 72.627 | 33.4107 | 1493.6961 | 51130.4342 | 25.8151
| 2024-09-13 12:26 | 37.7479 | 11.295 | 83.3763 | 0.10746 | 0.085243 | 73.2438 | 72.6465 | 33.4097 | 1493.6956 | 51128.996 | 25.8144
| 2024-09-13 12:26 | 37.7477 | 11.2953 | 83.4004 | 0.11337 | 0.089288 | 73.2679 | 72.6705 | 33.4093 | 1493.6963 | 51128.4096 | 25.8141
| 2024-09-13 12:26 | 37.7488 | 11.2952 | 83.431 | 0.11535 | 0.085917 | 73.2985 | 72.7008 | 33.4104 | 1493.6978 | 51129.9996 | 25.8152
| 2024-09-13 12:26 | 37.7473 | 11.295 | 83.452 | 0.11474 | 0.08794 | 73.3195 | 72.7216 | 33.4091 | 1493.6958 | 51128.2706 | 25.8143
| 2024-09-13 12:26 | 37.7479 | 11.2949 | 83.4658 | 0.1058 | 0.089962 | 73.3333 | 72.7353 | 33.4098 | 1493.6966 | 51129.217 | 25.8149
| 2024-09-13 12:26 | 37.7483 | 11.2947 | 83.4849 | 0.10392 | 0.09603 | 73.3524 | 72.7543 | 33.4104 | 1493.697 | 51130.0369 | 25.8155
| 2024-09-13 12:26 | 37.7478 | 11.2947 | 83.5093 | 0.11237 | 0.091985 | 73.3768 | 72.7784 | 33.4098 | 1493.6968 | 51129.2965 | 25.8152
| 2024-09-13 12:26 | 37.7472 | 11.2946 | 83.5364 | 0.10251 | 0.10277 | 73.4039 | 72.8053 | 33.4094 | 1493.6962 | 51128.7818 | 25.815
| 2024-09-13 12:26 | 37.7477 | 11.2947 | 83.5571 | 0.10903 | 0.10007 | 73.4246 | 72.8258 | 33.4097 | 1493.6974 | 51129.1404 | 25.8153
| 2024-09-13 12:26 | 37.7466 | 11.2943 | 83.5802 | 0.10395 | 0.094681 | 73.4477 | 72.8488 | 33.409 | 1493.6957 | 51128.2567 | 25.8149
| 2024-09-13 12:26 | 37.7475 | 11.2939 | 83.6007 | 0.10905 | 0.096704 | 73.4682 | 72.8691 | 33.4103 | 1493.696 | 51130.0169 | 25.8161
| 2024-09-13 12:26 | 37.7465 | 11.294 | 83.637 | 0.10507 | 0.096704 | 73.5045 | 72.9051 | 33.4091 | 1493.6955 | 51128.4992 | 25.8153
| 2024-09-13 12:26 | 37.7471 | 11.2936 | 83.6697 | 0.11405 | 0.10547 | 73.5372 | 72.9376 | 33.4101 | 1493.696 | 51129.8366 | 25.8163
| 2024-09-13 12:26 | 37.747 | 11.2935 | 83.6962 | 0.10456 | 0.094007 | 73.5637 | 72.9639 | 33.4101 | 1493.6959 | 51129.878 | 25.8164
| 2024-09-13 12:26 | 37.7484 | 11.2941 | 83.7097 | 0.11416 | 0.10884 | 73.5772 | 72.9772 | 33.4109 | 1493.6991 | 51130.9627 | 25.817
| 2024-09-13 12:26 | 37.7478 | 11.2938 | 83.722 | 0.10703 | 0.11154 | 73.5895 | 72.9894 | 33.4105 | 1493.698 | 51130.4987 | 25.8169
| 2024-09-13 12:26 | 37.7477 | 11.2943 | 83.7306 | 0.11424 | 0.091985 | 73.5981 | 72.9979 | 33.41 | 1493.6992 | 51129.7736 | 25.8164
| 2024-09-13 12:26 | 37.748 | 11.294 | 83.738 | 0.10728 | 0.11491 | 73.6055 | 73.0053 | 33.4105 | 1493.6989 | 51130.4684 | 25.8169
| 2024-09-13 12:26 | 37.7493 | 11.2946 | 83.7498 | 0.1112 | 0.12097 | 73.6173 | 73.017 | 33.4113 | 1493.7021 | 51131.5242 | 25.8174
| 2024-09-13 12:26 | 37.7482 | 11.2946 | 83.7549 | 0.10642 | 0.10614 | 73.6224 | 73.022 | 33.4103 | 1493.701 | 51130.045 | 25.8166
| 2024-09-13 12:26 | 37.7487 | 11.2949 | 83.7603 | 0.10701 | 0.11423 | 73.6278 | 73.0274 | 33.4104 | 1493.7023 | 51130.2744 | 25.8167
| 2024-09-13 12:26 | 37.7495 | 11.2949 | 83.7771 | 0.10241 | 0.11288 | 73.6446 | 73.0441 | 33.4113 | 1493.7034 | 51131.4207 | 25.8175
| 2024-09-13 12:26 | 37.7499 | 11.295 | 83.7979 | 0.10612 | 0.11221 | 73.6654 | 73.0647 | 33.4115 | 1493.7044 | 51131.8305 | 25.8178
| 2024-09-13 12:26 | 37.7492 | 11.2951 | 83.8261 | 0.10507 | 0.10547 | 73.6936 | 73.0926 | 33.4107 | 1493.7046 | 51130.7198 | 25.8172
| 2024-09-13 12:26 | 37.749 | 11.2953 | 83.8472 | 0.10728 | 0.11895 | 73.7147 | 73.1136 | 33.4104 | 1493.7051 | 51130.207 | 25.817
| 2024-09-13 12:27 | 37.7489 | 11.2957 | 83.858 | 0.12274 | 0.11963 | 73.7255 | 73.1243 | 33.4099 | 1493.7059 | 51129.4864 | 25.8166
| 2024-09-13 12:27 | 37.7486 | 11.2957 | 83.8565 | 0.10943 | 0.12165 | 73.724 | 73.1228 | 33.4095 | 1493.7057 | 51129.0236 | 25.8163
| 2024-09-13 12:27 | 37.7495 | 11.2958 | 83.8627 | 0.10944 | 0.11625 | 73.7302 | 73.1289 | 33.4104 | 1493.707 | 51130.1807 | 25.817
| 2024-09-13 12:27 | 37.7494 | 11.296 | 83.8768 | 0.10555 | 0.12502 | 73.7443 | 73.1429 | 33.4101 | 1493.7077 | 51129.7836 | 25.8168
| 2024-09-13 12:27 | 37.749 | 11.2956 | 83.8928 | 0.10259 | 0.11356 | 73.7603 | 73.1588 | 33.4101 | 1493.7064 | 51129.8646 | 25.817
| 2024-09-13 12:27 | 37.7488 | 11.2959 | 83.9077 | 0.10531 | 0.11963 | 73.7752 | 73.1735 | 33.4096 | 1493.7072 | 51129.0948 | 25.8165
| 2024-09-13 12:27 | 37.7495 | 11.2961 | 83.9251 | 0.10766 | 0.12569 | 73.7926 | 73.1908 | 33.4101 | 1493.7087 | 51129.8369 | 25.817
| 2024-09-13 12:27 | 37.7504 | 11.2966 | 83.9486 | 0.10536 | 0.11491 | 73.8161 | 73.2142 | 33.4105 | 1493.7114 | 51130.3604 | 25.8173
| 2024-09-13 12:27 | 37.7501 | 11.2966 | 83.9703 | 0.10499 | 0.11895 | 73.8378 | 73.2357 | 33.4102 | 1493.7114 | 51129.9368 | 25.8172
| 2024-09-13 12:27 | 37.7505 | 11.2968 | 83.9896 | 0.1324 | 0.11154 | 73.8571 | 73.2548 | 33.4103 | 1493.7127 | 51130.1344 | 25.8173
| 2024-09-13 12:27 | 37.7502 | 11.2969 | 84.0051 | 0.10532 | 0.1176 | 73.8726 | 73.2702 | 33.41 | 1493.7129 | 51129.6946 | 25.8172
| 2024-09-13 12:27 | 37.7513 | 11.2977 | 84.0218 | 0.10852 | 0.12097 | 73.8893 | 73.2867 | 33.4104 | 1493.7164 | 51130.1315 | 25.8174
| 2024-09-13 12:27 | 37.7509 | 11.2976 | 84.0496 | 0.10686 | 0.10884 | 73.9171 | 73.3144 | 33.4101 | 1493.7161 | 51129.7177 | 25.8173
| 2024-09-13 12:27 | 37.7513 | 11.2976 | 84.077 | 0.11385 | 0.12232 | 73.9445 | 73.3415 | 33.4105 | 1493.7169 | 51130.2949 | 25.8177
| 2024-09-13 12:27 | 37.7509 | 11.2973 | 84.0988 | 0.11184 | 0.11221 | 73.9663 | 73.3631 | 33.4103 | 1493.716 | 51130.1463 | 25.8178
| 2024-09-13 12:27 | 37.7511 | 11.2975 | 84.111 | 0.10488 | 0.11558 | 73.9785 | 73.3752 | 33.4103 | 1493.7171 | 51130.0933 | 25.8177
| 2024-09-13 12:27 | 37.7512 | 11.2978 | 84.1222 | 0.10186 | 0.11423 | 73.9897 | 73.3863 | 33.4101 | 1493.7181 | 51129.8366 | 25.8176
| 2024-09-13 12:27 | 37.7516 | 11.298 | 84.1484 | 0.1117 | 0.098726 | 74.0159 | 73.4123 | 33.4103 | 1493.7195 | 51130.1429 | 25.8178
| 2024-09-13 12:27 | 37.7513 | 11.2983 | 84.1914 | 0.11454 | 0.10749 | 74.0589 | 73.4549 | 33.4097 | 1493.7206 | 51129.3004 | 25.8175
| 2024-09-13 12:27 | 37.7521 | 11.2984 | 84.228 | 0.10165 | 0.123 | 74.0955 | 73.4913 | 33.4105 | 1493.7223 | 51130.3194 | 25.8182
| 2024-09-13 12:27 | 37.7515 | 11.2984 | 84.2531 | 0.109 | 0.11895 | 74.1206 | 73.5161 | 33.4098 | 1493.7218 | 51129.4833 | 25.8179
| 2024-09-13 12:27 | 37.7523 | 11.2985 | 84.2712 | 0.10906 | 0.11828 | 74.1387 | 73.5342 | 33.4104 | 1493.7235 | 51130.3077 | 25.8184
| 2024-09-13 12:27 | 37.7513 | 11.2987 | 84.2969 | 0.10501 | 0.11558 | 74.1644 | 73.5596 | 33.4093 | 1493.7231 | 51128.8067 | 25.8176
| 2024-09-13 12:27 | 37.7519 | 11.2985 | 84.3289 | 0.10837 | 0.10951 | 74.1964 | 73.5913 | 33.4101 | 1493.7238 | 51129.8616 | 25.8184
| 2024-09-13 12:27 | 37.7515 | 11.2988 | 84.366 | 0.10446 | 0.11019 | 74.2335 | 73.6282 | 33.4095 | 1493.7246 | 51129.0255 | 25.818
| 2024-09-13 12:27 | 37.7512 | 11.2988 | 84.4042 | 0.11039 | 0.1176 | 74.2717 | 73.6661 | 33.4092 | 1493.7249 | 51128.6338 | 25.818
| 2024-09-13 12:27 | 37.7515 | 11.299 | 84.4258 | 0.10615 | 0.11086 | 74.2933 | 73.6875 | 33.4092 | 1493.7262 | 51128.6426 | 25.818
| 2024-09-13 12:27 | 37.7508 | 11.2986 | 84.437 | 0.10676 | 0.11356 | 74.3045 | 73.6986 | 33.4089 | 1493.7244 | 51128.2579 | 25.8179
| 2024-09-13 12:27 | 37.7519 | 11.2987 | 84.4514 | 0.10509 | 0.11221 | 74.3189 | 73.7128 | 33.4099 | 1493.7264 | 51129.6143 | 25.8187
| 2024-09-13 12:27 | 37.7513 | 11.2983 | 84.4704 | 0.10653 | 0.10951 | 74.3379 | 73.7317 | 33.4097 | 1493.7249 | 51129.4005 | 25.8187
| 2024-09-13 12:27 | 37.7505 | 11.2988 | 84.4902 | 0.10868 | 0.11154 | 74.3577 | 73.7513 | 33.4084 | 1493.7256 | 51127.6073 | 25.8177
| 2024-09-13 12:27 | 37.7488 | 11.298 | 84.5111 | 0.10502 | 0.10682 | 74.3786 | 73.772 | 33.4075 | 1493.7219 | 51126.3968 | 25.8172
| 2024-09-13 12:27 | 37.7498 | 11.2974 | 84.5282 | 0.11057 | 0.10479 | 74.3957 | 73.789 | 33.409 | 1493.7218 | 51128.5297 | 25.8186
| 2024-09-13 12:27 | 37.7506 | 11.2963 | 84.6242 | 0.10579 | 0.10007 | 74.4917 | 73.8842 | 33.4107 | 1493.7216 | 51131.1001 | 25.8206
| 2024-09-13 12:27 | 37.7451 | 11.2955 | 84.8059 | 0.17705 | 0.097378 | 74.6734 | 74.0644 | 33.406 | 1493.7161 | 51124.7216 | 25.8179
| 2024-09-13 12:27 | 37.7447 | 11.2925 | 85.002 | 0.10746 | 0.088614 | 74.8695 | 74.259 | 33.4082 | 1493.7116 | 51128.1268 | 25.821
| 2024-09-13 12:27 | 37.7399 | 11.2898 | 85.1971 | 0.10476 | 0.10277 | 75.0646 | 74.4524 | 33.4057 | 1493.7026 | 51125.0075 | 25.8204
| 2024-09-13 12:27 | 37.7371 | 11.2858 | 85.3919 | 0.10589 | 0.085243 | 75.2594 | 74.6457 | 33.4065 | 1493.6926 | 51126.6123 | 25.8227
| 2024-09-13 12:27 | 37.737 | 11.2813 | 85.5841 | 0.10885 | 0.085243 | 75.4516 | 74.8363 | 33.4104 | 1493.685 | 51132.4099 | 25.8274
| 2024-09-13 12:27 | 37.7367 | 11.2796 | 85.7756 | 0.10166 | 0.12367 | 75.6431 | 75.0263 | 33.4116 | 1493.6835 | 51134.2085 | 25.8295
| 2024-09-13 12:27 | 37.7362 | 11.2789 | 85.9662 | 0.10992 | 0.07985 | 75.8337 | 75.2153 | 33.4117 | 1493.6844 | 51134.5759 | 25.8306
| 2024-09-13 12:27 | 37.7366 | 11.2781 | 86.16 | 0.10983 | 0.07985 | 76.0275 | 75.4076 | 33.4127 | 1493.686 | 51136.1731 | 25.8324
| 2024-09-13 12:27 | 37.734 | 11.2778 | 86.369 | 0.10845 | 0.080524 | 76.2365 | 75.6149 | 33.4103 | 1493.6854 | 51132.9787 | 25.8315
| 2024-09-13 12:27 | 37.7273 | 11.273 | 86.5826 | 0.11949 | 0.083895 | 76.4501 | 75.8267 | 33.408 | 1493.6694 | 51130.342 | 25.8316
| 2024-09-13 12:27 | 37.7247 | 11.2687 | 86.7955 | 0.10704 | 0.074456 | 76.663 | 76.0378 | 33.4092 | 1493.6594 | 51132.3829 | 25.8342
| 2024-09-13 12:27 | 37.7216 | 11.2653 | 87.005 | 0.11156 | 0.086591 | 76.8725 | 76.2456 | 33.4092 | 1493.6508 | 51132.824 | 25.8358
| 2024-09-13 12:27 | 37.7118 | 11.2593 | 87.2206 | 0.11284 | 0.06704 | 77.0881 | 76.4594 | 33.4048 | 1493.6281 | 51127.4059 | 25.8345
| 2024-09-13 12:27 | 37.7006 | 11.2474 | 87.4338 | 0.10852 | 0.071085 | 77.3013 | 76.671 | 33.4045 | 1493.5897 | 51128.0263 | 25.8373
| 2024-09-13 12:27 | 37.6857 | 11.2337 | 87.6452 | 0.108 | 0.070411 | 77.5127 | 76.8806 | 33.402 | 1493.5426 | 51125.8613 | 25.8388
| 2024-09-13 12:27 | 37.6277 | 11.2059 | 87.8623 | 0.1104 | 0.071085 | 77.7298 | 77.096 | 33.3699 | 1493.41 | 51084.0814 | 25.8199
| 2024-09-13 12:27 | 37.6 | 11.1548 | 88.0762 | 0.1064 | 0.068389 | 77.9437 | 77.3081 | 33.3887 | 1493.2575 | 51114.1361 | 25.8448
| 2024-09-13 12:27 | 37.5936 | 11.1228 | 88.2843 | 0.11209 | 0.062321 | 78.1518 | 77.5145 | 33.4114 | 1493.176 | 51148.0689 | 25.8692
| 2024-09-13 12:27 | 37.5871 | 11.1086 | 88.4957 | 0.11418 | 0.065018 | 78.3632 | 77.7242 | 33.4177 | 1493.1373 | 51158.0366 | 25.8776
| 2024-09-13 12:27 | 37.5728 | 11.0974 | 88.7075 | 0.11272 | 0.072434 | 78.575 | 77.9343 | 33.4138 | 1493.0966 | 51153.5952 | 25.8775
| 2024-09-13 12:27 | 37.5729 | 11.0855 | 88.9237 | 0.11083 | 0.065692 | 78.7912 | 78.1487 | 33.4246 | 1493.0715 | 51169.5541 | 25.889
| 2024-09-13 12:27 | 37.5749 | 11.0802 | 89.1497 | 0.10574 | 0.06704 | 79.0172 | 78.3729 | 33.4311 | 1493.0648 | 51179.1152 | 25.8961
| 2024-09-13 12:27 | 37.5734 | 11.0783 | 89.3831 | 0.11148 | 0.068389 | 79.2506 | 78.6044 | 33.4313 | 1493.0621 | 51179.6786 | 25.8976
| 2024-09-13 12:27 | 37.5715 | 11.0767 | 89.6144 | 0.10653 | 0.06367 | 79.4819 | 78.8338 | 33.4308 | 1493.0596 | 51179.2017 | 25.8985
| 2024-09-13 12:27 | 37.5698 | 11.0717 | 89.8384 | 0.10971 | 0.049512 | 79.7059 | 79.056 | 33.4336 | 1493.0491 | 51183.5783 | 25.9026
| 2024-09-13 12:27 | 37.5723 | 11.0688 | 90.0536 | 0.11711 | 0.053557 | 79.9211 | 79.2693 | 33.4386 | 1493.0487 | 51190.837 | 25.908
| 2024-09-13 12:27 | 37.5663 | 11.068 | 90.2701 | 0.10795 | 0.059625 | 80.1376 | 79.4841 | 33.4333 | 1493.043 | 51183.7585 | 25.905
| 2024-09-13 12:27 | 37.5483 | 11.0573 | 90.4978 | 0.10607 | 0.045467 | 80.3653 | 79.71 | 33.4251 | 1492.9993 | 51173.4775 | 25.9016
| 2024-09-13 12:27 | 37.5349 | 11.0433 | 90.7321 | 0.10502 | 0.044793 | 80.5996 | 79.9423 | 33.4244 | 1492.9533 | 51173.8593 | 25.9046
| 2024-09-13 12:27 | 37.5363 | 11.0305 | 90.9597 | 0.10494 | 0.054231 | 80.8272 | 80.1681 | 33.4374 | 1492.9275 | 51192.8767 | 25.918
| 2024-09-13 12:27 | 37.5292 | 11.0253 | 91.1841 | 0.10213 | 0.045467 | 81.0516 | 80.3906 | 33.4349 | 1492.9101 | 51190.0951 | 25.9181
| 2024-09-13 12:27 | 37.5283 | 11.0189 | 91.4087 | 0.11424 | 0.038726 | 81.2762 | 80.6134 | 33.4398 | 1492.8969 | 51197.3989 | 25.924
| 2024-09-13 12:27 | 37.5076 | 11.0141 | 91.6323 | 0.10516 | 0.0394 | 81.4998 | 80.8352 | 33.4235 | 1492.8643 | 51175.5997 | 25.9133
| 2024-09-13 12:27 | 37.4969 | 11.0005 | 91.8636 | 0.10617 | 0.032658 | 81.7311 | 81.0646 | 33.4251 | 1492.8222 | 51179.0723 | 25.918
| 2024-09-13 12:27 | 37.4615 | 10.9839 | 92.1014 | 0.11072 | 0.043445 | 81.9689 | 81.3005 | 33.4051 | 1492.7436 | 51152.9933 | 25.9064
| 2024-09-13 12:27 | 37.4132 | 10.9469 | 92.3373 | 0.1088 | 0.042771 | 82.2048 | 81.5345 | 33.3907 | 1492.5997 | 51136.4266 | 25.9029
| 2024-09-13 12:27 | 37.3806 | 10.91 | 92.5767 | 0.1083 | 0.0394 | 82.4442 | 81.7719 | 33.3917 | 1492.4749 | 51141.038 | 25.9114
| 2024-09-13 12:27 | 37.3047 | 10.8546 | 92.8072 | 0.10665 | 0.037377 | 82.6747 | 82.0006 | 33.3665 | 1492.253 | 51111.1679 | 25.9027
| 2024-09-13 12:27 | 37.2788 | 10.7829 | 93.0444 | 0.11014 | 0.034006 | 82.9119 | 82.2358 | 33.406 | 1492.0512 | 51171.8311 | 25.9473
| 2024-09-13 12:27 | 37.2766 | 10.7443 | 93.2777 | 0.10423 | -0.0010501 | 83.1452 | 82.4672 | 33.439 | 1491.9583 | 51220.667 | 25.9809
| 2024-09-13 12:27 | 37.2917 | 10.7321 | 93.5137 | 0.1083 | 0.059625 | 83.3812 | 82.7012 | 33.4651 | 1491.9507 | 51257.8112 | 26.0044
| 2024-09-13 12:27 | 37.2835 | 10.7301 | 93.7445 | 0.10562 | -0.18307 | 83.612 | 82.9302 | 33.4586 | 1491.9397 | 51249.1615 | 26.0007
| 2024-09-13 12:27 | 37.2694 | 10.7143 | 93.9108 | 0.11097 | 0.022546 | 83.7783 | 83.0951 | 33.4589 | 1491.8867 | 51251.1113 | 26.0046
| 2024-09-13 12:27 | 37.2777 | 10.7023 | 93.949 | 0.13972 | 0.033332 | 83.8165 | 83.133 | 33.4782 | 1491.8683 | 51278.643 | 26.0218
| 2024-09-13 12:27 | 37.2715 | 10.6997 | 94.0047 | 0.10987 | 0.025242 | 83.8722 | 83.1883 | 33.4744 | 1491.8554 | 51273.674 | 26.0196
| 2024-09-13 12:27 | 37.2621 | 10.7024 | 94.0529 | 0.10441 | 0.036029 | 83.9204 | 83.236 | 33.4625 | 1491.8512 | 51257.1641 | 26.0101
| 2024-09-13 12:27 | 37.2626 | 10.7048 | 94.0998 | 0.1304 | 0.085243 | 83.9673 | 83.2825 | 33.4608 | 1491.8585 | 51254.5864 | 26.0085
| 2024-09-13 12:27 | 37.2636 | 10.7021 | 94.1459 | 0.10416 | 0.046141 | 84.0134 | 83.3283 | 33.4642 | 1491.8538 | 51259.5433 | 26.0119
| 2024-09-13 12:27 | 37.2631 | 10.6968 | 94.195 | 0.11216 | 0.044119 | 84.0625 | 83.377 | 33.4684 | 1491.8412 | 51265.9087 | 26.0163
| 2024-09-13 12:27 | 37.2613 | 10.6924 | 94.2426 | 0.10466 | 0.029961 | 84.1101 | 83.4242 | 33.4707 | 1491.829 | 51269.3616 | 26.0191
| 2024-09-13 12:27 | 37.2619 | 10.6902 | 94.2894 | 0.11064 | 0.038051 | 84.1569 | 83.4706 | 33.4733 | 1491.8251 | 51273.2951 | 26.0218
| 2024-09-13 12:27 | 37.2576 | 10.6881 | 94.3358 | 0.09943 | 0.045467 | 84.2033 | 83.5167 | 33.4709 | 1491.8155 | 51270.1584 | 26.0204
| 2024-09-13 12:27 | 37.2468 | 10.6861 | 94.389 | 0.10983 | 0.0394 | 84.2565 | 83.5694 | 33.462 | 1491.7984 | 51258.0639 | 26.0141
| 2024-09-13 12:27 | 37.2195 | 10.6801 | 94.4423 | 0.11304 | 0.028613 | 84.3098 | 83.6223 | 33.4401 | 1491.7517 | 51228.4945 | 25.9983
| 2024-09-13 12:27 | 37.1912 | 10.6728 | 94.4903 | 0.10499 | 0.041422 | 84.3578 | 83.6699 | 33.4185 | 1491.7002 | 51199.4256 | 25.983
| 2024-09-13 12:27 | 37.1653 | 10.6398 | 94.5346 | 0.10246 | 0.036703 | 84.4021 | 83.7138 | 33.4228 | 1491.5891 | 51208.2832 | 25.9924
| 2024-09-13 12:27 | 37.1273 | 10.599 | 94.5819 | 0.10514 | 0.028613 | 84.4494 | 83.7607 | 33.4219 | 1491.4442 | 51210.7774 | 25.9991
| 2024-09-13 12:27 | 37.0993 | 10.5804 | 94.6358 | 0.10699 | 0.027265 | 84.5033 | 83.8142 | 33.4109 | 1491.3657 | 51197.2159 | 25.994
| 2024-09-13 12:27 | 37.0993 | 10.5614 | 94.6906 | 0.10699 | 0.027339 | 84.5581 | 83.8685 | 33.4282 | 1491.3201 | 51222.852 | 26.0111
| 2024-09-13 12:27 | 37.0727 | 10.5377 | 94.7625 | 0.1068 | 0.0097365 | 84.63 | 83.9398 | 33.4234 | 1491.2309 | 51218.3391 | 26.0118
| 2024-09-13 12:27 | 37.0665 | 10.5255 | 94.7881 | 0.10449 | -0.019253 | 84.6556 | 83.9653 | 33.4282 | 1491.1939 | 51226.1004 | 26.0178
| 2024-09-13 12:27 | 37.0566 | 10.5076 | 94.8278 | 0.11151 | -0.010488 | 84.6953 | 84.0047 | 33.4347 | 1491.1387 | 51236.6854 | 26.0262
| 2024-09-13 12:27 | 37.0505 | 10.49 | 94.8697 | 0.1032 | 0.0023207 | 84.7372 | 84.0462 | 33.4447 | 1491.0888 | 51252.1241 | 26.0373
| 2024-09-13 12:27 | 37.0444 | 10.4776 | 94.9153 | 0.12138 | 0.013781 | 84.7828 | 84.0915 | 33.45 | 1491.0517 | 51260.5453 | 26.0438
| 2024-09-13 12:27 | 37.0325 | 10.4672 | 94.9597 | 0.10211 | 0.021871 | 84.8272 | 84.1355 | 33.4475 | 1491.0125 | 51258.095 | 26.0438
| 2024-09-13 12:27 | 37.0295 | 10.4539 | 95.0018 | 0.11209 | 0.027265 | 84.8693 | 84.1772 | 33.4567 | 1490.9768 | 51272.0067 | 26.0535
| 2024-09-13 12:27 | 37.027 | 10.4404 | 95.0392 | 0.13207 | 0.027939 | 84.9067 | 84.2143 | 33.4667 | 1490.9413 | 51286.9358 | 26.0638
| 2024-09-13 12:27 | 37.0229 | 10.4333 | 95.0774 | 0.10916 | 0.038726 | 84.9449 | 84.2522 | 33.4689 | 1490.9196 | 51290.6852 | 26.0669
| 2024-09-13 12:27 | 37.0171 | 10.4292 | 95.1175 | 0.10724 | 0.021871 | 84.985 | 84.292 | 33.4669 | 1490.903 | 51288.3134 | 26.0663
| 2024-09-13 12:27 | 37.012 | 10.4242 | 95.1664 | 0.11027 | 0.026591 | 85.0339 | 84.3405 | 33.4663 | 1490.8854 | 51287.9634 | 26.0669
| 2024-09-13 12:27 | 37.0102 | 10.4197 | 95.219 | 0.10635 | 0.036029 | 85.0865 | 84.3927 | 33.4686 | 1490.8731 | 51291.6296 | 26.0697
| 2024-09-13 12:27 | 37.0062 | 10.416 | 95.2646 | 0.11175 | 0.050861 | 85.1321 | 84.4378 | 33.468 | 1490.8598 | 51291.0726 | 26.07
| 2024-09-13 12:27 | 37.0045 | 10.4114 | 95.3054 | 0.11376 | 0.044119 | 85.1729 | 84.4783 | 33.4705 | 1490.8471 | 51294.9912 | 26.073
| 2024-09-13 12:27 | 37.004 | 10.4075 | 95.3475 | 0.11024 | 0.045467 | 85.215 | 84.5201 | 33.4736 | 1490.8377 | 51299.5958 | 26.0762
| 2024-09-13 12:27 | 36.998 | 10.4057 | 95.3895 | 0.17836 | 0.026591 | 85.257 | 84.5618 | 33.4692 | 1490.8263 | 51293.7537 | 26.0733
| 2024-09-13 12:27 | 36.9984 | 10.4024 | 95.4301 | 0.10166 | 0.029961 | 85.2976 | 84.6021 | 33.4726 | 1490.8194 | 51298.74 | 26.0767
| 2024-09-13 12:27 | 36.9881 | 10.4012 | 95.4674 | 0.10638 | 0.050186 | 85.3349 | 84.639 | 33.4633 | 1490.8046 | 51286.1716 | 26.0699
| 2024-09-13 12:27 | 36.9971 | 10.3962 | 95.5021 | 0.10893 | 0.040748 | 85.3696 | 84.6734 | 33.477 | 1490.8038 | 51305.4971 | 26.0816
| 2024-09-13 12:27 | 36.9989 | 10.3949 | 95.536 | 0.10297 | 0.034681 | 85.4035 | 84.7071 | 33.4799 | 1490.8035 | 51309.639 | 26.0843
| 2024-09-13 12:27 | 37.0015 | 10.3961 | 95.574 | 0.11161 | 0.038726 | 85.4415 | 84.7447 | 33.4815 | 1490.81 | 51311.6841 | 26.0854
| 2024-09-13 12:27 | 37.0086 | 10.3979 | 95.6141 | 0.10382 | 0.033332 | 85.4816 | 84.7846 | 33.4869 | 1490.824 | 51319.0223 | 26.0895
| 2024-09-13 12:27 | 37.0072 | 10.4025 | 95.651 | 0.10976 | 0.030636 | 85.5185 | 84.8211 | 33.4812 | 1490.8339 | 51310.8092 | 26.0845
| 2024-09-13 12:27 | 37.0077 | 10.4051 | 95.6886 | 0.10501 | 0.025916 | 85.5561 | 84.8584 | 33.4794 | 1490.8416 | 51308.004 | 26.0827
| 2024-09-13 12:27 | 37.0084 | 10.4069 | 95.7315 | 0.10608 | 0.037377 | 85.599 | 84.901 | 33.4784 | 1490.8474 | 51306.5443 | 26.0819
| 2024-09-13 12:27 | 37.0035 | 10.4077 | 95.7771 | 0.10305 | -0.031388 | 85.6446 | 84.9462 | 33.4727 | 1490.8444 | 51298.6666 | 26.0775
| 2024-09-13 12:27 | 37.0021 | 10.4063 | 95.8137 | 0.1595 | -0.0017243 | 85.6812 | 84.9825 | 33.4726 | 1490.8397 | 51298.7131 | 26.0778
| 2024-09-13 12:28 | 36.9992 | 10.4045 | 95.8226 | 0.1129 | 0.018501 | 85.6901 | 84.9913 | 33.4714 | 1490.8319 | 51297.1379 | 26.0772
| 2024-09-13 12:28 | 36.9938 | 10.4016 | 95.8343 | 0.11612 | 0.013107 | 85.7018 | 85.003 | 33.4685 | 1490.8183 | 51293.526 | 26.0756
| 2024-09-13 12:28 | 36.987 | 10.3998 | 95.8496 | 0.11812 | 0.023894 | 85.7171 | 85.0181 | 33.4633 | 1490.8059 | 51286.4547 | 26.0718
| 2024-09-13 12:28 | 36.9739 | 10.3983 | 95.8739 | 0.11092 | 0.012433 | 85.7414 | 85.0422 | 33.4515 | 1490.7867 | 51270.3813 | 26.063
| 2024-09-13 12:28 | 36.9775 | 10.3953 | 95.895 | 0.10733 | 0.035355 | 85.7625 | 85.0632 | 33.4578 | 1490.784 | 51279.3469 | 26.0686
| 2024-09-13 12:28 | 36.984 | 10.3862 | 95.9098 | 0.11731 | 0.020523 | 85.7773 | 85.0778 | 33.4728 | 1490.77 | 51300.8134 | 26.0819
| 2024-09-13 12:28 | 36.9877 | 10.3852 | 95.9197 | 0.10489 | 0.019175 | 85.7872 | 85.0877 | 33.4774 | 1490.7719 | 51307.3483 | 26.0857
| 2024-09-13 12:28 | 36.9802 | 10.384 | 95.934 | 0.13378 | -0.0098143 | 85.8015 | 85.1018 | 33.471 | 1490.7601 | 51298.5642 | 26.081
| 2024-09-13 12:28 | 36.9842 | 10.3801 | 95.9571 | 0.10701 | 0.020523 | 85.8246 | 85.1247 | 33.4785 | 1490.7558 | 51309.3658 | 26.0877
| 2024-09-13 12:28 | 36.9961 | 10.3782 | 95.9911 | 0.12032 | 0.021871 | 85.8586 | 85.1584 | 33.4923 | 1490.7662 | 51328.4814 | 26.0989
| 2024-09-13 12:28 | 36.9964 | 10.3867 | 96.0328 | 0.11035 | 0.011085 | 85.9003 | 85.1998 | 33.4848 | 1490.788 | 51317.3678 | 26.0917
| 2024-09-13 12:28 | 37.0008 | 10.3918 | 96.0737 | 0.11004 | 0.01513 | 85.9412 | 85.2404 | 33.4844 | 1490.8067 | 51316.4128 | 26.0907
| 2024-09-13 12:28 | 36.9959 | 10.3958 | 96.1079 | 0.10938 | 0.10412 | 85.9754 | 85.2743 | 33.4759 | 1490.811 | 51304.2974 | 26.0835
| 2024-09-13 12:28 | 36.9931 | 10.3955 | 96.1335 | 0.10481 | 0.060973 | 86.001 | 85.2997 | 33.4734 | 1490.8073 | 51300.901 | 26.0817
| 2024-09-13 12:28 | 36.9872 | 10.3923 | 96.1546 | 0.10469 | 0.036029 | 86.0221 | 85.3206 | 33.4703 | 1490.7925 | 51296.9381 | 26.08
| 2024-09-13 12:28 | 36.9746 | 10.3877 | 96.1726 | 0.10607 | 0.042096 | 86.0401 | 85.3385 | 33.4619 | 1490.7662 | 51285.8329 | 26.0743
| 2024-09-13 12:28 | 36.9667 | 10.3769 | 96.1922 | 0.10085 | 0.029287 | 86.0597 | 85.3579 | 33.4637 | 1490.7304 | 51289.3501 | 26.0777
| 2024-09-13 12:28 | 36.9568 | 10.3712 | 96.2148 | 0.11716 | 0.036029 | 86.0823 | 85.3804 | 33.459 | 1490.7046 | 51283.4312 | 26.0751
| 2024-09-13 12:28 | 36.9573 | 10.3674 | 96.2393 | 0.10484 | 0.022546 | 86.1068 | 85.4046 | 33.463 | 1490.6963 | 51289.2479 | 26.079
| 2024-09-13 12:28 | 36.9566 | 10.3653 | 96.2628 | 0.11923 | 0.034006 | 86.1303 | 85.4279 | 33.4643 | 1490.6905 | 51291.2614 | 26.0805
| 2024-09-13 12:28 | 36.9606 | 10.3586 | 96.2805 | 0.10637 | 0.036703 | 86.148 | 85.4455 | 33.4744 | 1490.6794 | 51305.7709 | 26.0896
| 2024-09-13 12:28 | 36.9625 | 10.3558 | 96.296 | 0.10615 | 0.027939 | 86.1635 | 85.4608 | 33.4789 | 1490.675 | 51312.336 | 26.0937
| 2024-09-13 12:28 | 36.9578 | 10.3555 | 96.3128 | 0.10646 | 0.027939 | 86.1803 | 85.4775 | 33.4744 | 1490.6689 | 51306.1968 | 26.0903
| 2024-09-13 12:28 | 36.9551 | 10.3548 | 96.3326 | 0.11009 | 0.025242 | 86.2001 | 85.4971 | 33.4724 | 1490.6642 | 51303.3972 | 26.0889
| 2024-09-13 12:28 | 36.9525 | 10.3522 | 96.359 | 0.10047 | 0.040074 | 86.2265 | 85.5233 | 33.4721 | 1490.6549 | 51303.2995 | 26.0893
| 2024-09-13 12:28 | 36.9581 | 10.3495 | 96.3849 | 0.10319 | 0.024568 | 86.2524 | 85.5491 | 33.4802 | 1490.6555 | 51314.7668 | 26.0962
| 2024-09-13 12:28 | 36.9611 | 10.3504 | 96.408 | 0.10834 | 0.036703 | 86.2755 | 85.572 | 33.4824 | 1490.662 | 51317.7331 | 26.0979
| 2024-09-13 12:28 | 36.9595 | 10.3529 | 96.4252 | 0.10506 | 0.025916 | 86.2927 | 85.589 | 33.4785 | 1490.6663 | 51312.1139 | 26.0945
| 2024-09-13 12:28 | 36.9552 | 10.3529 | 96.4393 | 0.10948 | 0.019849 | 86.3068 | 85.603 | 33.4742 | 1490.6613 | 51306.2132 | 26.0912
| 2024-09-13 12:28 | 36.9488 | 10.3496 | 96.4571 | 0.1106 | 0.0043432 | 86.3246 | 85.6207 | 33.4708 | 1490.6455 | 51301.7893 | 26.0892
| 2024-09-13 12:28 | 36.9522 | 10.3466 | 96.4777 | 0.1068 | 0.023894 | 86.3452 | 85.6411 | 33.4769 | 1490.6428 | 51310.449 | 26.0945
| 2024-09-13 12:28 | 36.9373 | 10.3463 | 96.4976 | 0.10274 | 0.024568 | 86.3651 | 85.6608 | 33.4622 | 1490.6239 | 51290.2974 | 26.0832
| 2024-09-13 12:28 | 36.9257 | 10.3438 | 96.5078 | 0.11021 | 0.017826 | 86.3753 | 85.671 | 33.4528 | 1490.604 | 51277.5746 | 26.0764
| 2024-09-13 12:28 | 36.9254 | 10.3369 | 96.5132 | 0.10324 | 0.016478 | 86.3807 | 85.6763 | 33.4588 | 1490.5866 | 51286.4657 | 26.0822
| 2024-09-13 12:28 | 36.9265 | 10.3312 | 96.5234 | 0.10248 | 0.028613 | 86.3909 | 85.6864 | 33.4651 | 1490.5741 | 51295.7855 | 26.0882
| 2024-09-13 12:28 | 36.9265 | 10.3294 | 96.5408 | 0.10656 | 0.026591 | 86.4083 | 85.7036 | 33.4668 | 1490.5701 | 51298.2895 | 26.09
| 2024-09-13 12:28 | 36.9267 | 10.3227 | 96.5605 | 0.1056 | -0.24982 | 86.428 | 85.7232 | 33.4733 | 1490.554 | 51307.7825 | 26.0962
| 2024-09-13 12:28 | 36.9244 | 10.3192 | 96.5773 | 0.1573 | -0.028017 | 86.4448 | 85.7398 | 33.4741 | 1490.5429 | 51309.2599 | 26.0975
| 2024-09-13 12:28 | 36.924 | 10.3168 | 96.5874 | 0.11352 | 0.0083882 | 86.4549 | 85.7499 | 33.4759 | 1490.5366 | 51311.9563 | 26.0994
| 2024-09-13 12:28 | 36.9241 | 10.3141 | 96.6005 | 0.11125 | 0.0063657 | 86.468 | 85.7629 | 33.4785 | 1490.5304 | 51315.8799 | 26.102
| 2024-09-13 12:28 | 36.9216 | 10.312 | 96.6144 | 0.10584 | 0.011085 | 86.4819 | 85.7766 | 33.4779 | 1490.5225 | 51315.1711 | 26.1019
| 2024-09-13 12:28 | 36.9224 | 10.311 | 96.6307 | 0.10428 | 0.013781 | 86.4982 | 85.7929 | 33.4796 | 1490.5211 | 51317.5824 | 26.1035
| 2024-09-13 12:28 | 36.9222 | 10.3095 | 96.6449 | 0.10817 | 0.0097365 | 86.5124 | 85.807 | 33.4808 | 1490.5173 | 51319.414 | 26.1047
| 2024-09-13 12:28 | 36.9226 | 10.3093 | 96.6576 | 0.10541 | 0.011085 | 86.5251 | 85.8195 | 33.4813 | 1490.5177 | 51320.2062 | 26.1053
| 2024-09-13 12:28 | 36.9226 | 10.3091 | 96.668 | 0.10984 | 0.0083882 | 86.5355 | 85.8298 | 33.4815 | 1490.5172 | 51320.5083 | 26.1055
| 2024-09-13 12:28 | 36.923 | 10.309 | 96.6753 | 0.11246 | 0.021871 | 86.5428 | 85.8371 | 33.482 | 1490.5178 | 51321.1542 | 26.1059
| 2024-09-13 12:28 | 36.923 | 10.3092 | 96.6833 | 0.12063 | 0.02322 | 86.5508 | 85.8451 | 33.4819 | 1490.5182 | 51320.9788 | 26.1058
| 2024-09-13 12:28 | 36.9246 | 10.3095 | 96.6909 | 0.11153 | 0.0090623 | 86.5584 | 85.8526 | 33.4832 | 1490.5211 | 51322.7919 | 26.1068
| 2024-09-13 12:28 | 36.9238 | 10.3094 | 96.7029 | 0.12386 | 0.01513 | 86.5704 | 85.8645 | 33.4825 | 1490.5201 | 51321.8652 | 26.1064
| 2024-09-13 12:28 | 36.9242 | 10.3096 | 96.7176 | 0.1087 | 0.018501 | 86.5851 | 85.8791 | 33.4826 | 1490.5213 | 51321.9915 | 26.1065
| 2024-09-13 12:28 | 36.9236 | 10.3092 | 96.7325 | 0.11416 | 0.015804 | 86.6 | 85.8938 | 33.4824 | 1490.5199 | 51321.7735 | 26.1065
| 2024-09-13 12:28 | 36.925 | 10.31 | 96.7437 | 0.11818 | 0.011085 | 86.6112 | 85.905 | 33.4831 | 1490.5237 | 51322.6701 | 26.1069
| 2024-09-13 12:28 | 36.9244 | 10.3099 | 96.7555 | 0.11353 | 0.0043432 | 86.623 | 85.9166 | 33.4826 | 1490.523 | 51321.8886 | 26.1065
| 2024-09-13 12:28 | 36.9275 | 10.3104 | 96.7602 | 0.10494 | 0.0083882 | 86.6277 | 85.9213 | 33.4853 | 1490.528 | 51325.6386 | 26.1086
| 2024-09-13 12:28 | 36.9274 | 10.3118 | 96.7663 | 0.11818 | 0.017826 | 86.6338 | 85.9273 | 33.4838 | 1490.5314 | 51323.4956 | 26.1073
| 2024-09-13 12:28 | 36.929 | 10.313 | 96.7719 | 0.10569 | 0.1176 | 86.6394 | 85.9328 | 33.4843 | 1490.5364 | 51324.0357 | 26.1075
| 2024-09-13 12:28 | 36.9283 | 10.3134 | 96.7826 | 0.10479 | 0.040074 | 86.6501 | 85.9435 | 33.4833 | 1490.5366 | 51322.6097 | 26.1067
| 2024-09-13 12:28 | 36.9286 | 10.3139 | 96.7905 | 0.10693 | 0.036029 | 86.658 | 85.9513 | 33.4832 | 1490.5384 | 51322.3594 | 26.1065
| 2024-09-13 12:28 | 36.9293 | 10.314 | 96.7957 | 0.11959 | 0.025916 | 86.6632 | 85.9565 | 33.4837 | 1490.5398 | 51323.0959 | 26.1069
| 2024-09-13 12:28 | 36.9311 | 10.3149 | 96.7977 | 0.10415 | 0.45334 | 86.6652 | 85.9585 | 33.4847 | 1490.5441 | 51324.333 | 26.1075
| 2024-09-13 12:28 | 36.9321 | 10.3153 | 96.8058 | 0.1109 | 0.095355 | 86.6733 | 85.9665 | 33.4853 | 1490.5463 | 51325.253 | 26.108
| 2024-09-13 12:28 | 36.9341 | 10.3158 | 96.8182 | 0.10733 | 0.050186 | 86.6857 | 85.9788 | 33.487 | 1490.5502 | 51327.4725 | 26.1093
| 2024-09-13 12:28 | 36.9365 | 10.3169 | 96.8394 | 0.10875 | 0.036703 | 86.7069 | 85.9998 | 33.4883 | 1490.5564 | 51329.1245 | 26.1102
| 2024-09-13 12:28 | 36.9342 | 10.3179 | 96.8617 | 0.10246 | 0.038051 | 86.7292 | 86.0219 | 33.485 | 1490.5564 | 51324.6298 | 26.1076
| 2024-09-13 12:28 | 36.9345 | 10.3196 | 96.871 | 0.11211 | 0.034681 | 86.7385 | 86.0311 | 33.4838 | 1490.5611 | 51322.7346 | 26.1063
| 2024-09-13 12:28 | 36.9341 | 10.3201 | 96.8679 | 0.11146 | 0.034006 | 86.7354 | 86.0281 | 33.4829 | 1490.5615 | 51321.5138 | 26.1056
| 2024-09-13 12:28 | 36.9315 | 10.3211 | 96.8619 | 0.11196 | 0.022546 | 86.7294 | 86.0222 | 33.4794 | 1490.5607 | 51316.5433 | 26.1026
| 2024-09-13 12:28 | 36.9275 | 10.3214 | 96.8664 | 0.10269 | 0.027265 | 86.7339 | 86.0266 | 33.4751 | 1490.5567 | 51310.6529 | 26.0993
| 2024-09-13 12:28 | 36.9246 | 10.321 | 96.8754 | 0.10762 | 0.032658 | 86.7429 | 86.0356 | 33.4724 | 1490.5524 | 51307.0041 | 26.0973
| 2024-09-13 12:28 | 36.9246 | 10.3177 | 96.8843 | 0.12211 | 0.020523 | 86.7518 | 86.0444 | 33.4755 | 1490.5443 | 51311.5273 | 26.1003
| 2024-09-13 12:28 | 36.9328 | 10.3166 | 96.8933 | 0.1066 | 0.025916 | 86.7608 | 86.0533 | 33.4848 | 1490.5518 | 51324.4476 | 26.1078
| 2024-09-13 12:28 | 36.9354 | 10.3153 | 96.8986 | 0.10908 | 0.029961 | 86.7661 | 86.0586 | 33.4887 | 1490.5519 | 51329.9287 | 26.1111
| 2024-09-13 12:28 | 36.9333 | 10.3153 | 96.8994 | 0.10262 | 0.032658 | 86.7669 | 86.0593 | 33.4866 | 1490.5494 | 51327.0021 | 26.1094
| 2024-09-13 12:28 | 36.926 | 10.3172 | 96.9017 | 0.12628 | 0.029961 | 86.7692 | 86.0617 | 33.4774 | 1490.5451 | 51314.2559 | 26.102
| 2024-09-13 12:28 | 36.9243 | 10.3182 | 96.9095 | 0.1043 | 0.03131 | 86.777 | 86.0694 | 33.4748 | 1490.5456 | 51310.5242 | 26.0998
| 2024-09-13 12:28 | 36.924 | 10.3155 | 96.9235 | 0.12512 | 0.020523 | 86.791 | 86.0833 | 33.477 | 1490.539 | 51313.7642 | 26.102
| 2024-09-13 12:28 | 36.9216 | 10.312 | 96.9388 | 0.11699 | 0.022546 | 86.8063 | 86.0985 | 33.4777 | 1490.5275 | 51315.1139 | 26.1032
| 2024-09-13 12:28 | 36.9195 | 10.3089 | 96.9478 | 0.11535 | 0.023894 | 86.8153 | 86.1073 | 33.4785 | 1490.5174 | 51316.4664 | 26.1044
| 2024-09-13 12:28 | 36.9199 | 10.3074 | 96.951 | 0.10954 | 0.023894 | 86.8185 | 86.1105 | 33.4802 | 1490.5144 | 51319.0619 | 26.1061
| 2024-09-13 12:28 | 36.919 | 10.3064 | 96.9574 | 0.25117 | 0.053557 | 86.8249 | 86.1169 | 33.4803 | 1490.511 | 51319.2117 | 26.1063
| 2024-09-13 12:28 | 36.918 | 10.3055 | 96.9697 | 0.10878 | 0.029961 | 86.8372 | 86.1291 | 33.4801 | 1490.5077 | 51318.9959 | 26.1063
| 2024-09-13 12:28 | 36.9184 | 10.3053 | 96.9801 | 0.12835 | 0.028613 | 86.8476 | 86.1394 | 33.4806 | 1490.5079 | 51319.7934 | 26.1069
| 2024-09-13 12:28 | 36.919 | 10.3045 | 96.9863 | 0.11271 | 0.027265 | 86.8538 | 86.1456 | 33.482 | 1490.5068 | 51321.7392 | 26.1081
| 2024-09-13 12:28 | 36.9216 | 10.3049 | 96.9836 | 0.13835 | 0.029961 | 86.8511 | 86.1429 | 33.4843 | 1490.5108 | 51324.9448 | 26.1098
| 2024-09-13 12:28 | 36.9201 | 10.3043 | 96.9808 | 0.10362 | -0.067118 | 86.8483 | 86.1401 | 33.4833 | 1490.5075 | 51323.6273 | 26.1092
| 2024-09-13 12:28 | 36.9213 | 10.3041 | 96.9756 | 0.11128 | -0.032736 | 86.8431 | 86.1349 | 33.4847 | 1490.5085 | 51325.5317 | 26.1102
| 2024-09-13 12:28 | 36.9213 | 10.3051 | 96.9741 | 0.10632 | -0.012511 | 86.8416 | 86.1334 | 33.4838 | 1490.5108 | 51324.2385 | 26.1094
| 2024-09-13 12:28 | 36.9227 | 10.305 | 96.9791 | 0.10703 | 0.0050174 | 86.8466 | 86.1384 | 33.4853 | 1490.5123 | 51326.1961 | 26.1105
| 2024-09-13 12:28 | 36.9225 | 10.3055 | 96.982 | 0.10008 | 0.015804 | 86.8495 | 86.1412 | 33.4846 | 1490.5134 | 51325.2983 | 26.11
| 2024-09-13 12:28 | 36.9235 | 10.3059 | 96.985 | 0.11852 | 0.02322 | 86.8525 | 86.1443 | 33.4853 | 1490.5156 | 51326.1334 | 26.1104
| 2024-09-13 12:28 | 36.9243 | 10.3064 | 96.9883 | 0.11095 | 0.027265 | 86.8558 | 86.1475 | 33.4856 | 1490.5179 | 51326.4923 | 26.1106
| 2024-09-13 12:28 | 36.9239 | 10.3068 | 96.9999 | 0.11274 | 0.03131 | 86.8674 | 86.159 | 33.4849 | 1490.5185 | 51325.5181 | 26.11
| 2024-09-13 12:28 | 36.9239 | 10.3069 | 97.0148 | 0.11274 | 0.031384 | 86.8823 | 86.1738 | 33.4848 | 1490.519 | 51325.3819 | 26.11
| 2024-09-13 12:28 | 36.9256 | 10.3075 | 97.0177 | 0.11252 | 0.027265 | 86.8852 | 86.1767 | 33.4859 | 1490.5227 | 51326.8098 | 26.1107
| 2024-09-13 12:28 | 36.925 | 10.3079 | 97.0125 | 0.1091 | 0.024568 | 86.88 | 86.1715 | 33.4849 | 1490.5229 | 51325.5 | 26.1099
| 2024-09-13 12:28 | 36.9254 | 10.3079 | 96.9988 | 0.10777 | 0.019175 | 86.8663 | 86.158 | 33.4853 | 1490.5232 | 51326.0309 | 26.1102
| 2024-09-13 12:28 | 36.9275 | 10.3083 | 96.9915 | 0.10486 | 0.017152 | 86.859 | 86.1507 | 33.4871 | 1490.5265 | 51328.4568 | 26.1114
| 2024-09-13 12:28 | 36.9267 | 10.3087 | 96.9936 | 0.10948 | 0.020523 | 86.8611 | 86.1527 | 33.486 | 1490.5266 | 51326.8587 | 26.1105
| 2024-09-13 12:28 | 36.9274 | 10.3095 | 96.9913 | 0.11097 | 0.0097365 | 86.8588 | 86.1505 | 33.4858 | 1490.5294 | 51326.5443 | 26.1102
| 2024-09-13 12:28 | 36.9264 | 10.3099 | 96.9872 | 0.10999 | 0.01513 | 86.8547 | 86.1464 | 33.4845 | 1490.5291 | 51324.6626 | 26.1091
| 2024-09-13 12:28 | 36.9271 | 10.3107 | 96.982 | 0.11524 | 0.011085 | 86.8495 | 86.1413 | 33.4845 | 1490.5317 | 51324.6398 | 26.109
| 2024-09-13 12:28 | 36.9252 | 10.3108 | 96.9773 | 0.10272 | 0.0050174 | 86.8448 | 86.1367 | 33.4825 | 1490.5297 | 51321.8386 | 26.1073
| 2024-09-13 12:28 | 36.9251 | 10.3109 | 96.976 | 0.10512 | 0.0083882 | 86.8435 | 86.1354 | 33.4822 | 1490.5298 | 51321.4582 | 26.1071
| 2024-09-13 12:28 | 36.9269 | 10.3114 | 96.9773 | 0.12601 | -0.00037596 | 86.8448 | 86.1366 | 33.4836 | 1490.5332 | 51323.3342 | 26.1081
| 2024-09-13 12:28 | 36.9279 | 10.3121 | 96.9802 | 0.10949 | 0.0016465 | 86.8477 | 86.1395 | 33.484 | 1490.5362 | 51323.7838 | 26.1083
| 2024-09-13 12:28 | 36.926 | 10.3125 | 96.9821 | 0.10772 | -0.040152 | 86.8496 | 86.1413 | 33.4818 | 1490.5349 | 51320.6765 | 26.1065
| 2024-09-13 12:28 | 36.9267 | 10.3125 | 96.9786 | 0.11342 | -0.026668 | 86.8461 | 86.1379 | 33.4824 | 1490.5356 | 51321.6237 | 26.107
| 2024-09-13 12:28 | 36.9271 | 10.3129 | 96.9685 | 0.10514 | 0.0090623 | 86.836 | 86.1278 | 33.4824 | 1490.5371 | 51321.5891 | 26.1069
| 2024-09-13 12:28 | 36.9322 | 10.3129 | 96.964 | 0.11486 | 0.014456 | 86.8315 | 86.1234 | 33.4876 | 1490.5432 | 51328.7329 | 26.1109
| 2024-09-13 12:28 | 36.9309 | 10.3131 | 96.9661 | 0.11127 | -0.0057693 | 86.8336 | 86.1255 | 33.486 | 1490.5422 | 51326.5205 | 26.1097
| 2024-09-13 12:28 | 36.9308 | 10.3144 | 96.9701 | 0.11271 | 0.011085 | 86.8376 | 86.1294 | 33.4848 | 1490.5453 | 51324.7113 | 26.1085
| 2024-09-13 12:28 | 36.9281 | 10.314 | 96.9642 | 0.10473 | -0.0017243 | 86.8317 | 86.1236 | 33.4824 | 1490.541 | 51321.4434 | 26.1067
| 2024-09-13 12:28 | 36.9282 | 10.3144 | 96.9571 | 0.10238 | -0.07386 | 86.8246 | 86.1166 | 33.4822 | 1490.542 | 51321.075 | 26.1064
| 2024-09-13 12:28 | 36.9298 | 10.3147 | 96.9596 | 0.11352 | -0.015882 | 86.8271 | 86.119 | 33.4835 | 1490.5447 | 51322.912 | 26.1074
| 2024-09-13 12:28 | 36.9302 | 10.3153 | 96.9627 | 0.11118 | -0.00037596 | 86.8302 | 86.1222 | 33.4833 | 1490.5466 | 51322.5654 | 26.1072
| 2024-09-13 12:28 | 36.9314 | 10.3153 | 96.9703 | 0.10632 | 0.010411 | 86.8378 | 86.1296 | 33.4845 | 1490.5482 | 51324.2025 | 26.1081
| 2024-09-13 12:28 | 36.9314 | 10.3164 | 96.9805 | 0.10504 | -0.021275 | 86.848 | 86.1398 | 33.4835 | 1490.551 | 51322.7434 | 26.1072
| 2024-09-13 12:28 | 36.9305 | 10.3162 | 96.9815 | 0.11918 | 0.0070399 | 86.849 | 86.1408 | 33.4829 | 1490.5495 | 51321.8817 | 26.1067
| 2024-09-13 12:28 | 36.9307 | 10.3174 | 96.9871 | 0.10335 | -0.011837 | 86.8546 | 86.1464 | 33.4819 | 1490.5528 | 51320.422 | 26.1058
| 2024-09-13 12:28 | 36.9301 | 10.3175 | 96.9795 | 0.11896 | 0.0056915 | 86.847 | 86.1388 | 33.4813 | 1490.5522 | 51319.5399 | 26.1052
| 2024-09-13 12:29 | 36.9315 | 10.3177 | 96.9864 | 0.11007 | 0.10884 | 86.8539 | 86.1457 | 33.4825 | 1490.5546 | 51321.1893 | 26.1062
| 2024-09-13 12:29 | 36.932 | 10.318 | 97.0429 | 0.23965 | 0.01513 | 86.9104 | 86.2017 | 33.4826 | 1490.5568 | 51321.4145 | 26.1065
| 2024-09-13 12:29 | 36.9336 | 10.3178 | 97.0965 | 0.1274 | 0.012433 | 86.964 | 86.2548 | 33.4844 | 1490.5591 | 51323.8785 | 26.1082
| 2024-09-13 12:29 | 36.9362 | 10.3196 | 97.1618 | 0.10385 | 0.017152 | 87.0293 | 86.3196 | 33.4854 | 1490.5678 | 51325.1397 | 26.1089
| 2024-09-13 12:29 | 36.9361 | 10.323 | 97.2205 | 0.11898 | -0.055657 | 87.088 | 86.3779 | 33.4822 | 1490.5769 | 51320.442 | 26.1061
| 2024-09-13 12:29 | 36.9355 | 10.3231 | 97.2774 | 0.11234 | 0.003669 | 87.1449 | 86.4343 | 33.4814 | 1490.5774 | 51319.3251 | 26.1057
| 2024-09-13 12:29 | 36.9371 | 10.3226 | 97.3363 | 0.10723 | 0.00097237 | 87.2038 | 86.4927 | 33.4834 | 1490.579 | 51322.1827 | 26.1076
| 2024-09-13 12:29 | 36.9347 | 10.3221 | 97.4031 | 0.10941 | 0.0029949 | 87.2706 | 86.559 | 33.4815 | 1490.5758 | 51319.6999 | 26.1066
| 2024-09-13 12:29 | 36.933 | 10.3198 | 97.4748 | 0.11362 | 0.011085 | 87.3423 | 86.6301 | 33.4818 | 1490.5693 | 51320.3742 | 26.1075
| 2024-09-13 12:29 | 36.9303 | 10.3183 | 97.5549 | 0.11252 | 0.0090623 | 87.4224 | 86.7095 | 33.4804 | 1490.5637 | 51318.6832 | 26.1071
| 2024-09-13 12:29 | 36.9305 | 10.3175 | 97.6288 | 0.12348 | 0.013781 | 87.4963 | 86.7828 | 33.4813 | 1490.5631 | 51319.9743 | 26.1082
| 2024-09-13 12:29 | 36.9323 | 10.3177 | 97.7077 | 0.11424 | 0.012433 | 87.5752 | 86.861 | 33.483 | 1490.567 | 51322.3085 | 26.1098
| 2024-09-13 12:29 | 36.9292 | 10.3186 | 97.7865 | 0.10875 | 0.012433 | 87.654 | 86.9392 | 33.4789 | 1490.5666 | 51316.6863 | 26.1069
| 2024-09-13 12:29 | 36.9279 | 10.3163 | 97.8617 | 0.12686 | 0.007714 | 87.7292 | 87.0138 | 33.4797 | 1490.5606 | 51318.0017 | 26.1082
| 2024-09-13 12:29 | 36.9278 | 10.3145 | 97.9635 | 0.1088 | 0.010411 | 87.831 | 87.1147 | 33.4812 | 1490.5577 | 51320.2886 | 26.1101
| 2024-09-13 12:29 | 36.9209 | 10.3146 | 98.1331 | 0.10728 | 0.013107 | 88.0006 | 87.283 | 33.4741 | 1490.552 | 51310.6317 | 26.1054
| 2024-09-13 12:29 | 36.9135 | 10.3075 | 98.3326 | 0.10829 | 0.0083882 | 88.2001 | 87.4809 | 33.473 | 1490.5288 | 51309.9201 | 26.1066
| 2024-09-13 12:29 | 36.9158 | 10.3009 | 98.5443 | 0.10728 | 0.0083882 | 88.4118 | 87.6909 | 33.4814 | 1490.5189 | 51322.2513 | 26.1153
| 2024-09-13 12:29 | 36.9097 | 10.2996 | 98.7934 | 0.10949 | 0.041422 | 88.6609 | 87.9379 | 33.4763 | 1490.512 | 51315.4648 | 26.1127
| 2024-09-13 12:29 | 36.902 | 10.2953 | 99.0515 | 0.11691 | 0.34817 | 88.919 | 88.1939 | 33.4724 | 1490.496 | 51310.7285 | 26.1116
| 2024-09-13 12:29 | 36.8911 | 10.2858 | 99.3013 | 0.11573 | 0.033332 | 89.1688 | 88.4417 | 33.4701 | 1490.4633 | 51308.5293 | 26.1125
| 2024-09-13 12:29 | 36.8839 | 10.2759 | 99.549 | 0.12027 | 0.043445 | 89.4165 | 88.6873 | 33.4718 | 1490.4341 | 51311.9708 | 26.1167
| 2024-09-13 12:29 | 36.8557 | 10.2626 | 99.8069 | 0.10385 | 0.00097237 | 89.6744 | 88.9432 | 33.4554 | 1490.3708 | 51290.8333 | 26.1074
| 2024-09-13 12:29 | 36.8515 | 10.2386 | 100.0614 | 0.10511 | 0.018501 | 89.9289 | 89.1956 | 33.4731 | 1490.3108 | 51317.6371 | 26.1265
| 2024-09-13 12:29 | 36.8276 | 10.2232 | 100.3362 | 0.10349 | -0.038803 | 90.2037 | 89.4681 | 33.4632 | 1490.2478 | 51305.5822 | 26.1226
| 2024-09-13 12:29 | 36.805 | 10.1974 | 100.6045 | 0.12924 | -0.06577 | 90.472 | 89.7342 | 33.464 | 1490.1607 | 51309.2561 | 26.1289
| 2024-09-13 12:29 | 36.7823 | 10.172 | 100.8577 | 0.10211 | 0.060973 | 90.7252 | 89.9854 | 33.4643 | 1490.0742 | 51312.3309 | 26.1347
| 2024-09-13 12:29 | 36.7783 | 10.1441 | 101.0449 | 0.10383 | -0.078579 | 90.9124 | 90.171 | 33.4859 | 1490.0033 | 51344.813 | 26.1571
| 2024-09-13 12:29 | 36.7755 | 10.1344 | 101.0145 | 0.11256 | 0.11288 | 90.882 | 90.1409 | 33.492 | 1489.9755 | 51354.1803 | 26.1634
| 2024-09-13 12:29 | 36.7865 | 10.1375 | 101.0166 | 0.11741 | -0.055657 | 90.8841 | 90.1429 | 33.5004 | 1489.9966 | 51365.377 | 26.1694
| 2024-09-13 12:29 | 36.7858 | 10.1472 | 101.0149 | 0.12221 | 0.0029949 | 90.8824 | 90.1413 | 33.4907 | 1490.0198 | 51351.1124 | 26.1602
| 2024-09-13 12:29 | 36.7848 | 10.1463 | 101.0079 | 0.11716 | -0.0037468 | 90.8754 | 90.1344 | 33.4906 | 1490.016 | 51351.0025 | 26.1602
| 2024-09-13 12:29 | 36.7744 | 10.1439 | 101.0014 | 0.13032 | 0.0097365 | 90.8689 | 90.1279 | 33.4821 | 1489.9974 | 51339.6103 | 26.154
| 2024-09-13 12:29 | 36.7716 | 10.1423 | 100.9991 | 0.11186 | 0.0016465 | 90.8666 | 90.1257 | 33.4809 | 1489.9898 | 51338.0341 | 26.1533
| 2024-09-13 12:29 | 36.7705 | 10.1403 | 100.9943 | 0.11211 | 0.012433 | 90.8618 | 90.1209 | 33.4816 | 1489.9834 | 51339.1777 | 26.1541
| 2024-09-13 12:29 | 36.7706 | 10.1385 | 100.9919 | 0.11767 | 0.012433 | 90.8594 | 90.1184 | 33.4834 | 1489.9791 | 51341.9076 | 26.1559
| 2024-09-13 12:29 | 36.7702 | 10.134 | 100.9894 | 0.10294 | 0.072434 | 90.8569 | 90.116 | 33.4871 | 1489.9676 | 51347.3968 | 26.1595
| 2024-09-13 12:29 | 36.7708 | 10.1253 | 100.9948 | 0.1091 | 0.014456 | 90.8623 | 90.1214 | 33.4958 | 1489.9468 | 51360.2797 | 26.1678
| 2024-09-13 12:29 | 36.7698 | 10.1183 | 100.9955 | 0.10537 | 0.013781 | 90.863 | 90.122 | 33.5012 | 1489.9285 | 51368.3756 | 26.1732
| 2024-09-13 12:29 | 36.7721 | 10.1176 | 100.9942 | 0.10736 | 0.015804 | 90.8617 | 90.1207 | 33.5041 | 1489.9295 | 51372.4441 | 26.1756
| 2024-09-13 12:29 | 36.7728 | 10.1179 | 100.9904 | 0.10622 | 0.0029949 | 90.8579 | 90.1169 | 33.5047 | 1489.9311 | 51373.1586 | 26.176
| 2024-09-13 12:29 | 36.7724 | 10.1178 | 100.9877 | 0.11565 | 0.0097365 | 90.8552 | 90.1143 | 33.5043 | 1489.9301 | 51372.6817 | 26.1757
| 2024-09-13 12:29 | 36.773 | 10.1178 | 100.9902 | 0.11984 | -0.10352 | 90.8577 | 90.1168 | 33.505 | 1489.931 | 51373.6375 | 26.1762
| 2024-09-13 12:29 | 36.7745 | 10.1181 | 100.9934 | 0.10257 | 0.0029949 | 90.8609 | 90.12 | 33.5062 | 1489.9337 | 51375.2393 | 26.1771
| 2024-09-13 12:29 | 36.7737 | 10.1188 | 100.9933 | 0.10797 | 0.011085 | 90.8608 | 90.1198 | 33.5047 | 1489.9342 | 51373.1702 | 26.1759
| 2024-09-13 12:29 | 36.773 | 10.1181 | 100.9875 | 0.10292 | 0.0090623 | 90.855 | 90.1141 | 33.5047 | 1489.9316 | 51373.2177 | 26.176
| 2024-09-13 12:29 | 36.7768 | 10.1182 | 100.9783 | 0.114 | 0.0050174 | 90.8458 | 90.105 | 33.5084 | 1489.9365 | 51378.2144 | 26.1787
| 2024-09-13 12:29 | 36.7787 | 10.1183 | 100.9708 | 0.10981 | 0.0063657 | 90.8383 | 90.0975 | 33.5103 | 1489.939 | 51380.8478 | 26.1802
| 2024-09-13 12:29 | 36.7829 | 10.1193 | 100.9687 | 0.113 | 0.003669 | 90.8362 | 90.0954 | 33.5136 | 1489.9467 | 51385.2783 | 26.1826
| 2024-09-13 12:29 | 36.7858 | 10.1192 | 100.9733 | 0.10152 | 0.020523 | 90.8408 | 90.1 | 33.5166 | 1489.9498 | 51389.5091 | 26.185
| 2024-09-13 12:29 | 36.7844 | 10.1193 | 100.9824 | 0.10426 | 0.0056915 | 90.8499 | 90.109 | 33.5152 | 1489.9486 | 51387.5194 | 26.1839
| 2024-09-13 12:29 | 36.7823 | 10.1213 | 100.9877 | 0.11107 | 0.0043432 | 90.8552 | 90.1143 | 33.5111 | 1489.951 | 51381.7175 | 26.1804
| 2024-09-13 12:29 | 36.7846 | 10.1223 | 100.9821 | 0.11785 | 0.010411 | 90.8496 | 90.1088 | 33.5125 | 1489.9562 | 51383.5555 | 26.1813
| 2024-09-13 12:29 | 36.7839 | 10.123 | 100.9753 | 0.11012 | 0.0050174 | 90.8428 | 90.102 | 33.5112 | 1489.957 | 51381.5897 | 26.1801
| 2024-09-13 12:29 | 36.7847 | 10.1244 | 100.9745 | 0.10997 | 0.0050174 | 90.842 | 90.1012 | 33.5107 | 1489.9615 | 51380.814 | 26.1795
| 2024-09-13 12:29 | 36.7838 | 10.1266 | 100.9828 | 0.11153 | 0.011085 | 90.8503 | 90.1095 | 33.5077 | 1489.9658 | 51376.5258 | 26.1768
| 2024-09-13 12:29 | 36.7839 | 10.1287 | 100.9926 | 0.11742 | 0.010411 | 90.8601 | 90.1192 | 33.5058 | 1489.9714 | 51373.7165 | 26.175
| 2024-09-13 12:29 | 36.7794 | 10.1302 | 100.9941 | 0.13684 | 0.0083882 | 90.8616 | 90.1206 | 33.5 | 1489.9696 | 51365.5437 | 26.1702
| 2024-09-13 12:29 | 36.7784 | 10.1294 | 100.9856 | 0.11059 | 0.015804 | 90.8531 | 90.1123 | 33.4996 | 1489.9663 | 51365.1024 | 26.17
| 2024-09-13 12:29 | 36.7784 | 10.1293 | 100.9751 | 0.1348 | 0.015804 | 90.8426 | 90.1018 | 33.4998 | 1489.9658 | 51365.3335 | 26.1701
| 2024-09-13 12:29 | 36.7799 | 10.129 | 100.9713 | 0.10274 | 0.013107 | 90.8388 | 90.0981 | 33.5015 | 1489.9668 | 51367.7557 | 26.1715
| 2024-09-13 12:29 | 36.7827 | 10.1284 | 100.9813 | 0.1085 | 0.014456 | 90.8488 | 90.108 | 33.505 | 1489.969 | 51372.5944 | 26.1744
| 2024-09-13 12:29 | 36.7832 | 10.1287 | 100.9965 | 0.10777 | 0.016478 | 90.864 | 90.1231 | 33.5052 | 1489.9706 | 51372.8726 | 26.1746
| 2024-09-13 12:29 | 36.7807 | 10.1286 | 101.0068 | 0.10577 | 0.017826 | 90.8743 | 90.1332 | 33.5028 | 1489.9674 | 51369.5718 | 26.1728
| 2024-09-13 12:29 | 36.7781 | 10.1289 | 101.0028 | 0.10637 | 0.012433 | 90.8703 | 90.1293 | 33.4999 | 1489.9649 | 51365.4798 | 26.1704
| 2024-09-13 12:29 | 36.778 | 10.1296 | 100.9912 | 0.13081 | 0.01513 | 90.8587 | 90.1178 | 33.4991 | 1489.9664 | 51364.364 | 26.1696
| 2024-09-13 12:29 | 36.7777 | 10.1296 | 100.9874 | 0.15442 | 0.0083882 | 90.8549 | 90.1141 | 33.4987 | 1489.9659 | 51363.8566 | 26.1693
| 2024-09-13 12:29 | 36.778 | 10.1297 | 100.9911 | 0.10241 | 0.013781 | 90.8586 | 90.1177 | 33.499 | 1489.9667 | 51364.2164 | 26.1695
| 2024-09-13 12:29 | 36.7768 | 10.1298 | 101.004 | 0.12447 | 0.022546 | 90.8715 | 90.1305 | 33.4976 | 1489.9655 | 51362.3432 | 26.1685
| 2024-09-13 12:29 | 36.7747 | 10.1279 | 101.0153 | 0.11176 | 0.015804 | 90.8828 | 90.1417 | 33.4974 | 1489.9584 | 51362.1331 | 26.1687
| 2024-09-13 12:29 | 36.7752 | 10.1264 | 101.0189 | 0.10665 | 0.018501 | 90.8864 | 90.1453 | 33.4993 | 1489.9553 | 51364.9543 | 26.1705
| 2024-09-13 12:29 | 36.7712 | 10.1266 | 101.0132 | 0.11362 | 0.011759 | 90.8807 | 90.1396 | 33.4949 | 1489.9509 | 51358.9318 | 26.167
| 2024-09-13 12:29 | 36.768 | 10.1269 | 101.0013 | 0.11534 | 0.014456 | 90.8688 | 90.1278 | 33.4914 | 1489.9475 | 51354.0455 | 26.1641
| 2024-09-13 12:29 | 36.7696 | 10.1248 | 101.0022 | 0.11088 | 0.023894 | 90.8697 | 90.1287 | 33.4951 | 1489.9443 | 51359.2916 | 26.1674
| 2024-09-13 12:29 | 36.773 | 10.1238 | 101.0186 | 0.11607 | 0.017152 | 90.8861 | 90.145 | 33.4994 | 1489.9462 | 51365.3224 | 26.171
| 2024-09-13 12:29 | 36.7729 | 10.123 | 101.0355 | 0.11434 | 0.017152 | 90.903 | 90.1618 | 33.5 | 1489.9443 | 51366.2586 | 26.1717
| 2024-09-13 12:29 | 36.7696 | 10.1228 | 101.0389 | 0.12108 | 0.013781 | 90.9064 | 90.1651 | 33.4969 | 1489.9398 | 51361.9641 | 26.1693
| 2024-09-13 12:29 | 36.7733 | 10.1236 | 101.0312 | 0.11052 | 0.017152 | 90.8987 | 90.1574 | 33.4999 | 1489.9463 | 51366.0321 | 26.1714
| 2024-09-13 12:29 | 36.7825 | 10.1231 | 101.0246 | 0.10522 | 0.011759 | 90.8921 | 90.1509 | 33.5096 | 1489.9564 | 51379.5166 | 26.1791
| 2024-09-13 12:29 | 36.7805 | 10.1226 | 101.0307 | 0.11165 | 0.01513 | 90.8982 | 90.157 | 33.5081 | 1489.9528 | 51377.5038 | 26.178
| 2024-09-13 12:29 | 36.7814 | 10.1224 | 101.0392 | 0.11044 | 0.019175 | 90.9067 | 90.1654 | 33.5093 | 1489.9534 | 51379.0723 | 26.179
| 2024-09-13 12:29 | 36.7884 | 10.1236 | 101.0436 | 0.1202 | 0.037377 | 90.9111 | 90.1697 | 33.5151 | 1489.9651 | 51387.0256 | 26.1834
| 2024-09-13 12:29 | 36.7942 | 10.1253 | 101.0483 | 0.10638 | 0.062996 | 90.9158 | 90.1744 | 33.5195 | 1489.9765 | 51392.9845 | 26.1866
| 2024-09-13 12:29 | 36.7987 | 10.1281 | 101.0531 | 0.1111 | -0.048916 | 90.9206 | 90.1792 | 33.5215 | 1489.9892 | 51395.3617 | 26.1876
| 2024-09-13 12:29 | 36.8021 | 10.1322 | 101.0624 | 0.11226 | 0.048838 | 90.9299 | 90.1884 | 33.5212 | 1490.0035 | 51394.5731 | 26.1867
| 2024-09-13 12:29 | 36.803 | 10.141 | 101.0771 | 0.11087 | 0.028613 | 90.9446 | 90.2029 | 33.5139 | 1490.0266 | 51383.7528 | 26.1796
| 2024-09-13 12:29 | 36.8073 | 10.1462 | 101.0928 | 0.10691 | 0.017826 | 90.9603 | 90.2186 | 33.5134 | 1490.0449 | 51382.5035 | 26.1784
| 2024-09-13 12:29 | 36.8096 | 10.1494 | 101.1007 | 0.10349 | 0.033332 | 90.9682 | 90.2264 | 33.5128 | 1490.0559 | 51381.396 | 26.1774
| 2024-09-13 12:29 | 36.8118 | 10.1509 | 101.1015 | 0.1061 | 0.031984 | 90.969 | 90.2272 | 33.5135 | 1490.0623 | 51382.2672 | 26.1777
| 2024-09-13 12:29 | 36.8116 | 10.1537 | 101.101 | 0.10335 | 0.016478 | 90.9685 | 90.2267 | 33.5108 | 1490.0688 | 51378.2473 | 26.1751
| 2024-09-13 12:29 | 36.8135 | 10.1571 | 101.1029 | 0.10706 | 0.027939 | 90.9704 | 90.2285 | 33.5096 | 1490.0798 | 51376.2259 | 26.1736
| 2024-09-13 12:29 | 36.815 | 10.161 | 101.1071 | 0.10623 | 0.027265 | 90.9746 | 90.2327 | 33.5075 | 1490.0913 | 51373.0043 | 26.1713
| 2024-09-13 12:29 | 36.815 | 10.1656 | 101.1015 | 0.10623 | 0.027339 | 90.969 | 90.2272 | 33.5033 | 1490.1024 | 51366.7683 | 26.1672
| 2024-09-13 12:29 | 36.8116 | 10.1679 | 101.0938 | 0.13651 | 0.02322 | 90.9613 | 90.2195 | 33.4977 | 1490.1037 | 51358.7937 | 26.1624
| 2024-09-13 12:29 | 36.8106 | 10.1689 | 101.0948 | 0.11103 | 0.019175 | 90.9623 | 90.2205 | 33.4957 | 1490.1049 | 51356.0381 | 26.1608
| 2024-09-13 12:29 | 36.8105 | 10.1705 | 101.1058 | 0.10431 | 0.026591 | 90.9733 | 90.2315 | 33.4942 | 1490.1091 | 51353.6919 | 26.1593
| 2024-09-13 12:29 | 36.8102 | 10.1705 | 101.1191 | 0.10388 | 0.0056915 | 90.9866 | 90.2446 | 33.4939 | 1490.1088 | 51353.3508 | 26.1591
| 2024-09-13 12:29 | 36.8064 | 10.1684 | 101.1275 | 0.10584 | 0.048164 | 90.995 | 90.2529 | 33.4919 | 1490.0993 | 51350.8375 | 26.158
| 2024-09-13 12:29 | 36.8051 | 10.1663 | 101.1314 | 0.10905 | 0.017826 | 90.9989 | 90.2568 | 33.4926 | 1490.0926 | 51351.9088 | 26.1589
| 2024-09-13 12:29 | 36.8068 | 10.1644 | 101.1363 | 0.10968 | 0.04749 | 91.0038 | 90.2617 | 33.496 | 1490.0901 | 51356.8675 | 26.1619
| 2024-09-13 12:29 | 36.8076 | 10.1632 | 101.1496 | 0.10019 | 0.060973 | 91.0171 | 90.2749 | 33.4979 | 1490.0882 | 51359.5984 | 26.1637
| 2024-09-13 12:29 | 36.8083 | 10.1631 | 101.1655 | 0.10865 | 0.014456 | 91.033 | 90.2906 | 33.4988 | 1490.0891 | 51360.8502 | 26.1644
| 2024-09-13 12:29 | 36.8091 | 10.1624 | 101.1699 | 0.10218 | 0.037377 | 91.0374 | 90.295 | 33.5002 | 1490.0885 | 51362.843 | 26.1657
| 2024-09-13 12:29 | 36.8111 | 10.1627 | 101.1638 | 0.10809 | 0.0097365 | 91.0313 | 90.289 | 33.502 | 1490.0915 | 51365.26 | 26.167
| 2024-09-13 12:29 | 36.8131 | 10.1631 | 101.16 | 0.10516 | 0.016478 | 91.0275 | 90.2853 | 33.5036 | 1490.0949 | 51367.4388 | 26.1682
| 2024-09-13 12:29 | 36.8132 | 10.1646 | 101.1679 | 0.10959 | -0.015208 | 91.0354 | 90.293 | 33.5024 | 1490.0989 | 51365.5949 | 26.167
| 2024-09-13 12:29 | 36.8145 | 10.1658 | 101.1798 | 0.121 | 0.020523 | 91.0473 | 90.3049 | 33.5025 | 1490.1036 | 51365.6615 | 26.1669
| 2024-09-13 12:29 | 36.8164 | 10.1671 | 101.1858 | 0.11146 | 0.021197 | 91.0533 | 90.3108 | 33.5032 | 1490.1093 | 51366.5925 | 26.1673
| 2024-09-13 12:29 | 36.8175 | 10.1675 | 101.181 | 0.1142 | 0.032658 | 91.0485 | 90.3061 | 33.504 | 1490.1114 | 51367.5487 | 26.1678
| 2024-09-13 12:29 | 36.8204 | 10.1674 | 101.1759 | 0.11726 | 0.025916 | 91.0434 | 90.301 | 33.507 | 1490.1148 | 51371.7658 | 26.1702
| 2024-09-13 12:29 | 36.8216 | 10.1689 | 101.1822 | 0.10183 | 0.030636 | 91.0497 | 90.3072 | 33.5068 | 1490.1201 | 51371.3083 | 26.1697
| 2024-09-13 12:29 | 36.8225 | 10.1713 | 101.2122 | 0.11007 | 0.040074 | 91.0797 | 90.337 | 33.5056 | 1490.1276 | 51369.3792 | 26.1685
| 2024-09-13 12:29 | 36.8191 | 10.1755 | 101.2302 | 0.11155 | 0.058951 | 91.0977 | 90.3549 | 33.4982 | 1490.1341 | 51358.8579 | 26.1621
| 2024-09-13 12:29 | 36.8138 | 10.178 | 101.2399 | 0.10425 | 0.016478 | 91.1074 | 90.3644 | 33.4905 | 1490.1338 | 51348.0142 | 26.1557
| 2024-09-13 12:29 | 36.8095 | 10.1784 | 101.2364 | 0.1134 | 0.019849 | 91.1039 | 90.361 | 33.4858 | 1490.1293 | 51341.5266 | 26.152
| 2024-09-13 12:29 | 36.8113 | 10.1773 | 101.2297 | 0.12128 | 0.01513 | 91.0972 | 90.3543 | 33.4887 | 1490.1287 | 51345.5966 | 26.1544
| 2024-09-13 12:29 | 36.8153 | 10.1763 | 101.2341 | 0.11535 | 0.026591 | 91.1016 | 90.3587 | 33.4936 | 1490.1314 | 51352.4137 | 26.1584
| 2024-09-13 12:29 | 36.8159 | 10.1759 | 101.2467 | 0.10928 | 0.041422 | 91.1142 | 90.3712 | 33.4946 | 1490.1313 | 51353.8518 | 26.1593
| 2024-09-13 12:29 | 36.8156 | 10.1751 | 101.2584 | 0.10795 | 0.036029 | 91.1259 | 90.3828 | 33.4951 | 1490.1291 | 51354.6174 | 26.1599
| 2024-09-13 12:30 | 36.8164 | 10.1753 | 101.2591 | 0.10466 | 0.040074 | 91.1266 | 90.3835 | 33.4957 | 1490.1306 | 51355.4607 | 26.1604
| 2024-09-13 12:30 | 36.8179 | 10.1752 | 101.2563 | 0.11343 | 0.071085 | 91.1238 | 90.3807 | 33.4972 | 1490.1322 | 51357.5529 | 26.1615
| 2024-09-13 12:30 | 36.8202 | 10.1751 | 101.2551 | 0.11549 | -0.0064434 | 91.1226 | 90.3796 | 33.4996 | 1490.1348 | 51360.8488 | 26.1634
| 2024-09-13 12:30 | 36.827 | 10.1749 | 101.2571 | 0.11228 | 0.038726 | 91.1246 | 90.3815 | 33.5068 | 1490.1426 | 51370.7729 | 26.1691
| 2024-09-13 12:30 | 36.8281 | 10.1761 | 101.2581 | 0.12813 | 0.06704 | 91.1256 | 90.3825 | 33.5067 | 1490.147 | 51370.5155 | 26.1688
| 2024-09-13 12:30 | 36.8234 | 10.1799 | 101.2635 | 0.11617 | 0.040074 | 91.131 | 90.3878 | 33.4985 | 1490.1505 | 51358.8619 | 26.1618
| 2024-09-13 12:30 | 36.8216 | 10.1826 | 101.2779 | 0.10244 | 0.034006 | 91.1454 | 90.4021 | 33.4941 | 1490.1554 | 51352.516 | 26.1579
| 2024-09-13 12:30 | 36.8231 | 10.1834 | 101.2941 | 0.10281 | 0.069063 | 91.1616 | 90.4182 | 33.495 | 1490.1594 | 51353.6854 | 26.1585
| 2024-09-13 12:30 | 36.8236 | 10.1833 | 101.3082 | 0.15507 | 0.044119 | 91.1757 | 90.4322 | 33.4956 | 1490.16 | 51354.5338 | 26.1591
| 2024-09-13 12:30 | 36.8228 | 10.183 | 101.3101 | 0.11055 | 0.04749 | 91.1776 | 90.4341 | 33.495 | 1490.1583 | 51353.849 | 26.1588
| 2024-09-13 12:30 | 36.8268 | 10.1834 | 101.3067 | 0.11784 | -0.069815 | 91.1742 | 90.4307 | 33.4986 | 1490.1642 | 51358.7439 | 26.1615
| 2024-09-13 12:30 | 36.8247 | 10.1842 | 101.3002 | 0.10886 | 0.044793 | 91.1677 | 90.4243 | 33.4958 | 1490.1635 | 51354.7575 | 26.1591
| 2024-09-13 12:30 | 36.8243 | 10.1853 | 101.2952 | 0.10953 | 0.025242 | 91.1627 | 90.4193 | 33.4944 | 1490.1655 | 51352.6914 | 26.1578
| 2024-09-13 12:30 | 36.8245 | 10.1861 | 101.2935 | 0.11035 | 0.036029 | 91.161 | 90.4176 | 33.4939 | 1490.1679 | 51351.9076 | 26.1572
| 2024-09-13 12:30 | 36.8255 | 10.1864 | 101.2955 | 0.10648 | 0.0083882 | 91.163 | 90.4196 | 33.4946 | 1490.1698 | 51352.8357 | 26.1577
| 2024-09-13 12:30 | 36.8293 | 10.1867 | 101.3025 | 0.10353 | 0.074456 | 91.17 | 90.4266 | 33.4981 | 1490.1753 | 51357.6838 | 26.1604
| 2024-09-13 12:30 | 36.8298 | 10.1868 | 101.3057 | 0.10824 | 0.023894 | 91.1732 | 90.4297 | 33.4986 | 1490.1762 | 51358.3592 | 26.1608
| 2024-09-13 12:30 | 36.8303 | 10.1874 | 101.3058 | 0.1136 | 0.011759 | 91.1733 | 90.4298 | 33.4986 | 1490.1783 | 51358.2717 | 26.1607
| 2024-09-13 12:30 | 36.8329 | 10.1871 | 101.3096 | 0.10464 | 0.06704 | 91.1771 | 90.4336 | 33.5014 | 1490.1809 | 51362.2241 | 26.163
| 2024-09-13 12:30 | 36.8353 | 10.1879 | 101.319 | 0.10612 | 0.019849 | 91.1865 | 90.4429 | 33.5031 | 1490.1858 | 51364.5054 | 26.1642
| 2024-09-13 12:30 | 36.8368 | 10.1892 | 101.3308 | 0.10632 | -0.0064434 | 91.1983 | 90.4546 | 33.5034 | 1490.1911 | 51364.8122 | 26.1643
| 2024-09-13 12:30 | 36.8374 | 10.1909 | 101.3452 | 0.10613 | 0.07513 | 91.2127 | 90.4689 | 33.5025 | 1490.1963 | 51363.3617 | 26.1634
| 2024-09-13 12:30 | 36.8395 | 10.1928 | 101.3537 | 0.10483 | -0.086669 | 91.2212 | 90.4773 | 33.5029 | 1490.2036 | 51363.6944 | 26.1634
| 2024-09-13 12:30 | 36.8409 | 10.1946 | 101.3542 | 0.1187 | 0.018501 | 91.2217 | 90.4778 | 33.5025 | 1490.2099 | 51363.0414 | 26.1628
| 2024-09-13 12:30 | 36.843 | 10.1948 | 101.3445 | 0.14763 | -0.0057693 | 91.212 | 90.4682 | 33.5045 | 1490.2128 | 51365.7072 | 26.1642
| 2024-09-13 12:30 | 36.8424 | 10.1949 | 101.3373 | 0.12658 | 0.0394 | 91.2048 | 90.4611 | 33.5038 | 1490.2122 | 51364.8572 | 26.1637
| 2024-09-13 12:30 | 36.8425 | 10.1957 | 101.3399 | 0.11246 | 0.048164 | 91.2074 | 90.4636 | 33.5032 | 1490.2142 | 51363.8264 | 26.163
| 2024-09-13 12:30 | 36.8422 | 10.1981 | 101.3416 | 0.10974 | 0.02322 | 91.2091 | 90.4653 | 33.5007 | 1490.2198 | 51360.1789 | 26.1607
| 2024-09-13 12:30 | 36.8428 | 10.2014 | 101.3419 | 0.11176 | 0.044119 | 91.2094 | 90.4657 | 33.4982 | 1490.2288 | 51356.3932 | 26.1582
| 2024-09-13 12:30 | 36.8416 | 10.2037 | 101.3403 | 0.1104 | 0.046141 | 91.2078 | 90.464 | 33.4948 | 1490.233 | 51351.5943 | 26.1552
| 2024-09-13 12:30 | 36.843 | 10.2056 | 101.3438 | 0.11146 | 0.065018 | 91.2113 | 90.4675 | 33.4946 | 1490.2393 | 51351.0401 | 26.1546
| 2024-09-13 12:30 | 36.843 | 10.2064 | 101.3478 | 0.12716 | 0.044793 | 91.2153 | 90.4715 | 33.4938 | 1490.2413 | 51349.9208 | 26.1539
| 2024-09-13 12:30 | 36.8449 | 10.2077 | 101.3541 | 0.10529 | 0.037377 | 91.2216 | 90.4778 | 33.4945 | 1490.247 | 51350.7991 | 26.1543
| 2024-09-13 12:30 | 36.8445 | 10.208 | 101.3648 | 0.1019 | 0.033332 | 91.2323 | 90.4884 | 33.4939 | 1490.2475 | 51349.9039 | 26.1538
| 2024-09-13 12:30 | 36.8431 | 10.2077 | 101.3745 | 0.11741 | 0.070411 | 91.242 | 90.498 | 33.4927 | 1490.245 | 51348.2946 | 26.153
| 2024-09-13 12:30 | 36.8424 | 10.2075 | 101.3785 | 0.10638 | 0.017152 | 91.246 | 90.5019 | 33.4921 | 1490.2439 | 51347.5381 | 26.1526
| 2024-09-13 12:30 | 36.8471 | 10.207 | 101.3683 | 0.11868 | 0.020523 | 91.2358 | 90.4918 | 33.4974 | 1490.2482 | 51354.8463 | 26.1567
| 2024-09-13 12:30 | 36.849 | 10.208 | 101.3546 | 0.10749 | 0.065018 | 91.2221 | 90.4782 | 33.4984 | 1490.2527 | 51356.1319 | 26.1573
| 2024-09-13 12:30 | 36.8503 | 10.2091 | 101.3472 | 0.10966 | 0.0050174 | 91.2147 | 90.4709 | 33.4986 | 1490.2571 | 51356.2713 | 26.1572
| 2024-09-13 12:30 | 36.8505 | 10.2104 | 101.3507 | 0.11229 | 0.0394 | 91.2182 | 90.4744 | 33.4977 | 1490.2605 | 51354.9764 | 26.1563
| 2024-09-13 12:30 | 36.8521 | 10.2122 | 101.3614 | 0.10494 | 0.060973 | 91.2289 | 90.4849 | 33.4977 | 1490.267 | 51354.718 | 26.156
| 2024-09-13 12:30 | 36.853 | 10.2135 | 101.3651 | 0.11833 | 0.07985 | 91.2326 | 90.4887 | 33.4973 | 1490.2715 | 51354.1397 | 26.1555
| 2024-09-13 12:30 | 36.8518 | 10.2132 | 101.3544 | 0.11737 | 0.050186 | 91.2219 | 90.478 | 33.4965 | 1490.2691 | 51352.9594 | 26.1549
| 2024-09-13 12:30 | 36.8498 | 10.2136 | 101.3364 | 0.11494 | 0.046141 | 91.2039 | 90.4602 | 33.494 | 1490.2675 | 51349.5657 | 26.1528
| 2024-09-13 12:30 | 36.8501 | 10.2141 | 101.3316 | 0.1301 | 0.04749 | 91.1991 | 90.4554 | 33.4938 | 1490.269 | 51349.2021 | 26.1525
| 2024-09-13 12:30 | 36.8509 | 10.2148 | 101.3487 | 0.1135 | 0.045467 | 91.2162 | 90.4724 | 33.494 | 1490.2717 | 51349.4057 | 26.1526
| 2024-09-13 12:30 | 36.8506 | 10.2149 | 101.3704 | 0.10959 | 0.044793 | 91.2379 | 90.4939 | 33.4936 | 1490.272 | 51348.8844 | 26.1524
| 2024-09-13 12:30 | 36.8528 | 10.2154 | 101.378 | 0.10577 | 0.036029 | 91.2455 | 90.5014 | 33.4953 | 1490.2761 | 51351.1791 | 26.1537
| 2024-09-13 12:30 | 36.8549 | 10.2155 | 101.3708 | 0.13269 | 0.042771 | 91.2383 | 90.4943 | 33.4974 | 1490.2788 | 51354.0774 | 26.1553
| 2024-09-13 12:30 | 36.854 | 10.2165 | 101.3566 | 0.10648 | 0.038051 | 91.2241 | 90.4802 | 33.4956 | 1490.2801 | 51351.4717 | 26.1536
| 2024-09-13 12:30 | 36.8539 | 10.2185 | 101.3469 | 0.11353 | 0.041422 | 91.2144 | 90.4705 | 33.4936 | 1490.2847 | 51348.525 | 26.1517
| 2024-09-13 12:30 | 36.8555 | 10.2196 | 101.3494 | 0.11943 | 0.041422 | 91.2169 | 90.4731 | 33.4942 | 1490.2893 | 51349.2501 | 26.152
| 2024-09-13 12:30 | 36.8553 | 10.2209 | 101.3602 | 0.10325 | 0.035355 | 91.2277 | 90.4837 | 33.4928 | 1490.2924 | 51347.2424 | 26.1507
| 2024-09-13 12:30 | 36.8571 | 10.221 | 101.3702 | 0.10608 | 0.0394 | 91.2377 | 90.4937 | 33.4945 | 1490.295 | 51349.5744 | 26.1521
| 2024-09-13 12:30 | 36.8562 | 10.222 | 101.3708 | 0.33899 | 0.037377 | 91.2383 | 90.4943 | 33.4927 | 1490.2965 | 51346.9418 | 26.1505
| 2024-09-13 12:30 | 36.8565 | 10.2223 | 101.3612 | 0.10987 | 0.034006 | 91.2287 | 90.4848 | 33.4927 | 1490.2975 | 51346.9591 | 26.1504
| 2024-09-13 12:30 | 36.8572 | 10.2224 | 101.3563 | 0.12853 | 0.040748 | 91.2238 | 90.4799 | 33.4933 | 1490.2985 | 51347.748 | 26.1508
| 2024-09-13 12:30 | 36.8579 | 10.2234 | 101.3624 | 0.11573 | 0.036703 | 91.2299 | 90.4859 | 33.4932 | 1490.3018 | 51347.5334 | 26.1506
| 2024-09-13 12:30 | 36.8584 | 10.2244 | 101.3763 | 0.10504 | 0.051535 | 91.2438 | 90.4998 | 33.4927 | 1490.3053 | 51346.7404 | 26.1501
| 2024-09-13 12:30 | 36.8599 | 10.225 | 101.3819 | 0.12087 | 0.038726 | 91.2494 | 90.5053 | 33.4937 | 1490.3085 | 51348.0593 | 26.1508
| 2024-09-13 12:30 | 36.86 | 10.2262 | 101.3864 | 0.10925 | 0.043445 | 91.2539 | 90.5097 | 33.4927 | 1490.3118 | 51346.4843 | 26.1498
| 2024-09-13 12:30 | 36.8609 | 10.2274 | 101.3855 | 0.11941 | 0.038051 | 91.253 | 90.5089 | 33.4925 | 1490.3159 | 51346.1567 | 26.1495
| 2024-09-13 12:30 | 36.8609 | 10.2276 | 101.3847 | 0.13788 | 0.041422 | 91.2522 | 90.508 | 33.4923 | 1490.3163 | 51345.8 | 26.1492
| 2024-09-13 12:30 | 36.8606 | 10.2288 | 101.3807 | 0.12335 | 0.040074 | 91.2482 | 90.5041 | 33.4908 | 1490.3188 | 51343.686 | 26.1479
| 2024-09-13 12:30 | 36.8615 | 10.2297 | 101.3835 | 0.11287 | 0.042771 | 91.251 | 90.5069 | 33.4909 | 1490.3221 | 51343.7491 | 26.1478
| 2024-09-13 12:30 | 36.8625 | 10.2313 | 101.3892 | 0.11421 | 0.0394 | 91.2567 | 90.5125 | 33.4905 | 1490.3273 | 51343.0759 | 26.1473
| 2024-09-13 12:30 | 36.8604 | 10.2309 | 101.3898 | 0.10895 | 0.036029 | 91.2573 | 90.5131 | 33.4887 | 1490.3238 | 51340.6122 | 26.1459
| 2024-09-13 12:30 | 36.8615 | 10.2307 | 101.3861 | 0.10398 | 0.043445 | 91.2536 | 90.5095 | 33.49 | 1490.3246 | 51342.3986 | 26.147
| 2024-09-13 12:30 | 36.8624 | 10.2301 | 101.3871 | 0.10301 | 0.034006 | 91.2546 | 90.5105 | 33.4915 | 1490.3243 | 51344.5165 | 26.1482
| 2024-09-13 12:30 | 36.8633 | 10.2285 | 101.3888 | 0.10804 | 0.038726 | 91.2563 | 90.5121 | 33.4939 | 1490.3213 | 51347.9798 | 26.1504
| 2024-09-13 12:30 | 36.8639 | 10.2278 | 101.3933 | 0.11569 | 0.038726 | 91.2608 | 90.5166 | 33.4951 | 1490.3206 | 51349.7613 | 26.1515
| 2024-09-13 12:30 | 36.8643 | 10.228 | 101.3935 | 0.11711 | 0.042096 | 91.261 | 90.5168 | 33.4954 | 1490.3215 | 51350.1716 | 26.1517
| 2024-09-13 12:30 | 36.8644 | 10.2288 | 101.3919 | 0.10751 | 0.033332 | 91.2594 | 90.5152 | 33.4947 | 1490.3237 | 51349.0064 | 26.1509
| 2024-09-13 12:30 | 36.8661 | 10.2296 | 101.3919 | 0.1181 | 0.040748 | 91.2594 | 90.5152 | 33.4957 | 1490.3276 | 51350.3431 | 26.1516
| 2024-09-13 12:30 | 36.8662 | 10.2297 | 101.392 | 0.10728 | 0.037377 | 91.2595 | 90.5153 | 33.4957 | 1490.3281 | 51350.3349 | 26.1516
| 2024-09-13 12:30 | 36.8666 | 10.2313 | 101.3949 | 0.10992 | 0.036029 | 91.2624 | 90.5182 | 33.4946 | 1490.3327 | 51348.7441 | 26.1505
| 2024-09-13 12:30 | 36.8669 | 10.2317 | 101.4031 | 0.12217 | 0.03131 | 91.2706 | 90.5263 | 33.4945 | 1490.334 | 51348.5415 | 26.1504
| 2024-09-13 12:30 | 36.8687 | 10.2324 | 101.402 | 0.10983 | 0.03131 | 91.2695 | 90.5252 | 33.4958 | 1490.3379 | 51350.1949 | 26.1512
| 2024-09-13 12:30 | 36.8685 | 10.2331 | 101.386 | 0.12029 | 0.03131 | 91.2535 | 90.5094 | 33.495 | 1490.3391 | 51349.0108 | 26.1504
| 2024-09-13 12:30 | 36.8685 | 10.2322 | 101.3783 | 0.17543 | 0.026591 | 91.2458 | 90.5018 | 33.4957 | 1490.3368 | 51350.0714 | 26.1511
| 2024-09-13 12:30 | 36.8682 | 10.234 | 101.3878 | 0.11118 | 0.029287 | 91.2553 | 90.5112 | 33.4938 | 1490.341 | 51347.3007 | 26.1493
| 2024-09-13 12:30 | 36.8681 | 10.2347 | 101.3999 | 0.11151 | 0.035355 | 91.2674 | 90.5232 | 33.493 | 1490.3429 | 51346.2267 | 26.1487
| 2024-09-13 12:30 | 36.8689 | 10.2353 | 101.3965 | 0.10405 | 0.027265 | 91.264 | 90.5197 | 33.4933 | 1490.3451 | 51346.4759 | 26.1488
| 2024-09-13 12:30 | 36.8673 | 10.236 | 101.3685 | 0.1116 | 0.029287 | 91.236 | 90.492 | 33.4911 | 1490.3445 | 51343.4225 | 26.1468
| 2024-09-13 12:30 | 36.8688 | 10.2361 | 101.3458 | 0.12418 | 0.027265 | 91.2133 | 90.4695 | 33.4925 | 1490.3462 | 51345.2817 | 26.1478
| 2024-09-13 12:30 | 36.8685 | 10.2377 | 101.3499 | 0.13542 | 0.023894 | 91.2174 | 90.4735 | 33.4907 | 1490.3499 | 51342.6888 | 26.1461
| 2024-09-13 12:30 | 36.8675 | 10.2396 | 101.3646 | 0.11385 | 0.03131 | 91.2321 | 90.4882 | 33.4879 | 1490.3535 | 51338.632 | 26.1437
| 2024-09-13 12:30 | 36.8685 | 10.2397 | 101.3687 | 0.10203 | 0.020523 | 91.2362 | 90.4922 | 33.4888 | 1490.3552 | 51339.88 | 26.1444
| 2024-09-13 12:30 | 36.8703 | 10.2399 | 101.3559 | 0.11633 | 0.036029 | 91.2234 | 90.4795 | 33.4904 | 1490.3575 | 51342.1244 | 26.1456
| 2024-09-13 12:30 | 36.8718 | 10.2402 | 101.3401 | 0.11623 | 0.030636 | 91.2076 | 90.4638 | 33.4917 | 1490.3599 | 51343.8573 | 26.1465
| 2024-09-13 12:30 | 36.872 | 10.2405 | 101.3395 | 0.11722 | 0.030636 | 91.207 | 90.4632 | 33.4917 | 1490.3609 | 51343.8396 | 26.1464
| 2024-09-13 12:30 | 36.8711 | 10.2409 | 101.3527 | 0.12565 | 0.026591 | 91.2202 | 90.4764 | 33.4903 | 1490.3611 | 51341.8174 | 26.1453
| 2024-09-13 12:30 | 36.8715 | 10.2415 | 101.3679 | 0.12252 | 0.030636 | 91.2354 | 90.4914 | 33.4901 | 1490.3632 | 51341.5776 | 26.1451
| 2024-09-13 12:30 | 36.8715 | 10.2423 | 101.3642 | 0.12252 | 0.030709 | 91.2317 | 90.4878 | 33.4894 | 1490.3651 | 51340.5274 | 26.1444
| 2024-09-13 12:30 | 36.8708 | 10.2428 | 101.3458 | 0.11852 | 0.025916 | 91.2133 | 90.4695 | 33.4883 | 1490.3651 | 51338.9588 | 26.1434
| 2024-09-13 12:30 | 36.8706 | 10.2427 | 101.3419 | 0.11092 | 0.021871 | 91.2094 | 90.4657 | 33.4883 | 1490.3646 | 51338.8533 | 26.1433
| 2024-09-13 12:30 | 36.8713 | 10.2434 | 101.3509 | 0.11564 | 0.021197 | 91.2184 | 90.4746 | 33.4882 | 1490.3674 | 51338.7455 | 26.1432
| 2024-09-13 12:30 | 36.871 | 10.2438 | 101.3576 | 0.12254 | 0.024568 | 91.2251 | 90.4812 | 33.4875 | 1490.3682 | 51337.7329 | 26.1426
| 2024-09-13 12:30 | 36.8683 | 10.2438 | 101.3548 | 0.17177 | 0.024568 | 91.2223 | 90.4784 | 33.4849 | 1490.3648 | 51334.1306 | 26.1406
| 2024-09-13 12:30 | 36.8695 | 10.2439 | 101.3437 | 0.12375 | 0.022546 | 91.2112 | 90.4674 | 33.486 | 1490.3662 | 51335.6825 | 26.1414
| 2024-09-13 12:30 | 36.8706 | 10.2436 | 101.3415 | 0.12962 | 0.027939 | 91.209 | 90.4652 | 33.4875 | 1490.3668 | 51337.6646 | 26.1426
| 2024-09-13 12:30 | 36.8699 | 10.2438 | 101.3471 | 0.11638 | 0.03131 | 91.2146 | 90.4708 | 33.4865 | 1490.3664 | 51336.2868 | 26.1418
| 2024-09-13 12:30 | 36.8712 | 10.2435 | 101.3514 | 0.11413 | 0.026591 | 91.2189 | 90.4751 | 33.4881 | 1490.3675 | 51338.5035 | 26.1431
| 2024-09-13 12:30 | 36.87 | 10.2433 | 101.3486 | 0.11929 | 0.03131 | 91.2161 | 90.4722 | 33.4871 | 1490.3656 | 51337.1311 | 26.1423
| 2024-09-13 12:30 | 36.8702 | 10.2435 | 101.3439 | 0.11151 | 0.027265 | 91.2114 | 90.4676 | 33.487 | 1490.3661 | 51337.1104 | 26.1423
| 2024-09-13 12:30 | 36.8701 | 10.2432 | 101.3343 | 0.11044 | 0.025916 | 91.2018 | 90.4581 | 33.4873 | 1490.365 | 51337.4654 | 26.1425
| 2024-09-13 12:30 | 36.8704 | 10.2431 | 101.3274 | 0.10731 | 0.024568 | 91.1949 | 90.4513 | 33.4876 | 1490.3652 | 51337.8342 | 26.1426
| 2024-09-13 12:30 | 36.8706 | 10.2437 | 101.3332 | 0.11183 | 0.027939 | 91.2007 | 90.457 | 33.4873 | 1490.3671 | 51337.4028 | 26.1424
| 2024-09-13 12:30 | 36.8711 | 10.2441 | 101.3402 | 0.11271 | 0.033332 | 91.2077 | 90.4639 | 33.4874 | 1490.3686 | 51337.5435 | 26.1424
| 2024-09-13 12:30 | 36.8706 | 10.244 | 101.3386 | 0.11565 | 0.023894 | 91.2061 | 90.4624 | 33.487 | 1490.3677 | 51336.9307 | 26.1421
| 2024-09-13 12:30 | 36.8691 | 10.2445 | 101.3285 | 0.11449 | 0.017826 | 91.196 | 90.4523 | 33.485 | 1490.367 | 51334.1539 | 26.1404
| 2024-09-13 12:30 | 36.8697 | 10.2442 | 101.3262 | 0.12343 | 0.028613 | 91.1937 | 90.4501 | 33.4859 | 1490.367 | 51335.4022 | 26.1411
| 2024-09-13 12:30 | 36.8691 | 10.244 | 101.3288 | 0.10784 | 0.026591 | 91.1963 | 90.4526 | 33.4855 | 1490.3658 | 51334.924 | 26.1409
| 2024-09-13 12:30 | 36.8693 | 10.2438 | 101.3308 | 0.10411 | 0.024568 | 91.1983 | 90.4546 | 33.4859 | 1490.3655 | 51335.4681 | 26.1412
| 2024-09-13 12:30 | 36.8686 | 10.2439 | 101.3232 | 0.11651 | 0.03131 | 91.1907 | 90.447 | 33.4851 | 1490.3649 | 51334.3951 | 26.1406
| 2024-09-13 12:30 | 36.8683 | 10.2437 | 101.3151 | 0.11881 | 0.019849 | 91.1826 | 90.4391 | 33.4849 | 1490.364 | 51334.1774 | 26.1405
| 2024-09-13 12:30 | 36.8699 | 10.243 | 101.3174 | 0.13912 | 0.020523 | 91.1849 | 90.4413 | 33.4872 | 1490.3641 | 51337.3372 | 26.1423
| 2024-09-13 12:30 | 36.8695 | 10.2432 | 101.3222 | 0.13664 | 0.019175 | 91.1897 | 90.4461 | 33.4867 | 1490.3642 | 51336.6539 | 26.142
| 2024-09-13 12:30 | 36.8685 | 10.2424 | 101.3224 | 0.1166 | 0.027265 | 91.1899 | 90.4463 | 33.4863 | 1490.3611 | 51336.1775 | 26.1418
| 2024-09-13 12:30 | 36.8684 | 10.2423 | 101.3186 | 0.10877 | 0.019849 | 91.1861 | 90.4425 | 33.4864 | 1490.3607 | 51336.2574 | 26.1418
| 2024-09-13 12:31 | 36.8691 | 10.242 | 101.3138 | 0.1131 | 0.027939 | 91.1813 | 90.4378 | 33.4873 | 1490.3607 | 51337.6247 | 26.1426
| 2024-09-13 12:31 | 36.8704 | 10.2424 | 101.3102 | 0.10853 | 0.024568 | 91.1777 | 90.4342 | 33.4882 | 1490.3632 | 51338.7828 | 26.1432
| 2024-09-13 12:31 | 36.87 | 10.2422 | 101.3116 | 0.10594 | 0.023894 | 91.1791 | 90.4356 | 33.4881 | 1490.3621 | 51338.7301 | 26.1432
| 2024-09-13 12:31 | 36.8708 | 10.242 | 101.3192 | 0.10637 | 0.02322 | 91.1867 | 90.4431 | 33.4891 | 1490.3629 | 51339.9885 | 26.144
| 2024-09-13 12:31 | 36.87 | 10.2425 | 101.3251 | 0.11516 | 0.02322 | 91.1926 | 90.4489 | 33.4878 | 1490.3631 | 51338.2237 | 26.1429
| 2024-09-13 12:31 | 36.8695 | 10.242 | 101.3231 | 0.11032 | 0.023894 | 91.1906 | 90.447 | 33.4877 | 1490.3613 | 51338.1302 | 26.1429
| 2024-09-13 12:31 | 36.8682 | 10.2423 | 101.314 | 0.10594 | 0.028613 | 91.1815 | 90.4379 | 33.4862 | 1490.3602 | 51336.0352 | 26.1417
| 2024-09-13 12:31 | 36.8678 | 10.2421 | 101.3029 | 0.13091 | 0.010411 | 91.1704 | 90.4269 | 33.4859 | 1490.3591 | 51335.5909 | 26.1414
| 2024-09-13 12:31 | 36.8676 | 10.2421 | 101.2877 | 0.11669 | 0.033332 | 91.1552 | 90.4119 | 33.4857 | 1490.3587 | 51335.3144 | 26.1412
| 2024-09-13 12:31 | 36.8671 | 10.2423 | 101.2803 | 0.16311 | 0.025916 | 91.1478 | 90.4045 | 33.4851 | 1490.3584 | 51334.4845 | 26.1407
| 2024-09-13 12:31 | 36.8673 | 10.242 | 101.283 | 0.12802 | 0.019175 | 91.1505 | 90.4072 | 33.4855 | 1490.3579 | 51335.1156 | 26.1411
| 2024-09-13 12:31 | 36.8682 | 10.2423 | 101.2955 | 0.1087 | 0.029287 | 91.163 | 90.4196 | 33.4861 | 1490.36 | 51335.8778 | 26.1415
| 2024-09-13 12:31 | 36.8686 | 10.2423 | 101.3062 | 0.10464 | 0.026591 | 91.1737 | 90.4302 | 33.4866 | 1490.3605 | 51336.5713 | 26.1419
| 2024-09-13 12:31 | 36.868 | 10.2418 | 101.3041 | 0.10933 | 0.028613 | 91.1716 | 90.4281 | 33.4865 | 1490.3586 | 51336.4852 | 26.142
| 2024-09-13 12:31 | 36.8652 | 10.2416 | 101.2876 | 0.14949 | 0.024568 | 91.1551 | 90.4117 | 33.4838 | 1490.3544 | 51332.7426 | 26.1398
| 2024-09-13 12:31 | 36.8649 | 10.2416 | 101.2745 | 0.14878 | 0.019849 | 91.142 | 90.3988 | 33.4835 | 1490.354 | 51332.3343 | 26.1395
| 2024-09-13 12:31 | 36.8659 | 10.2417 | 101.2721 | 0.11315 | 0.031984 | 91.1396 | 90.3964 | 33.4844 | 1490.3554 | 51333.5548 | 26.1402
| 2024-09-13 12:31 | 36.8664 | 10.2414 | 101.2783 | 0.12944 | 0.026591 | 91.1458 | 90.4026 | 33.4851 | 1490.3553 | 51334.6334 | 26.1408
| 2024-09-13 12:31 | 36.8664 | 10.2411 | 101.2815 | 0.11833 | 0.034006 | 91.149 | 90.4057 | 33.4855 | 1490.3545 | 51335.1154 | 26.1412
| 2024-09-13 12:31 | 36.8662 | 10.2409 | 101.2789 | 0.10858 | 0.030636 | 91.1464 | 90.4032 | 33.4854 | 1490.3537 | 51335.1083 | 26.1412
| 2024-09-13 12:31 | 36.8649 | 10.241 | 101.272 | 0.10764 | 0.022546 | 91.1395 | 90.3963 | 33.484 | 1490.3524 | 51333.1398 | 26.14
| 2024-09-13 12:31 | 36.8659 | 10.2408 | 101.2627 | 0.11507 | 0.030636 | 91.1302 | 90.387 | 33.4852 | 1490.3528 | 51334.8053 | 26.1409
| 2024-09-13 12:31 | 36.8656 | 10.2403 | 101.2525 | 0.10579 | 0.032658 | 91.12 | 90.377 | 33.4854 | 1490.3511 | 51335.0407 | 26.1411
| 2024-09-13 12:31 | 36.8653 | 10.2402 | 101.2493 | 0.10281 | 0.027939 | 91.1168 | 90.3738 | 33.4851 | 1490.3506 | 51334.7216 | 26.1409
| 2024-09-13 12:31 | 36.8649 | 10.2393 | 101.2512 | 0.11022 | 0.029961 | 91.1187 | 90.3756 | 33.4856 | 1490.3478 | 51335.5207 | 26.1415
| 2024-09-13 12:31 | 36.8661 | 10.2386 | 101.2569 | 0.11837 | 0.03131 | 91.1244 | 90.3813 | 33.4874 | 1490.3478 | 51337.984 | 26.143
| 2024-09-13 12:31 | 36.8668 | 10.2385 | 101.2535 | 0.108 | 0.027939 | 91.121 | 90.378 | 33.4883 | 1490.3482 | 51339.1908 | 26.1437
| 2024-09-13 12:31 | 36.8686 | 10.2385 | 101.2482 | 0.11171 | 0.033332 | 91.1157 | 90.3727 | 33.49 | 1490.3504 | 51341.6522 | 26.145
| 2024-09-13 12:31 | 36.8695 | 10.2383 | 101.2442 | 0.12512 | 0.03131 | 91.1117 | 90.3687 | 33.4912 | 1490.3508 | 51343.3249 | 26.146
| 2024-09-13 12:31 | 36.8698 | 10.2388 | 101.2395 | 0.1504 | 0.042771 | 91.107 | 90.3641 | 33.491 | 1490.3526 | 51342.9868 | 26.1457
| 2024-09-13 12:31 | 36.8684 | 10.2389 | 101.235 | 0.1208 | 0.034681 | 91.1025 | 90.3595 | 33.4895 | 1490.3508 | 51340.8499 | 26.1445
| 2024-09-13 12:31 | 36.8698 | 10.2389 | 101.2291 | 0.11333 | 0.027939 | 91.0966 | 90.3537 | 33.491 | 1490.3524 | 51342.8641 | 26.1456
| 2024-09-13 12:31 | 36.8692 | 10.2394 | 101.2195 | 0.1114 | 0.030636 | 91.087 | 90.3442 | 33.4899 | 1490.3528 | 51341.3963 | 26.1447
| 2024-09-13 12:31 | 36.8687 | 10.2391 | 101.2085 | 0.10478 | 0.042096 | 91.076 | 90.3333 | 33.4896 | 1490.3513 | 51340.9692 | 26.1444
| 2024-09-13 12:31 | 36.8696 | 10.24 | 101.1962 | 0.10509 | 0.029287 | 91.0637 | 90.3211 | 33.4897 | 1490.3543 | 51341.0555 | 26.1443
| 2024-09-13 12:31 | 36.8707 | 10.2409 | 101.191 | 0.11651 | 0.035355 | 91.0585 | 90.3159 | 33.49 | 1490.358 | 51341.2612 | 26.1443
| 2024-09-13 12:31 | 36.8703 | 10.2412 | 101.1914 | 0.11368 | 0.036703 | 91.0589 | 90.3164 | 33.4894 | 1490.3581 | 51340.4904 | 26.1438
| 2024-09-13 12:31 | 36.8695 | 10.2412 | 101.1935 | 0.10958 | 0.036029 | 91.061 | 90.3184 | 33.4885 | 1490.3572 | 51339.2414 | 26.1431
| 2024-09-13 12:31 | 36.8715 | 10.2408 | 101.1929 | 0.11711 | 0.037377 | 91.0604 | 90.3178 | 33.491 | 1490.3587 | 51342.6479 | 26.1451
| 2024-09-13 12:31 | 36.8712 | 10.2411 | 101.199 | 0.10397 | 0.036703 | 91.0665 | 90.3239 | 33.4903 | 1490.3592 | 51341.7152 | 26.1445
| 2024-09-13 12:31 | 36.8712 | 10.2404 | 101.1987 | 0.11191 | 0.037377 | 91.0662 | 90.3236 | 33.491 | 1490.3574 | 51342.7569 | 26.1452
| 2024-09-13 12:31 | 36.8716 | 10.2412 | 101.1929 | 0.11683 | 0.040748 | 91.0604 | 90.3179 | 33.4907 | 1490.3599 | 51342.1945 | 26.1448
| 2024-09-13 12:31 | 36.8698 | 10.2407 | 101.1774 | 0.10893 | 0.031984 | 91.0449 | 90.3024 | 33.4893 | 1490.3561 | 51340.3138 | 26.1437
| 2024-09-13 12:31 | 36.8723 | 10.2404 | 101.1601 | 0.10804 | 0.038051 | 91.0276 | 90.2853 | 33.4921 | 1490.3581 | 51344.315 | 26.1459
| 2024-09-13 12:31 | 36.8723 | 10.2417 | 101.1519 | 0.12643 | 0.043445 | 91.0194 | 90.2772 | 33.4909 | 1490.3612 | 51342.4305 | 26.1447
| 2024-09-13 12:31 | 36.8719 | 10.2425 | 101.1519 | 0.11128 | 0.038051 | 91.0194 | 90.2772 | 33.4898 | 1490.3627 | 51340.908 | 26.1437
| 2024-09-13 12:31 | 36.8717 | 10.2431 | 101.1573 | 0.11343 | 0.038726 | 91.0248 | 90.2825 | 33.489 | 1490.364 | 51339.7744 | 26.143
| 2024-09-13 12:31 | 36.873 | 10.243 | 101.1507 | 0.10946 | 0.040074 | 91.0182 | 90.276 | 33.4904 | 1490.3652 | 51341.6503 | 26.1441
| 2024-09-13 12:31 | 36.8748 | 10.2426 | 101.1353 | 0.10757 | 0.034006 | 91.0028 | 90.2607 | 33.4926 | 1490.3663 | 51344.7756 | 26.1458
| 2024-09-13 12:31 | 36.8756 | 10.2426 | 101.1181 | 0.11393 | 0.01513 | 90.9856 | 90.2436 | 33.4934 | 1490.3669 | 51345.826 | 26.1464
| 2024-09-13 12:31 | 36.8745 | 10.2418 | 101.113 | 0.10946 | 0.029961 | 90.9805 | 90.2386 | 33.4931 | 1490.3635 | 51345.4248 | 26.1462
| 2024-09-13 12:31 | 36.872 | 10.2441 | 101.1183 | 0.10906 | -0.14262 | 90.9858 | 90.2438 | 33.4885 | 1490.3663 | 51338.8455 | 26.1422
| 2024-09-13 12:31 | 36.8708 | 10.246 | 101.1285 | 0.11002 | 0.025242 | 90.996 | 90.254 | 33.4855 | 1490.3695 | 51334.5534 | 26.1396
| 2024-09-13 12:31 | 36.8736 | 10.2453 | 101.125 | 0.10694 | 0.028613 | 90.9925 | 90.2505 | 33.4889 | 1490.3713 | 51339.3605 | 26.1424
| 2024-09-13 12:31 | 36.8771 | 10.2452 | 101.1142 | 0.11585 | 0.034006 | 90.9817 | 90.2398 | 33.4926 | 1490.3751 | 51344.4501 | 26.1453
| 2024-09-13 12:31 | 36.8768 | 10.2451 | 101.102 | 0.10547 | 0.019175 | 90.9695 | 90.2277 | 33.4923 | 1490.3743 | 51344.0983 | 26.145
| 2024-09-13 12:31 | 36.877 | 10.2472 | 101.0924 | 0.10713 | 0.030636 | 90.9599 | 90.2182 | 33.4907 | 1490.3796 | 51341.5883 | 26.1433
| 2024-09-13 12:31 | 36.8782 | 10.248 | 101.0818 | 0.11434 | 0.057602 | 90.9493 | 90.2077 | 33.4911 | 1490.3828 | 51342.0895 | 26.1435
| 2024-09-13 12:31 | 36.8802 | 10.2491 | 101.0681 | 0.12345 | 0.062321 | 90.9356 | 90.194 | 33.4921 | 1490.3878 | 51343.3452 | 26.144
| 2024-09-13 12:31 | 36.8839 | 10.2502 | 101.0528 | 0.10305 | 0.045467 | 90.9203 | 90.1789 | 33.4949 | 1490.3948 | 51347.1265 | 26.1459
| 2024-09-13 12:31 | 36.8861 | 10.2503 | 101.0411 | 0.10557 | 0.04749 | 90.9086 | 90.1673 | 33.4969 | 1490.3977 | 51349.8555 | 26.1474
| 2024-09-13 12:31 | 36.8848 | 10.2501 | 101.0333 | 0.11474 | -0.015882 | 90.9008 | 90.1596 | 33.4958 | 1490.3955 | 51348.387 | 26.1466
| 2024-09-13 12:31 | 36.8825 | 10.2526 | 101.0304 | 0.11554 | 0.049512 | 90.8979 | 90.1566 | 33.4912 | 1490.3986 | 51341.7957 | 26.1425
| 2024-09-13 12:31 | 36.8818 | 10.2522 | 101.0273 | 0.11618 | 0.0002982 | 90.8948 | 90.1536 | 33.4908 | 1490.3968 | 51341.291 | 26.1423
| 2024-09-13 12:31 | 36.8837 | 10.2526 | 101.0257 | 0.12552 | 0.02322 | 90.8932 | 90.152 | 33.4924 | 1490.4001 | 51343.4511 | 26.1434
| 2024-09-13 12:31 | 36.885 | 10.2542 | 101.0236 | 0.14189 | 0.086591 | 90.8911 | 90.15 | 33.4923 | 1490.4054 | 51343.1114 | 26.1431
| 2024-09-13 12:31 | 36.8876 | 10.2539 | 101.0174 | 0.10603 | 0.06367 | 90.8849 | 90.1437 | 33.4952 | 1490.4079 | 51347.1923 | 26.1454
| 2024-09-13 12:31 | 36.8911 | 10.2536 | 101.0066 | 0.12073 | 0.042771 | 90.8741 | 90.133 | 33.499 | 1490.4112 | 51352.3775 | 26.1483
| 2024-09-13 12:31 | 36.8925 | 10.2532 | 100.9949 | 0.1134 | 0.040748 | 90.8624 | 90.1214 | 33.5008 | 1490.4119 | 51354.9436 | 26.1497
| 2024-09-13 12:31 | 36.8935 | 10.2541 | 100.9793 | 0.11621 | 0.036029 | 90.8468 | 90.106 | 33.501 | 1490.415 | 51355.1009 | 26.1497
| 2024-09-13 12:31 | 36.8961 | 10.2547 | 100.9703 | 0.11499 | 0.031984 | 90.8378 | 90.097 | 33.5031 | 1490.4195 | 51357.9347 | 26.1512
| 2024-09-13 12:31 | 36.8986 | 10.2562 | 100.9634 | 0.10847 | 0.040074 | 90.8309 | 90.0902 | 33.5043 | 1490.4262 | 51359.4012 | 26.1518
| 2024-09-13 12:31 | 36.9008 | 10.2571 | 100.9559 | 0.10471 | 0.0394 | 90.8234 | 90.0828 | 33.5056 | 1490.4311 | 51361.1832 | 26.1526
| 2024-09-13 12:31 | 36.9046 | 10.2578 | 100.9444 | 0.10809 | 0.049512 | 90.8119 | 90.0714 | 33.5088 | 1490.4371 | 51365.4163 | 26.1549
| 2024-09-13 12:31 | 36.9064 | 10.2579 | 100.9307 | 0.21244 | 0.042771 | 90.7982 | 90.0577 | 33.5105 | 1490.4395 | 51367.8526 | 26.1562
| 2024-09-13 12:31 | 36.9058 | 10.2606 | 100.9181 | 0.10898 | 0.036029 | 90.7856 | 90.0453 | 33.5074 | 1490.4452 | 51363.308 | 26.1533
| 2024-09-13 12:31 | 36.9042 | 10.2661 | 100.9124 | 0.13077 | 0.048838 | 90.7799 | 90.0396 | 33.5008 | 1490.4566 | 51353.5988 | 26.1471
| 2024-09-13 12:31 | 36.9016 | 10.2703 | 100.9125 | 0.10531 | 0.035355 | 90.78 | 90.0397 | 33.4942 | 1490.4638 | 51344.232 | 26.1413
| 2024-09-13 12:31 | 36.8983 | 10.2723 | 100.9177 | 0.11613 | 0.021871 | 90.7852 | 90.0449 | 33.4891 | 1490.4647 | 51336.9275 | 26.137
| 2024-09-13 12:31 | 36.9005 | 10.2735 | 100.9149 | 0.1107 | 0.042096 | 90.7824 | 90.0421 | 33.4902 | 1490.4704 | 51338.3368 | 26.1376
| 2024-09-13 12:31 | 36.9053 | 10.2735 | 100.9077 | 0.10555 | 0.041422 | 90.7752 | 90.035 | 33.4951 | 1490.476 | 51345.0476 | 26.1414
| 2024-09-13 12:31 | 36.9095 | 10.2756 | 100.893 | 0.10969 | 0.041422 | 90.7605 | 90.0203 | 33.4974 | 1490.4862 | 51348.0135 | 26.1427
| 2024-09-13 12:31 | 36.9081 | 10.2787 | 100.8778 | 0.121 | 0.054231 | 90.7453 | 90.0053 | 33.493 | 1490.4919 | 51341.7503 | 26.1387
| 2024-09-13 12:31 | 36.9066 | 10.2808 | 100.8685 | 0.1108 | 0.045467 | 90.736 | 89.9961 | 33.4897 | 1490.495 | 51336.9487 | 26.1357
| 2024-09-13 12:31 | 36.907 | 10.281 | 100.8657 | 0.11148 | 0.0394 | 90.7332 | 89.9933 | 33.4898 | 1490.4959 | 51337.0813 | 26.1358
| 2024-09-13 12:31 | 36.9094 | 10.2821 | 100.8582 | 0.10176 | 0.044793 | 90.7257 | 89.9859 | 33.4913 | 1490.5014 | 51339.0426 | 26.1367
| 2024-09-13 12:31 | 36.9122 | 10.2826 | 100.8566 | 0.11372 | 0.042096 | 90.7241 | 89.9843 | 33.4937 | 1490.5061 | 51342.2191 | 26.1385
| 2024-09-13 12:31 | 36.9139 | 10.2826 | 100.8403 | 0.10633 | 0.040074 | 90.7078 | 89.9681 | 33.4954 | 1490.508 | 51344.6118 | 26.1397
| 2024-09-13 12:31 | 36.9139 | 10.2827 | 100.8301 | 0.10992 | 0.031984 | 90.6976 | 89.958 | 33.4953 | 1490.5081 | 51344.4448 | 26.1396
| 2024-09-13 12:31 | 36.9145 | 10.2835 | 100.8251 | 0.12438 | 0.037377 | 90.6926 | 89.9531 | 33.4952 | 1490.5107 | 51344.1922 | 26.1393
| 2024-09-13 12:31 | 36.9134 | 10.2854 | 100.8255 | 0.10292 | 0.044793 | 90.693 | 89.9535 | 33.4923 | 1490.5141 | 51340.0337 | 26.1368
| 2024-09-13 12:31 | 36.9147 | 10.2878 | 100.8267 | 0.11082 | 0.038726 | 90.6942 | 89.9546 | 33.4914 | 1490.5215 | 51338.5892 | 26.1357
| 2024-09-13 12:31 | 36.9152 | 10.2889 | 100.8268 | 0.11079 | 0.038051 | 90.6943 | 89.9547 | 33.4909 | 1490.5248 | 51337.7813 | 26.1351
| 2024-09-13 12:31 | 36.9152 | 10.2896 | 100.825 | 0.11078 | 0.038125 | 90.6925 | 89.953 | 33.4902 | 1490.5266 | 51336.7454 | 26.1344
| 2024-09-13 12:31 | 36.912 | 10.2914 | 100.859 | 0.12002 | 0.044119 | 90.7265 | 89.9867 | 33.4853 | 1490.5276 | 51329.9326 | 26.1305
| 2024-09-13 12:31 | 36.9154 | 10.292 | 100.8609 | 0.10915 | 0.042771 | 90.7284 | 89.9886 | 33.4882 | 1490.5334 | 51333.7713 | 26.1326
| 2024-09-13 12:31 | 36.9151 | 10.2922 | 100.857 | 0.10613 | 0.03131 | 90.7245 | 89.9847 | 33.4877 | 1490.5333 | 51333.0831 | 26.1321
| 2024-09-13 12:31 | 36.9175 | 10.2933 | 100.8565 | 0.11559 | 0.040748 | 90.724 | 89.9842 | 33.4892 | 1490.5389 | 51335.0539 | 26.1331
| 2024-09-13 12:31 | 36.9183 | 10.2943 | 100.855 | 0.1166 | 0.048164 | 90.7225 | 89.9827 | 33.489 | 1490.5423 | 51334.774 | 26.1328
| 2024-09-13 12:31 | 36.9189 | 10.2948 | 100.847 | 0.20267 | 0.048838 | 90.7145 | 89.9748 | 33.4891 | 1490.5444 | 51334.8368 | 26.1328
| 2024-09-13 12:31 | 36.9197 | 10.2962 | 100.8333 | 0.11014 | 0.044793 | 90.7008 | 89.9612 | 33.4886 | 1490.5484 | 51333.9735 | 26.1321
| 2024-09-13 12:31 | 36.9213 | 10.2985 | 100.8172 | 0.10925 | 0.049512 | 90.6847 | 89.9452 | 33.4881 | 1490.5559 | 51333.1217 | 26.1312
| 2024-09-13 12:31 | 36.9219 | 10.3012 | 100.8114 | 0.11287 | 0.044793 | 90.6789 | 89.9394 | 33.4862 | 1490.5631 | 51330.222 | 26.1292
| 2024-09-13 12:31 | 36.9214 | 10.3043 | 100.8077 | 0.1039 | 0.038051 | 90.6752 | 89.9358 | 33.483 | 1490.5699 | 51325.4566 | 26.1262
| 2024-09-13 12:31 | 36.9206 | 10.3051 | 100.805 | 0.10594 | 0.048838 | 90.6725 | 89.9331 | 33.4814 | 1490.571 | 51323.2578 | 26.1248
| 2024-09-13 12:31 | 36.9206 | 10.3062 | 100.8011 | 0.11827 | 0.049512 | 90.6686 | 89.9293 | 33.4804 | 1490.5735 | 51321.7762 | 26.1238
| 2024-09-13 12:31 | 36.922 | 10.3065 | 100.8001 | 0.10986 | 0.044119 | 90.6676 | 89.9283 | 33.4815 | 1490.576 | 51323.165 | 26.1246
| 2024-09-13 12:31 | 36.9213 | 10.3068 | 100.8014 | 0.10746 | -0.030039 | 90.6689 | 89.9296 | 33.4805 | 1490.5759 | 51321.8678 | 26.1238
| 2024-09-13 12:31 | 36.9204 | 10.307 | 100.8043 | 0.10512 | 0.010411 | 90.6718 | 89.9325 | 33.4795 | 1490.5753 | 51320.4412 | 26.123
| 2024-09-13 12:31 | 36.9206 | 10.3065 | 100.8014 | 0.11696 | 0.027939 | 90.6689 | 89.9295 | 33.4801 | 1490.5742 | 51321.3439 | 26.1236
| 2024-09-13 12:31 | 36.9197 | 10.3062 | 100.7867 | 0.11188 | 0.036029 | 90.6542 | 89.9149 | 33.4795 | 1490.5723 | 51320.4287 | 26.123
| 2024-09-13 12:31 | 36.9201 | 10.3069 | 100.7708 | 0.1106 | 0.037377 | 90.6383 | 89.8992 | 33.4792 | 1490.5741 | 51320.0208 | 26.1226
| 2024-09-13 12:31 | 36.9201 | 10.3067 | 100.761 | 0.1031 | 0.03131 | 90.6285 | 89.8895 | 33.4794 | 1490.5736 | 51320.2339 | 26.1227
| 2024-09-13 12:31 | 36.9195 | 10.3065 | 100.7558 | 0.11537 | 0.030636 | 90.6233 | 89.8843 | 33.479 | 1490.5722 | 51319.7788 | 26.1225
| 2024-09-13 12:31 | 36.92 | 10.3064 | 100.7498 | 0.11102 | 0.041422 | 90.6173 | 89.8783 | 33.4796 | 1490.5725 | 51320.5304 | 26.1229
| 2024-09-13 12:31 | 36.9209 | 10.3066 | 100.7397 | 0.10355 | 0.046816 | 90.6072 | 89.8683 | 33.4804 | 1490.574 | 51321.6273 | 26.1234
| 2024-09-13 12:31 | 36.9208 | 10.3067 | 100.7309 | 0.1105 | 0.044793 | 90.5984 | 89.8596 | 33.4802 | 1490.574 | 51321.3093 | 26.1232
| 2024-09-13 12:31 | 36.9214 | 10.3068 | 100.7229 | 0.116 | 0.044119 | 90.5904 | 89.8516 | 33.4807 | 1490.5748 | 51322.0784 | 26.1236
| 2024-09-13 12:31 | 36.9206 | 10.3068 | 100.7167 | 0.11183 | 0.044793 | 90.5842 | 89.8455 | 33.4798 | 1490.5739 | 51320.8501 | 26.1229
| 2024-09-13 12:31 | 36.9204 | 10.3073 | 100.7173 | 0.10188 | 0.043445 | 90.5848 | 89.8461 | 33.4793 | 1490.5748 | 51319.9927 | 26.1223
| 2024-09-13 12:32 | 36.9199 | 10.3072 | 100.7175 | 0.1065 | 0.037377 | 90.585 | 89.8463 | 33.4787 | 1490.5738 | 51319.3022 | 26.122
| 2024-09-13 12:32 | 36.9209 | 10.307 | 100.7179 | 0.10382 | 0.040074 | 90.5854 | 89.8467 | 33.48 | 1490.5746 | 51321.0478 | 26.123
| 2024-09-13 12:32 | 36.9212 | 10.3069 | 100.7162 | 0.11395 | 0.042096 | 90.5837 | 89.845 | 33.4804 | 1490.5748 | 51321.5563 | 26.1233
| 2024-09-13 12:32 | 36.9222 | 10.3068 | 100.7071 | 0.12173 | 0.038051 | 90.5746 | 89.836 | 33.4815 | 1490.5756 | 51323.0967 | 26.1241
| 2024-09-13 12:32 | 36.9242 | 10.3064 | 100.6943 | 0.10554 | 0.041422 | 90.5618 | 89.8233 | 33.4838 | 1490.5768 | 51326.3158 | 26.1259
| 2024-09-13 12:32 | 36.9244 | 10.3069 | 100.6832 | 0.10464 | 0.034681 | 90.5507 | 89.8123 | 33.4836 | 1490.578 | 51326.0584 | 26.1257
| 2024-09-13 12:32 | 36.925 | 10.3068 | 100.6701 | 0.10527 | 0.045467 | 90.5376 | 89.7993 | 33.4843 | 1490.5784 | 51326.9573 | 26.1261
| 2024-09-13 12:32 | 36.9254 | 10.3075 | 100.6497 | 0.1114 | 0.041422 | 90.5172 | 89.779 | 33.4841 | 1490.5802 | 51326.609 | 26.1258
| 2024-09-13 12:32 | 36.9259 | 10.3076 | 100.6167 | 0.11355 | 0.045467 | 90.4842 | 89.7463 | 33.4845 | 1490.5807 | 51327.0923 | 26.1259
| 2024-09-13 12:32 | 36.9262 | 10.3079 | 100.5816 | 0.11466 | 0.037377 | 90.4491 | 89.7115 | 33.4846 | 1490.5812 | 51327.1527 | 26.1258
| 2024-09-13 12:32 | 36.9263 | 10.3087 | 100.5553 | 0.11777 | 0.042096 | 90.4228 | 89.6854 | 33.484 | 1490.5828 | 51326.2589 | 26.125
| 2024-09-13 12:32 | 36.9255 | 10.31 | 100.5395 | 0.11079 | 0.040074 | 90.407 | 89.6697 | 33.4819 | 1490.5847 | 51323.3388 | 26.1232
| 2024-09-13 12:32 | 36.9252 | 10.3106 | 100.5309 | 0.10332 | 0.038051 | 90.3984 | 89.6612 | 33.4811 | 1490.5857 | 51322.053 | 26.1223
| 2024-09-13 12:32 | 36.9236 | 10.3106 | 100.5288 | 0.1109 | 0.040748 | 90.3963 | 89.6591 | 33.4795 | 1490.5838 | 51319.9581 | 26.1211
| 2024-09-13 12:32 | 36.9245 | 10.3107 | 100.527 | 0.10355 | 0.044793 | 90.3945 | 89.6573 | 33.4803 | 1490.585 | 51321.0467 | 26.1217
| 2024-09-13 12:32 | 36.9249 | 10.3109 | 100.5274 | 0.10901 | 0.038051 | 90.3949 | 89.6578 | 33.4806 | 1490.586 | 51321.3643 | 26.1219
| 2024-09-13 12:32 | 36.9256 | 10.3113 | 100.5241 | 0.11188 | 0.042771 | 90.3916 | 89.6545 | 33.4808 | 1490.5879 | 51321.6774 | 26.122
| 2024-09-13 12:32 | 36.9257 | 10.3119 | 100.5178 | 0.10579 | 0.046816 | 90.3853 | 89.6482 | 33.4804 | 1490.5894 | 51321.0766 | 26.1216
| 2024-09-13 12:32 | 36.9272 | 10.3117 | 100.5005 | 0.11535 | 0.036029 | 90.368 | 89.6311 | 33.4821 | 1490.5904 | 51323.3859 | 26.1228
| 2024-09-13 12:32 | 36.9283 | 10.3126 | 100.4857 | 0.15108 | 0.044119 | 90.3532 | 89.6164 | 33.4824 | 1490.5938 | 51323.6434 | 26.1228
| 2024-09-13 12:32 | 36.9289 | 10.3139 | 100.4747 | 0.11914 | 0.048164 | 90.3422 | 89.6055 | 33.4818 | 1490.5976 | 51322.7177 | 26.1221
| 2024-09-13 12:32 | 36.929 | 10.3147 | 100.4615 | 0.11858 | 0.040074 | 90.329 | 89.5924 | 33.4812 | 1490.5994 | 51321.7721 | 26.1214
| 2024-09-13 12:32 | 36.9298 | 10.315 | 100.4394 | 0.10946 | 0.036703 | 90.3069 | 89.5704 | 33.4817 | 1490.6007 | 51322.5171 | 26.1217
| 2024-09-13 12:32 | 36.9283 | 10.3155 | 100.406 | 0.11885 | 0.040748 | 90.2735 | 89.5373 | 33.4798 | 1490.5995 | 51319.773 | 26.1199
| 2024-09-13 12:32 | 36.9291 | 10.3158 | 100.3767 | 0.10761 | 0.045467 | 90.2442 | 89.5083 | 33.4803 | 1490.6008 | 51320.4707 | 26.1202
| 2024-09-13 12:32 | 36.9304 | 10.3162 | 100.3566 | 0.12044 | 0.041422 | 90.2241 | 89.4884 | 33.4812 | 1490.6032 | 51321.5701 | 26.1207
| 2024-09-13 12:32 | 36.9314 | 10.3168 | 100.3469 | 0.1089 | 0.036703 | 90.2144 | 89.4788 | 33.4818 | 1490.6056 | 51322.3375 | 26.121
| 2024-09-13 12:32 | 36.9304 | 10.3171 | 100.3389 | 0.10378 | 0.046816 | 90.2064 | 89.4708 | 33.4804 | 1490.6051 | 51320.4038 | 26.1198
| 2024-09-13 12:32 | 36.9307 | 10.3178 | 100.3328 | 0.12078 | 0.038726 | 90.2003 | 89.4647 | 33.4801 | 1490.6071 | 51319.8878 | 26.1194
| 2024-09-13 12:32 | 36.9297 | 10.3177 | 100.3246 | 0.11216 | 0.044793 | 90.1921 | 89.4566 | 33.4792 | 1490.6055 | 51318.6626 | 26.1187
| 2024-09-13 12:32 | 36.9294 | 10.3183 | 100.3092 | 0.1116 | 0.0394 | 90.1767 | 89.4414 | 33.4784 | 1490.6062 | 51317.5176 | 26.1179
| 2024-09-13 12:32 | 36.9318 | 10.3181 | 100.2921 | 0.1063 | 0.044793 | 90.1596 | 89.4244 | 33.4809 | 1490.6084 | 51320.9766 | 26.1198
| 2024-09-13 12:32 | 36.932 | 10.3184 | 100.2721 | 0.10779 | 0.036703 | 90.1396 | 89.4046 | 33.4808 | 1490.6091 | 51320.8496 | 26.1196
| 2024-09-13 12:32 | 36.932 | 10.3185 | 100.2542 | 0.11216 | 0.041422 | 90.1217 | 89.3868 | 33.4808 | 1490.6092 | 51320.7855 | 26.1195
| 2024-09-13 12:32 | 36.9327 | 10.3184 | 100.2276 | 0.12115 | 0.045467 | 90.0951 | 89.3604 | 33.4816 | 1490.6093 | 51321.8699 | 26.12
| 2024-09-13 12:32 | 36.9316 | 10.3189 | 100.1956 | 0.13802 | 0.041422 | 90.0631 | 89.3286 | 33.48 | 1490.6086 | 51319.6332 | 26.1186
| 2024-09-13 12:32 | 36.9329 | 10.3192 | 100.1633 | 0.10777 | 0.042096 | 90.0308 | 89.2966 | 33.4811 | 1490.6106 | 51321.0784 | 26.1192
| 2024-09-13 12:32 | 36.9324 | 10.3195 | 100.1332 | 0.10996 | 0.042771 | 90.0007 | 89.2668 | 33.4803 | 1490.6101 | 51319.9209 | 26.1184
| 2024-09-13 12:32 | 36.9318 | 10.3202 | 100.1022 | 0.11082 | 0.038051 | 89.9697 | 89.236 | 33.4791 | 1490.6105 | 51318.203 | 26.1172
| 2024-09-13 12:32 | 36.9311 | 10.3204 | 100.0675 | 0.10865 | 0.035355 | 89.935 | 89.2016 | 33.4782 | 1490.6097 | 51316.9073 | 26.1163
| 2024-09-13 12:32 | 36.9331 | 10.3205 | 100.0308 | 0.143 | 0.038726 | 89.8983 | 89.1652 | 33.4801 | 1490.6119 | 51319.5014 | 26.1176
| 2024-09-13 12:32 | 36.9319 | 10.3209 | 100.0026 | 0.11451 | 0.040748 | 89.8701 | 89.1372 | 33.4785 | 1490.611 | 51317.2879 | 26.1162
| 2024-09-13 12:32 | 36.9326 | 10.321 | 99.9924 | 0.11362 | 0.044793 | 89.8599 | 89.1271 | 33.4792 | 1490.6119 | 51318.1743 | 26.1166
| 2024-09-13 12:32 | 36.9326 | 10.3208 | 99.9932 | 0.11178 | 0.038726 | 89.8607 | 89.1279 | 33.4794 | 1490.6113 | 51318.5342 | 26.1169
| 2024-09-13 12:32 | 36.9347 | 10.3213 | 99.9932 | 0.10953 | 0.04749 | 89.8607 | 89.1279 | 33.481 | 1490.6151 | 51320.7043 | 26.118
| 2024-09-13 12:32 | 36.9349 | 10.3216 | 99.9775 | 0.11396 | 0.0394 | 89.845 | 89.1123 | 33.481 | 1490.6158 | 51320.5539 | 26.1178
| 2024-09-13 12:32 | 36.9349 | 10.3219 | 99.9483 | 0.22734 | 0.050186 | 89.8158 | 89.0834 | 33.4807 | 1490.6161 | 51320.1341 | 26.1175
| 2024-09-13 12:32 | 36.9341 | 10.3229 | 99.9133 | 0.10822 | 0.036703 | 89.7808 | 89.0487 | 33.479 | 1490.6171 | 51317.6383 | 26.1158
| 2024-09-13 12:32 | 36.9327 | 10.3239 | 99.8814 | 0.14075 | 0.045467 | 89.7489 | 89.017 | 33.4767 | 1490.6172 | 51314.3887 | 26.1137
| 2024-09-13 12:32 | 36.9342 | 10.3246 | 99.8566 | 0.11184 | 0.040074 | 89.7241 | 88.9925 | 33.4776 | 1490.6204 | 51315.5983 | 26.1142
| 2024-09-13 12:32 | 36.9318 | 10.3239 | 99.8358 | 0.11777 | 0.037377 | 89.7033 | 88.9718 | 33.4757 | 1490.6155 | 51313.0521 | 26.1127
| 2024-09-13 12:32 | 36.9312 | 10.3243 | 99.8165 | 0.11203 | 0.040074 | 89.684 | 88.9527 | 33.4748 | 1490.6154 | 51311.7057 | 26.1118
| 2024-09-13 12:32 | 36.9325 | 10.3238 | 99.7921 | 0.1083 | 0.048838 | 89.6596 | 88.9285 | 33.4767 | 1490.6153 | 51314.327 | 26.1133
| 2024-09-13 12:32 | 36.9322 | 10.3234 | 99.7644 | 0.10517 | 0.037377 | 89.6319 | 88.901 | 33.4766 | 1490.6137 | 51314.2932 | 26.1132
| 2024-09-13 12:32 | 36.9346 | 10.3232 | 99.7327 | 0.10711 | 0.041422 | 89.6002 | 88.8696 | 33.4793 | 1490.6154 | 51318.025 | 26.1152
| 2024-09-13 12:32 | 36.9351 | 10.3234 | 99.7117 | 0.10901 | 0.048164 | 89.5792 | 88.8487 | 33.4796 | 1490.6162 | 51318.4244 | 26.1153
| 2024-09-13 12:32 | 36.9343 | 10.3242 | 99.6994 | 0.11054 | 0.044793 | 89.5669 | 88.8365 | 33.4781 | 1490.6171 | 51316.2449 | 26.1139
| 2024-09-13 12:32 | 36.9351 | 10.3241 | 99.6906 | 0.11004 | 0.042771 | 89.5581 | 88.8278 | 33.4789 | 1490.6177 | 51317.3605 | 26.1145
| 2024-09-13 12:32 | 36.9345 | 10.3244 | 99.6749 | 0.10486 | 0.046141 | 89.5424 | 88.8122 | 33.4781 | 1490.6174 | 51316.2125 | 26.1138
| 2024-09-13 12:32 | 36.9353 | 10.3245 | 99.646 | 0.10776 | 0.038051 | 89.5135 | 88.7835 | 33.4789 | 1490.6182 | 51317.2269 | 26.1142
| 2024-09-13 12:32 | 36.9365 | 10.3245 | 99.604 | 0.10632 | 0.038051 | 89.4715 | 88.7419 | 33.48 | 1490.6191 | 51318.7375 | 26.1149
| 2024-09-13 12:32 | 36.9372 | 10.3252 | 99.5551 | 0.11213 | 0.042771 | 89.4226 | 88.6933 | 33.4802 | 1490.6207 | 51318.8611 | 26.1147
| 2024-09-13 12:32 | 36.9361 | 10.3256 | 99.5061 | 0.1035 | 0.044119 | 89.3736 | 88.6447 | 33.4788 | 1490.6196 | 51316.8928 | 26.1133
| 2024-09-13 12:32 | 36.9363 | 10.3257 | 99.4599 | 0.1181 | 0.046141 | 89.3274 | 88.599 | 33.4788 | 1490.6195 | 51316.9228 | 26.1131
| 2024-09-13 12:32 | 36.937 | 10.3263 | 99.4176 | 0.11539 | 0.038051 | 89.2851 | 88.557 | 33.479 | 1490.6212 | 51317.0826 | 26.113
| 2024-09-13 12:32 | 36.937 | 10.3269 | 99.3822 | 0.12088 | 0.030636 | 89.2497 | 88.5219 | 33.4785 | 1490.622 | 51316.3393 | 26.1123
| 2024-09-13 12:32 | 36.9396 | 10.3269 | 99.3484 | 0.11597 | 0.040074 | 89.2159 | 88.4884 | 33.4812 | 1490.6246 | 51319.9635 | 26.1143
| 2024-09-13 12:32 | 36.9386 | 10.3271 | 99.2675 | 0.10713 | 0.036029 | 89.135 | 88.4082 | 33.48 | 1490.6225 | 51318.2604 | 26.1129
| 2024-09-13 12:32 | 36.9399 | 10.3283 | 99.1567 | 0.13012 | 0.046141 | 89.0242 | 88.2983 | 33.4802 | 1490.6253 | 51318.3714 | 26.1124
| 2024-09-13 12:32 | 36.9455 | 10.3303 | 99.0032 | 0.10819 | 0.052209 | 88.8707 | 88.146 | 33.4841 | 1490.6347 | 51323.4341 | 26.1144
| 2024-09-13 12:32 | 36.9603 | 10.3343 | 98.8174 | 0.1084 | 0.051535 | 88.6849 | 87.9617 | 33.4954 | 1490.6598 | 51338.6102 | 26.1217
| 2024-09-13 12:32 | 36.9687 | 10.343 | 98.5938 | 0.16142 | 0.0394 | 88.4613 | 87.74 | 33.496 | 1490.6879 | 51338.4128 | 26.1196
| 2024-09-13 12:32 | 36.9785 | 10.3534 | 98.3313 | 0.1109 | 0.044793 | 88.1988 | 87.4795 | 33.4963 | 1490.721 | 51337.7867 | 26.1169
| 2024-09-13 12:32 | 36.9868 | 10.3682 | 98.0442 | 0.12166 | 0.034681 | 87.9117 | 87.1948 | 33.4912 | 1490.7631 | 51329.1475 | 26.109
| 2024-09-13 12:32 | 36.9974 | 10.379 | 97.7474 | 0.13374 | 0.042771 | 87.6149 | 86.9004 | 33.4921 | 1490.7978 | 51329.2531 | 26.1065
| 2024-09-13 12:32 | 37.0059 | 10.3883 | 97.4519 | 0.22386 | 0.040074 | 87.3194 | 86.6073 | 33.4922 | 1490.8263 | 51328.3037 | 26.1036
| 2024-09-13 12:32 | 37.0357 | 10.3979 | 97.1271 | 0.11908 | 0.031984 | 86.9946 | 86.2852 | 33.5136 | 1490.881 | 51356.6745 | 26.1172
| 2024-09-13 12:32 | 37.0655 | 10.4154 | 96.7839 | 0.13807 | 0.040748 | 86.6514 | 85.9448 | 33.5275 | 1490.955 | 51374.0291 | 26.1234
| 2024-09-13 12:32 | 37.1401 | 10.442 | 96.4635 | 0.11184 | 0.043445 | 86.331 | 85.627 | 33.5784 | 1491.106 | 51441.3702 | 26.157
| 2024-09-13 12:32 | 37.2008 | 10.5075 | 96.1715 | 0.10307 | 0.046141 | 86.039 | 85.3374 | 33.5791 | 1491.3353 | 51436.2598 | 26.1448
| 2024-09-13 12:32 | 37.2593 | 10.5707 | 95.8704 | 0.11799 | 0.04749 | 85.7379 | 85.0387 | 33.5797 | 1491.5559 | 51431.1893 | 26.1328
| 2024-09-13 12:32 | 37.2741 | 10.6296 | 95.5704 | 0.23692 | 0.050861 | 85.4379 | 84.7411 | 33.5405 | 1491.7126 | 51371.8297 | 26.0905
| 2024-09-13 12:32 | 37.2737 | 10.668 | 95.2654 | 0.12206 | 0.058951 | 85.1329 | 84.4387 | 33.5051 | 1491.8007 | 51319.4524 | 26.0548
| 2024-09-13 12:32 | 37.3258 | 10.6942 | 94.9543 | 0.10787 | 0.051535 | 84.8218 | 84.1301 | 33.5333 | 1491.9227 | 51355.8674 | 26.0708
| 2024-09-13 12:32 | 37.3183 | 10.7454 | 94.7501 | 0.11438 | 0.052209 | 84.6176 | 83.9276 | 33.4789 | 1492.0349 | 51276.403 | 26.0184
| 2024-09-13 12:32 | 37.3311 | 10.8003 | 94.6626 | 0.10853 | 0.050186 | 84.5301 | 83.8407 | 33.4416 | 1492.1824 | 51220.3075 | 25.9792
| 2024-09-13 12:32 | 37.328 | 10.7965 | 94.6572 | 0.10489 | 0.050186 | 84.5247 | 83.8354 | 33.442 | 1492.1692 | 51221.1396 | 25.9802
| 2024-09-13 12:32 | 37.3766 | 10.8102 | 94.6284 | 0.10676 | 0.052209 | 84.4959 | 83.8069 | 33.4779 | 1492.2607 | 51269.2997 | 26.0055
| 2024-09-13 12:32 | 37.4304 | 10.8087 | 94.5856 | 0.11307 | 0.050861 | 84.4531 | 83.7644 | 33.533 | 1492.3212 | 51345.2331 | 26.0485
| 2024-09-13 12:32 | 37.4666 | 10.8485 | 94.5405 | 0.10529 | 0.054906 | 84.408 | 83.7197 | 33.5326 | 1492.4607 | 51341.1639 | 26.0409
| 2024-09-13 12:32 | 37.4715 | 10.9021 | 94.5023 | 0.10781 | 0.052883 | 84.3698 | 83.6818 | 33.4885 | 1492.5959 | 51276.0361 | 25.9968
| 2024-09-13 12:32 | 37.4706 | 10.9307 | 94.4735 | 0.11908 | 0.053557 | 84.341 | 83.6533 | 33.4615 | 1492.6634 | 51236.4763 | 25.9706
| 2024-09-13 12:32 | 37.4735 | 10.9418 | 94.4546 | 0.10738 | 0.048164 | 84.3221 | 83.6345 | 33.4544 | 1492.6935 | 51225.7279 | 25.963
| 2024-09-13 12:32 | 37.4736 | 10.9457 | 94.4296 | 0.10737 | 0.048238 | 84.2971 | 83.6097 | 33.4508 | 1492.7027 | 51220.3923 | 25.9593
| 2024-09-13 12:32 | 37.4819 | 10.9507 | 94.3793 | 0.10562 | 0.048838 | 84.2468 | 83.5598 | 33.4545 | 1492.724 | 51225.1448 | 25.9611
| 2024-09-13 12:32 | 37.4794 | 10.9543 | 94.3636 | 0.10935 | 0.048164 | 84.2311 | 83.5442 | 33.4488 | 1492.7294 | 51216.9577 | 25.956
| 2024-09-13 12:32 | 37.4773 | 10.9598 | 94.3376 | 0.11315 | 0.048164 | 84.2051 | 83.5184 | 33.4417 | 1492.7398 | 51206.7321 | 25.9494
| 2024-09-13 12:32 | 37.4774 | 10.9634 | 94.3153 | 0.10165 | 0.044119 | 84.1828 | 83.4964 | 33.4385 | 1492.7482 | 51202.0618 | 25.9462
| 2024-09-13 12:32 | 37.4791 | 10.9639 | 94.2969 | 0.1061 | 0.043445 | 84.1644 | 83.4781 | 33.4397 | 1492.7512 | 51203.615 | 25.9469
| 2024-09-13 12:32 | 37.483 | 10.9649 | 94.2796 | 0.10128 | 0.05558 | 84.1471 | 83.4609 | 33.4428 | 1492.758 | 51207.7681 | 25.949
| 2024-09-13 12:32 | 37.4863 | 10.9664 | 94.2543 | 0.10638 | 0.050861 | 84.1218 | 83.4358 | 33.4447 | 1492.7652 | 51210.2543 | 25.9501
| 2024-09-13 12:32 | 37.4878 | 10.969 | 94.2188 | 0.1044 | 0.052883 | 84.0863 | 83.4006 | 33.4438 | 1492.7728 | 51208.7033 | 25.9488
| 2024-09-13 12:32 | 37.4855 | 10.9705 | 94.1831 | 0.11153 | 0.050861 | 84.0506 | 83.3652 | 33.4401 | 1492.773 | 51203.5412 | 25.9455
| 2024-09-13 12:32 | 37.4836 | 10.9733 | 94.1454 | 0.11817 | 0.052209 | 84.0129 | 83.3279 | 33.4358 | 1492.777 | 51197.3309 | 25.9415
| 2024-09-13 12:32 | 37.4841 | 10.9739 | 94.1043 | 0.10784 | 0.048838 | 83.9718 | 83.287 | 33.4357 | 1492.7783 | 51197.1343 | 25.9411
| 2024-09-13 12:32 | 37.4859 | 10.9733 | 94.0638 | 0.10479 | 0.045467 | 83.9313 | 83.2469 | 33.4381 | 1492.7784 | 51200.4181 | 25.9429
| 2024-09-13 12:32 | 37.4844 | 10.9724 | 94.0408 | 0.10423 | 0.049512 | 83.9083 | 83.2241 | 33.4374 | 1492.774 | 51199.5838 | 25.9424
| 2024-09-13 12:32 | 37.4814 | 10.9725 | 94.0269 | 0.10928 | 0.050861 | 83.8944 | 83.2102 | 33.4343 | 1492.7704 | 51195.2823 | 25.9399
| 2024-09-13 12:32 | 37.4831 | 10.9734 | 94.0162 | 0.13485 | 0.048838 | 83.8837 | 83.1997 | 33.4352 | 1492.7746 | 51196.479 | 25.9404
| 2024-09-13 12:32 | 37.4878 | 10.9737 | 94.0025 | 0.11057 | 0.046141 | 83.87 | 83.1861 | 33.4396 | 1492.7807 | 51202.4131 | 25.9437
| 2024-09-13 12:32 | 37.4916 | 10.9744 | 93.977 | 0.10974 | 0.046816 | 83.8445 | 83.1607 | 33.4427 | 1492.7866 | 51206.6488 | 25.9459
| 2024-09-13 12:32 | 37.4991 | 10.9766 | 93.9386 | 0.10645 | 0.050861 | 83.8061 | 83.1227 | 33.4483 | 1492.8001 | 51214.1202 | 25.9497
| 2024-09-13 12:32 | 37.4985 | 10.9771 | 93.905 | 0.10284 | 0.056254 | 83.7725 | 83.0894 | 33.4473 | 1492.8001 | 51212.6625 | 25.9486
| 2024-09-13 12:32 | 37.502 | 10.9781 | 93.8792 | 0.11009 | 0.046816 | 83.7467 | 83.0637 | 33.4498 | 1492.8064 | 51216.0685 | 25.9503
| 2024-09-13 12:32 | 37.5002 | 10.9795 | 93.8614 | 0.10625 | 0.040074 | 83.7289 | 83.0461 | 33.4467 | 1492.8073 | 51211.6367 | 25.9475
| 2024-09-13 12:32 | 37.4975 | 10.9831 | 93.8393 | 0.11992 | 0.048838 | 83.7068 | 83.0242 | 33.4408 | 1492.8123 | 51203.1744 | 25.9422
| 2024-09-13 12:32 | 37.4987 | 10.9844 | 93.8088 | 0.11178 | 0.046816 | 83.6763 | 82.9939 | 33.4408 | 1492.8165 | 51203.0564 | 25.9418
| 2024-09-13 12:32 | 37.4985 | 10.9848 | 93.7734 | 0.10582 | 0.050186 | 83.6409 | 82.9588 | 33.4402 | 1492.8166 | 51202.2556 | 25.9412
| 2024-09-13 12:32 | 37.5008 | 10.9853 | 93.7388 | 0.10948 | 0.042771 | 83.6063 | 82.9245 | 33.4421 | 1492.8201 | 51204.8129 | 25.9424
| 2024-09-13 12:32 | 37.4997 | 10.9852 | 93.7174 | 0.10992 | 0.046141 | 83.5849 | 82.9033 | 33.4411 | 1492.8181 | 51203.4311 | 25.9416
| 2024-09-13 12:32 | 37.4973 | 10.9861 | 93.7005 | 0.10572 | 0.057602 | 83.568 | 82.8865 | 33.4379 | 1492.8172 | 51198.8905 | 25.9388
| 2024-09-13 12:33 | 37.5013 | 10.9868 | 93.6746 | 0.10587 | 0.041422 | 83.5421 | 82.8608 | 33.4413 | 1492.8234 | 51203.4786 | 25.9412
| 2024-09-13 12:33 | 37.5025 | 10.9881 | 93.6402 | 0.10981 | 0.040074 | 83.5077 | 82.8267 | 33.4412 | 1492.8273 | 51203.2378 | 25.9407
| 2024-09-13 12:33 | 37.5079 | 10.9893 | 93.6116 | 0.11385 | 0.051535 | 83.4791 | 82.7984 | 33.4456 | 1492.8361 | 51209.1528 | 25.9438
| 2024-09-13 12:33 | 37.5146 | 10.99 | 93.5907 | 0.11044 | 0.040748 | 83.4582 | 82.7776 | 33.4516 | 1492.8457 | 51217.3218 | 25.9482
| 2024-09-13 12:33 | 37.5092 | 10.9904 | 93.5785 | 0.10204 | 0.050186 | 83.446 | 82.7656 | 33.4458 | 1492.84 | 51209.3183 | 25.9436
| 2024-09-13 12:33 | 37.5252 | 10.9953 | 93.5693 | 0.10532 | 0.050861 | 83.4368 | 82.7564 | 33.4572 | 1492.8709 | 51224.6048 | 25.9516
| 2024-09-13 12:33 | 37.5436 | 11.0006 | 93.5478 | 0.11178 | 0.054231 | 83.4153 | 82.7351 | 33.4707 | 1492.9053 | 51242.6877 | 25.961
| 2024-09-13 12:33 | 37.5471 | 11.0148 | 93.5145 | 0.1067 | 0.048838 | 83.382 | 82.7021 | 33.4612 | 1492.9434 | 51228.5106 | 25.951
| 2024-09-13 12:33 | 37.5454 | 11.026 | 93.4761 | 0.10708 | 0.044119 | 83.3436 | 82.6639 | 33.4494 | 1492.9678 | 51211.286 | 25.9396
| 2024-09-13 12:33 | 37.5439 | 11.0363 | 93.4491 | 0.11204 | 0.056928 | 83.3166 | 82.6372 | 33.4385 | 1492.9904 | 51195.4769 | 25.9291
| 2024-09-13 12:33 | 37.5416 | 11.0374 | 93.4331 | 0.10769 | 0.048838 | 83.3006 | 82.6213 | 33.4353 | 1492.99 | 51190.923 | 25.9263
| 2024-09-13 12:33 | 37.5393 | 11.0345 | 93.4326 | 0.11042 | 0.049512 | 83.3001 | 82.6208 | 33.4356 | 1492.9801 | 51191.6353 | 25.9271
| 2024-09-13 12:33 | 37.5474 | 11.031 | 93.419 | 0.1059 | 0.056928 | 83.2865 | 82.6073 | 33.4468 | 1492.9812 | 51207.2666 | 25.9364
| 2024-09-13 12:33 | 37.5495 | 11.0316 | 93.3986 | 0.10459 | 0.05558 | 83.2661 | 82.5871 | 33.4484 | 1492.9848 | 51209.3393 | 25.9374
| 2024-09-13 12:33 | 37.5493 | 11.0373 | 93.3663 | 0.1091 | 0.05558 | 83.2338 | 82.5551 | 33.443 | 1492.9978 | 51201.4853 | 25.9321
| 2024-09-13 12:33 | 37.5498 | 11.0433 | 93.3336 | 0.11083 | 0.05558 | 83.2011 | 82.5226 | 33.438 | 1493.0125 | 51194.1196 | 25.9269
| 2024-09-13 12:33 | 37.5482 | 11.0475 | 93.3144 | 0.10595 | 0.052209 | 83.1819 | 82.5036 | 33.4326 | 1493.0203 | 51186.3734 | 25.9219
| 2024-09-13 12:33 | 37.5465 | 11.0507 | 93.3162 | 0.11363 | 0.056254 | 83.1837 | 82.5054 | 33.4281 | 1493.0261 | 51179.8572 | 25.9178
| 2024-09-13 12:33 | 37.5471 | 11.0516 | 93.3234 | 0.1044 | 0.052883 | 83.1909 | 82.5126 | 33.4278 | 1493.0291 | 51179.3352 | 25.9174
| 2024-09-13 12:33 | 37.5512 | 11.0522 | 93.3212 | 0.102 | 0.054906 | 83.1887 | 82.5103 | 33.4313 | 1493.0354 | 51184.2021 | 25.9201
| 2024-09-13 12:33 | 37.5524 | 11.0531 | 93.3042 | 0.11209 | 0.057602 | 83.1717 | 82.4934 | 33.4318 | 1493.0387 | 51184.7781 | 25.9202
| 2024-09-13 12:33 | 37.5523 | 11.054 | 93.2768 | 0.11011 | 0.048838 | 83.1443 | 82.4663 | 33.4308 | 1493.0404 | 51183.2881 | 25.9191
| 2024-09-13 12:33 | 37.5536 | 11.0547 | 93.2541 | 0.10925 | 0.056928 | 83.1216 | 82.4438 | 33.4315 | 1493.0433 | 51184.1388 | 25.9194
| 2024-09-13 12:33 | 37.5519 | 11.0559 | 93.2344 | 0.11299 | 0.060299 | 83.1019 | 82.4242 | 33.4287 | 1493.0437 | 51180.2031 | 25.917
| 2024-09-13 12:33 | 37.5497 | 11.056 | 93.2279 | 0.10496 | 0.06367 | 83.0954 | 82.4178 | 33.4265 | 1493.0413 | 51177.1777 | 25.9152
| 2024-09-13 12:33 | 37.5495 | 11.0565 | 93.224 | 0.10489 | 0.059625 | 83.0915 | 82.414 | 33.4258 | 1493.0423 | 51176.1005 | 25.9145
| 2024-09-13 12:33 | 37.5514 | 11.0568 | 93.2218 | 0.10542 | 0.057602 | 83.0893 | 82.4117 | 33.4275 | 1493.0452 | 51178.4348 | 25.9158
| 2024-09-13 12:33 | 37.5527 | 11.0571 | 93.2058 | 0.125 | 0.062996 | 83.0733 | 82.3958 | 33.4285 | 1493.0472 | 51179.772 | 25.9164
| 2024-09-13 12:33 | 37.5524 | 11.0574 | 93.1914 | 0.11365 | 0.058276 | 83.0589 | 82.3815 | 33.4279 | 1493.0474 | 51178.9836 | 25.9159
| 2024-09-13 12:33 | 37.5515 | 11.0577 | 93.1814 | 0.10777 | 0.058951 | 83.0489 | 82.3716 | 33.4267 | 1493.0468 | 51177.2469 | 25.9148
| 2024-09-13 12:33 | 37.5524 | 11.0579 | 93.1764 | 0.10352 | 0.060299 | 83.0439 | 82.3667 | 33.4274 | 1493.0483 | 51178.2551 | 25.9154
| 2024-09-13 12:33 | 37.5517 | 11.0581 | 93.1718 | 0.1112 | 0.05558 | 83.0393 | 82.3621 | 33.4265 | 1493.0479 | 51176.9616 | 25.9146
| 2024-09-13 12:33 | 37.5514 | 11.0581 | 93.1616 | 0.1059 | 0.069063 | 83.0291 | 82.352 | 33.4263 | 1493.0473 | 51176.6771 | 25.9144
| 2024-09-13 12:33 | 37.5507 | 11.0581 | 93.1536 | 0.10337 | 0.065018 | 83.0211 | 82.3441 | 33.4256 | 1493.0464 | 51175.7072 | 25.9138
| 2024-09-13 12:33 | 37.5495 | 11.0579 | 93.1693 | 0.10959 | 0.07176 | 83.0368 | 82.3596 | 33.4245 | 1493.0448 | 51174.2215 | 25.913
| 2024-09-13 12:33 | 37.5509 | 11.0583 | 93.179 | 0.10342 | 0.06367 | 83.0465 | 82.3693 | 33.4256 | 1493.0475 | 51175.7539 | 25.9139
| 2024-09-13 12:33 | 37.5505 | 11.0585 | 93.1857 | 0.1106 | 0.072434 | 83.0532 | 82.376 | 33.425 | 1493.0474 | 51174.8874 | 25.9134
| 2024-09-13 12:33 | 37.5515 | 11.0584 | 93.1761 | 0.10709 | 0.060299 | 83.0436 | 82.3664 | 33.4262 | 1493.0484 | 51176.4727 | 25.9143
| 2024-09-13 12:33 | 37.5529 | 11.0583 | 93.1612 | 0.10981 | 0.065692 | 83.0287 | 82.3517 | 33.4276 | 1493.0498 | 51178.4323 | 25.9153
| 2024-09-13 12:33 | 37.5518 | 11.0579 | 93.1511 | 0.11054 | 0.070411 | 83.0186 | 82.3416 | 33.4269 | 1493.0472 | 51177.4874 | 25.9148
| 2024-09-13 12:33 | 37.5509 | 11.0578 | 93.1545 | 0.10867 | 0.069737 | 83.022 | 82.3449 | 33.4261 | 1493.0458 | 51176.3971 | 25.9142
| 2024-09-13 12:33 | 37.5502 | 11.0578 | 93.1661 | 0.11047 | 0.070411 | 83.0336 | 82.3565 | 33.4254 | 1493.0452 | 51175.456 | 25.9138
| 2024-09-13 12:33 | 37.5525 | 11.0577 | 93.1699 | 0.11004 | 0.071085 | 83.0374 | 82.3603 | 33.4277 | 1493.0478 | 51178.6096 | 25.9156
| 2024-09-13 12:33 | 37.5533 | 11.0575 | 93.164 | 0.11264 | 0.071085 | 83.0315 | 82.3544 | 33.4286 | 1493.0482 | 51179.922 | 25.9163
| 2024-09-13 12:33 | 37.5515 | 11.0578 | 93.1627 | 0.11726 | 0.079175 | 83.0302 | 82.3531 | 33.4267 | 1493.0467 | 51177.2339 | 25.9147
| 2024-09-13 12:33 | 37.5526 | 11.0579 | 93.167 | 0.10776 | 0.073782 | 83.0345 | 82.3573 | 33.4277 | 1493.0483 | 51178.5795 | 25.9155
| 2024-09-13 12:33 | 37.5522 | 11.0579 | 93.1859 | 0.1041 | 0.069737 | 83.0534 | 82.3761 | 33.4273 | 1493.0481 | 51178.0361 | 25.9153
| 2024-09-13 12:33 | 37.5558 | 11.0588 | 93.2052 | 0.10458 | 0.077153 | 83.0727 | 82.3953 | 33.43 | 1493.0551 | 51181.728 | 25.9173
| 2024-09-13 12:33 | 37.5554 | 11.0587 | 93.2212 | 0.11848 | 0.074456 | 83.0887 | 82.4112 | 33.4297 | 1493.0546 | 51181.3057 | 25.9172
| 2024-09-13 12:33 | 37.5542 | 11.0592 | 93.242 | 0.10966 | 0.072434 | 83.1095 | 82.4318 | 33.428 | 1493.0547 | 51179.0023 | 25.9159
| 2024-09-13 12:33 | 37.5553 | 11.0591 | 93.2618 | 0.11871 | 0.077153 | 83.1293 | 82.4514 | 33.4292 | 1493.056 | 51180.6742 | 25.9169
| 2024-09-13 12:33 | 37.5533 | 11.0593 | 93.2789 | 0.15952 | 0.069737 | 83.1464 | 82.4683 | 33.4271 | 1493.0543 | 51177.7175 | 25.9153
| 2024-09-13 12:33 | 37.552 | 11.0593 | 93.2948 | 0.10521 | 0.073782 | 83.1623 | 82.4841 | 33.4257 | 1493.0531 | 51175.8471 | 25.9143
| 2024-09-13 12:33 | 37.5533 | 11.0593 | 93.3074 | 0.10373 | 0.073108 | 83.1749 | 82.4967 | 33.427 | 1493.0547 | 51177.648 | 25.9154
| 2024-09-13 12:33 | 37.5534 | 11.0585 | 93.315 | 0.10423 | 0.077827 | 83.1825 | 82.5042 | 33.4278 | 1493.0533 | 51178.8075 | 25.9162
| 2024-09-13 12:33 | 37.5544 | 11.0581 | 93.3296 | 0.12294 | 0.075805 | 83.1971 | 82.5187 | 33.4292 | 1493.0536 | 51180.7588 | 25.9174
| 2024-09-13 12:33 | 37.5532 | 11.0577 | 93.3471 | 0.11557 | 0.077827 | 83.2146 | 82.536 | 33.4284 | 1493.0515 | 51179.6748 | 25.9169
| 2024-09-13 12:33 | 37.5537 | 11.0572 | 93.3606 | 0.10483 | 0.080524 | 83.2281 | 82.5494 | 33.4293 | 1493.051 | 51180.9424 | 25.9177
| 2024-09-13 12:33 | 37.5533 | 11.0574 | 93.3747 | 0.11021 | 0.069737 | 83.2422 | 82.5634 | 33.4287 | 1493.0513 | 51180.1264 | 25.9173
| 2024-09-13 12:33 | 37.5531 | 11.0571 | 93.3935 | 0.1079 | 0.081872 | 83.261 | 82.582 | 33.4288 | 1493.0507 | 51180.3284 | 25.9175
| 2024-09-13 12:33 | 37.5541 | 11.0569 | 93.4143 | 0.12888 | 0.077827 | 83.2818 | 82.6027 | 33.43 | 1493.0516 | 51181.9593 | 25.9186
| 2024-09-13 12:33 | 37.5538 | 11.0569 | 93.4361 | 0.10584 | 0.076479 | 83.3036 | 82.6243 | 33.4296 | 1493.0517 | 51181.4367 | 25.9184
| 2024-09-13 12:33 | 37.5539 | 11.057 | 93.4557 | 0.10549 | 0.075805 | 83.3232 | 82.6437 | 33.4296 | 1493.0523 | 51181.545 | 25.9185
| 2024-09-13 12:33 | 37.5522 | 11.0562 | 93.4764 | 0.1155 | 0.079175 | 83.3439 | 82.6642 | 33.4287 | 1493.0487 | 51180.2697 | 25.918
| 2024-09-13 12:33 | 37.5516 | 11.056 | 93.5002 | 0.11087 | 0.077827 | 83.3677 | 82.6879 | 33.4283 | 1493.0479 | 51179.8053 | 25.9178
| 2024-09-13 12:33 | 37.5517 | 11.0558 | 93.5262 | 0.11037 | 0.071085 | 83.3937 | 82.7136 | 33.4286 | 1493.0479 | 51180.2202 | 25.9182
| 2024-09-13 12:33 | 37.5508 | 11.0554 | 93.5491 | 0.10762 | 0.077827 | 83.4166 | 82.7364 | 33.428 | 1493.0461 | 51179.4497 | 25.9179
| 2024-09-13 12:33 | 37.5521 | 11.0545 | 93.5598 | 0.10613 | 0.07176 | 83.4273 | 82.7469 | 33.4302 | 1493.0458 | 51182.5259 | 25.9198
| 2024-09-13 12:33 | 37.5521 | 11.0539 | 93.5599 | 0.10663 | 0.07985 | 83.4274 | 82.7471 | 33.4307 | 1493.0444 | 51183.2636 | 25.9203
| 2024-09-13 12:33 | 37.5514 | 11.0531 | 93.5594 | 0.10829 | 0.077827 | 83.4269 | 82.7466 | 33.4307 | 1493.0415 | 51183.3568 | 25.9205
| 2024-09-13 12:33 | 37.5494 | 11.0531 | 93.556 | 0.10287 | 0.076479 | 83.4235 | 82.7432 | 33.4287 | 1493.039 | 51180.5745 | 25.9189
| 2024-09-13 12:33 | 37.5476 | 11.0523 | 93.5485 | 0.10579 | 0.085243 | 83.416 | 82.7358 | 33.4276 | 1493.0351 | 51179.2267 | 25.9182
| 2024-09-13 12:33 | 37.5471 | 11.0525 | 93.5464 | 0.10436 | 0.081198 | 83.4139 | 82.7337 | 33.4269 | 1493.0349 | 51178.2161 | 25.9176
| 2024-09-13 12:33 | 37.5486 | 11.0517 | 93.5421 | 0.11213 | 0.076479 | 83.4096 | 82.7294 | 33.4291 | 1493.0347 | 51181.2404 | 25.9194
| 2024-09-13 12:33 | 37.5478 | 11.051 | 93.5333 | 0.10817 | 0.084569 | 83.4008 | 82.7207 | 33.429 | 1493.0318 | 51181.148 | 25.9194
| 2024-09-13 12:33 | 37.5494 | 11.0509 | 93.5199 | 0.10691 | 0.080524 | 83.3874 | 82.7075 | 33.4307 | 1493.0332 | 51183.6052 | 25.9208
| 2024-09-13 12:33 | 37.5509 | 11.0506 | 93.5056 | 0.11055 | 0.07513 | 83.3731 | 82.6932 | 33.4325 | 1493.0342 | 51186.0308 | 25.9221
| 2024-09-13 12:33 | 37.5501 | 11.0505 | 93.487 | 0.11626 | 0.073782 | 83.3545 | 82.6747 | 33.4317 | 1493.0327 | 51184.9589 | 25.9214
| 2024-09-13 12:33 | 37.5468 | 11.0508 | 93.4742 | 0.10507 | 0.086591 | 83.3417 | 82.6621 | 33.4283 | 1493.0292 | 51180.1699 | 25.9186
| 2024-09-13 12:33 | 37.5428 | 11.0505 | 93.4585 | 0.10638 | 0.077153 | 83.326 | 82.6465 | 33.4246 | 1493.0233 | 51175.1218 | 25.9158
| 2024-09-13 12:33 | 37.5408 | 11.0491 | 93.4404 | 0.10858 | 0.088614 | 83.3079 | 82.6286 | 33.4239 | 1493.0173 | 51174.2579 | 25.9154
| 2024-09-13 12:33 | 37.5413 | 11.0477 | 93.4237 | 0.10431 | 0.085917 | 83.2912 | 82.612 | 33.4255 | 1493.0144 | 51176.6304 | 25.9168
| 2024-09-13 12:33 | 37.5448 | 11.0449 | 93.4014 | 0.10585 | 0.081198 | 83.2689 | 82.5899 | 33.4317 | 1493.0115 | 51185.2908 | 25.922
| 2024-09-13 12:33 | 37.5442 | 11.0424 | 93.3814 | 0.1059 | 0.084569 | 83.2489 | 82.57 | 33.4333 | 1493.0042 | 51187.7241 | 25.9237
| 2024-09-13 12:33 | 37.546 | 11.0413 | 93.3576 | 0.10253 | 0.08322 | 83.2251 | 82.5464 | 33.4361 | 1493.0033 | 51191.675 | 25.9259
| 2024-09-13 12:33 | 37.5469 | 11.042 | 93.3378 | 0.10949 | 0.086591 | 83.2053 | 82.5268 | 33.4364 | 1493.0059 | 51191.9436 | 25.9259
| 2024-09-13 12:33 | 37.5465 | 11.0433 | 93.3223 | 0.11045 | 0.07985 | 83.1898 | 82.5114 | 33.4349 | 1493.0083 | 51189.7785 | 25.9244
| 2024-09-13 12:33 | 37.5493 | 11.0443 | 93.304 | 0.10713 | 0.081198 | 83.1715 | 82.4933 | 33.4367 | 1493.0136 | 51192.2309 | 25.9256
| 2024-09-13 12:33 | 37.5486 | 11.0449 | 93.2781 | 0.1092 | 0.079175 | 83.1456 | 82.4675 | 33.4354 | 1493.0139 | 51190.3776 | 25.9244
| 2024-09-13 12:33 | 37.5502 | 11.0462 | 93.2473 | 0.1063 | 0.088614 | 83.1148 | 82.4371 | 33.4359 | 1493.0185 | 51190.9215 | 25.9244
| 2024-09-13 12:33 | 37.549 | 11.0477 | 93.2044 | 0.10718 | 0.086591 | 83.0719 | 82.3944 | 33.4334 | 1493.02 | 51187.3497 | 25.922
| 2024-09-13 12:33 | 37.5501 | 11.0488 | 93.1437 | 0.10536 | 0.08322 | 83.0112 | 82.3343 | 33.4335 | 1493.023 | 51187.3833 | 25.9216
| 2024-09-13 12:33 | 37.5501 | 11.0495 | 93.0716 | 0.10535 | 0.083294 | 82.9391 | 82.2628 | 33.4329 | 1493.0236 | 51186.4352 | 25.9207
| 2024-09-13 12:33 | 37.5484 | 11.0512 | 92.9677 | 0.1091 | 0.08794 | 82.8352 | 82.1597 | 33.4296 | 1493.0241 | 51181.6953 | 25.9173
| 2024-09-13 12:33 | 37.5495 | 11.0514 | 92.9155 | 0.11257 | 0.082546 | 82.783 | 82.1079 | 33.4306 | 1493.0249 | 51183.0757 | 25.9179
| 2024-09-13 12:33 | 37.5493 | 11.0516 | 92.8099 | 0.11305 | 0.084569 | 82.6774 | 82.0032 | 33.4303 | 1493.0236 | 51182.487 | 25.9171
| 2024-09-13 12:33 | 37.5514 | 11.0527 | 92.6781 | 0.14187 | 0.089962 | 82.5456 | 81.8724 | 33.4314 | 1493.0266 | 51183.8447 | 25.9171
| 2024-09-13 12:33 | 37.5502 | 11.0539 | 92.5369 | 0.10595 | 0.090636 | 82.4044 | 81.7324 | 33.4292 | 1493.0256 | 51180.6378 | 25.9146
| 2024-09-13 12:33 | 37.55 | 11.0549 | 92.399 | 0.11693 | 0.093333 | 82.2665 | 81.5957 | 33.4282 | 1493.0258 | 51179.0613 | 25.913
| 2024-09-13 12:33 | 37.5505 | 11.0549 | 92.2647 | 0.11405 | 0.091985 | 82.1322 | 81.4624 | 33.4287 | 1493.0243 | 51179.6998 | 25.9128
| 2024-09-13 12:33 | 37.5498 | 11.0549 | 92.1186 | 0.11415 | 0.093333 | 81.9861 | 81.3175 | 33.428 | 1493.021 | 51178.6735 | 25.9116
| 2024-09-13 12:33 | 37.5485 | 11.055 | 91.9533 | 0.11244 | 0.094681 | 81.8208 | 81.1535 | 33.4268 | 1493.017 | 51176.8579 | 25.9099
| 2024-09-13 12:33 | 37.5498 | 11.0549 | 91.7577 | 0.11699 | 0.09603 | 81.6252 | 80.9596 | 33.4283 | 1493.0153 | 51178.8085 | 25.9102
| 2024-09-13 12:33 | 37.5517 | 11.0558 | 91.5447 | 0.1329 | 0.090636 | 81.4122 | 80.7483 | 33.4293 | 1493.0164 | 51180.0239 | 25.9098
| 2024-09-13 12:33 | 37.5554 | 11.0581 | 91.3159 | 0.10524 | 0.1021 | 81.1834 | 80.5214 | 33.4311 | 1493.0227 | 51182.1621 | 25.9098
| 2024-09-13 12:33 | 37.5578 | 11.0609 | 91.0713 | 0.11861 | 0.093333 | 80.9388 | 80.2788 | 33.431 | 1493.0284 | 51181.6335 | 25.9081
| 2024-09-13 12:33 | 37.5643 | 11.0621 | 90.812 | 0.10597 | 0.11154 | 80.6795 | 80.0216 | 33.4364 | 1493.0348 | 51188.913 | 25.911
| 2024-09-13 12:33 | 37.5743 | 11.0692 | 90.5476 | 0.11338 | 0.10412 | 80.4151 | 79.7594 | 33.44 | 1493.0597 | 51193.1036 | 25.9113
| 2024-09-13 12:33 | 37.619 | 11.0792 | 90.2728 | 0.11716 | 0.10816 | 80.1403 | 79.4868 | 33.4754 | 1493.1329 | 51240.7396 | 25.9358
| 2024-09-13 12:33 | 37.6314 | 11.0996 | 90.0036 | 0.11787 | 0.11288 | 79.8711 | 79.2198 | 33.4691 | 1493.1925 | 51230.3064 | 25.926
| 2024-09-13 12:33 | 37.6411 | 11.1278 | 89.726 | 0.1179 | 0.11154 | 79.5935 | 78.9445 | 33.4532 | 1493.2678 | 51205.8577 | 25.9072
| 2024-09-13 12:33 | 37.6786 | 11.1457 | 89.4469 | 0.12353 | 0.11828 | 79.3144 | 78.6676 | 33.4741 | 1493.3511 | 51233.0904 | 25.919
| 2024-09-13 12:33 | 37.6949 | 11.1748 | 89.1705 | 0.11045 | 0.12232 | 79.038 | 78.3935 | 33.464 | 1493.4361 | 51216.6652 | 25.9046
| 2024-09-13 12:33 | 37.6994 | 11.2012 | 88.8973 | 0.10966 | 0.12097 | 78.7648 | 78.1225 | 33.4445 | 1493.5007 | 51187.5951 | 25.8834
| 2024-09-13 12:33 | 37.7066 | 11.224 | 88.626 | 0.10855 | 0.13041 | 78.4935 | 77.8534 | 33.4312 | 1493.5596 | 51167.2446 | 25.8677
| 2024-09-13 12:33 | 37.7121 | 11.2378 | 88.3379 | 0.11537 | 0.21064 | 78.2054 | 77.5677 | 33.4241 | 1493.5948 | 51156.3376 | 25.8584
| 2024-09-13 12:33 | 37.7198 | 11.2462 | 88.0384 | 0.11749 | 0.15064 | 77.9059 | 77.2706 | 33.4243 | 1493.6193 | 51155.6592 | 25.8556
| 2024-09-13 12:33 | 37.7246 | 11.2536 | 87.7523 | 0.1431 | 0.14861 | 77.6198 | 76.9868 | 33.4224 | 1493.6383 | 51152.345 | 25.8516
| 2024-09-13 12:33 | 37.7277 | 11.2603 | 87.4785 | 0.12414 | 0.083895 | 77.346 | 76.7152 | 33.4195 | 1493.6537 | 51147.7048 | 25.8469
| 2024-09-13 12:34 | 37.7317 | 11.2659 | 87.1823 | 0.11989 | 0.096704 | 77.0498 | 76.4215 | 33.4185 | 1493.6671 | 51145.63 | 25.8437
| 2024-09-13 12:34 | 37.7372 | 11.2718 | 86.8827 | 0.1188 | 0.12165 | 76.7502 | 76.1244 | 33.4188 | 1493.6831 | 51145.3842 | 25.8415
| 2024-09-13 12:34 | 37.7405 | 11.2764 | 86.5858 | 0.12145 | 0.13041 | 76.4533 | 75.8299 | 33.4179 | 1493.6931 | 51143.6637 | 25.8386
| 2024-09-13 12:34 | 37.744 | 11.2811 | 86.2855 | 0.12683 | 0.1412 | 76.153 | 75.532 | 33.4173 | 1493.704 | 51142.2359 | 25.8359
| 2024-09-13 12:34 | 37.7457 | 11.2866 | 86.0141 | 0.12694 | 0.19715 | 75.8816 | 75.2628 | 33.414 | 1493.7149 | 51137.1684 | 25.8312
| 2024-09-13 12:34 | 37.7458 | 11.2921 | 85.9721 | 0.11052 | 0.14996 | 75.8396 | 75.2211 | 33.4092 | 1493.7275 | 51130.054 | 25.8262
| 2024-09-13 12:34 | 37.7483 | 11.2968 | 86.0019 | 0.12287 | 0.1439 | 75.8694 | 75.2507 | 33.4074 | 1493.7421 | 51127.2273 | 25.8241
| 2024-09-13 12:34 | 37.7501 | 11.2971 | 86.0043 | 0.10794 | 0.061647 | 75.8718 | 75.2531 | 33.4089 | 1493.745 | 51129.3594 | 25.8253
| 2024-09-13 12:34 | 37.7471 | 11.2993 | 86.0043 | 0.11237 | 0.096704 | 75.8718 | 75.2531 | 33.4039 | 1493.7468 | 51122.2344 | 25.8209
| 2024-09-13 12:34 | 37.7464 | 11.3006 | 86.009 | 0.10742 | 0.1203 | 75.8765 | 75.2577 | 33.402 | 1493.7492 | 51119.5524 | 25.8193
| 2024-09-13 12:34 | 37.7468 | 11.3009 | 86.0104 | 0.11588 | 0.13243 | 75.8779 | 75.2591 | 33.4021 | 1493.7504 | 51119.7211 | 25.8193
| 2024-09-13 12:34 | 37.7473 | 11.3011 | 86.0016 | 0.119 | 0.14255 | 75.8691 | 75.2504 | 33.4025 | 1493.7514 | 51120.163 | 25.8195
| 2024-09-13 12:34 | 37.7492 | 11.3013 | 86.0006 | 0.11224 | 0.1439 | 75.8681 | 75.2495 | 33.4041 | 1493.7541 | 51122.4558 | 25.8208
| 2024-09-13 12:34 | 37.7486 | 11.3014 | 85.9984 | 0.10708 | 0.14727 | 75.8659 | 75.2473 | 33.4035 | 1493.7537 | 51121.5819 | 25.8203
| 2024-09-13 12:34 | 37.7469 | 11.3013 | 85.9951 | 0.13454 | 0.14996 | 75.8626 | 75.244 | 33.4019 | 1493.7512 | 51119.3252 | 25.819
| 2024-09-13 12:34 | 37.7497 | 11.3011 | 85.9973 | 0.10865 | 0.14524 | 75.8648 | 75.2461 | 33.4048 | 1493.7541 | 51123.3365 | 25.8213
| 2024-09-13 12:34 | 37.7488 | 11.302 | 86.004 | 0.10916 | 0.14592 | 75.8715 | 75.2528 | 33.4031 | 1493.7552 | 51121.0214 | 25.8199
| 2024-09-13 12:34 | 37.75 | 11.3021 | 86.0048 | 0.10815 | 0.15603 | 75.8723 | 75.2536 | 33.4042 | 1493.757 | 51122.4599 | 25.8207
| 2024-09-13 12:34 | 37.7499 | 11.3022 | 86.0037 | 0.10769 | 0.15468 | 75.8712 | 75.2525 | 33.4041 | 1493.757 | 51122.2651 | 25.8206
| 2024-09-13 12:34 | 37.7505 | 11.3019 | 86.0112 | 0.10448 | 0.1567 | 75.8787 | 75.2599 | 33.405 | 1493.7571 | 51123.5731 | 25.8214
| 2024-09-13 12:34 | 37.7508 | 11.3017 | 86.0167 | 0.10852 | 0.14861 | 75.8842 | 75.2654 | 33.4054 | 1493.7573 | 51124.1622 | 25.8217
| 2024-09-13 12:34 | 37.7507 | 11.3019 | 86.0298 | 0.11444 | 0.1567 | 75.8973 | 75.2784 | 33.4051 | 1493.7578 | 51123.7677 | 25.8216
| 2024-09-13 12:34 | 37.7523 | 11.302 | 86.0239 | 0.10918 | 0.14322 | 75.8914 | 75.2726 | 33.4065 | 1493.7598 | 51125.6981 | 25.8226
| 2024-09-13 12:34 | 37.7517 | 11.3016 | 86.0257 | 0.10696 | 0.15738 | 75.8932 | 75.2744 | 33.4063 | 1493.7581 | 51125.4459 | 25.8225
| 2024-09-13 12:34 | 37.7515 | 11.3017 | 86.0336 | 0.10738 | 0.1567 | 75.9011 | 75.2822 | 33.4061 | 1493.7582 | 51125.0993 | 25.8224
| 2024-09-13 12:34 | 37.7521 | 11.3022 | 86.0428 | 0.10512 | 0.16008 | 75.9103 | 75.2913 | 33.4062 | 1493.7602 | 51125.2446 | 25.8224
| 2024-09-13 12:34 | 37.7508 | 11.302 | 86.0529 | 0.11623 | 0.15805 | 75.9204 | 75.3013 | 33.4051 | 1493.7586 | 51123.6951 | 25.8216
| 2024-09-13 12:34 | 37.7514 | 11.3019 | 86.0565 | 0.11122 | 0.15401 | 75.924 | 75.3048 | 33.4057 | 1493.759 | 51124.6381 | 25.8222
| 2024-09-13 12:34 | 37.7516 | 11.3015 | 86.0503 | 0.11549 | 0.15603 | 75.9178 | 75.2987 | 33.4063 | 1493.7582 | 51125.4712 | 25.8227
| 2024-09-13 12:34 | 37.7502 | 11.3007 | 86.0417 | 0.11184 | 0.15738 | 75.9092 | 75.2902 | 33.4057 | 1493.7546 | 51124.6942 | 25.8223
| 2024-09-13 12:34 | 37.7509 | 11.3014 | 86.0417 | 0.10603 | 0.15064 | 75.9092 | 75.2902 | 33.4058 | 1493.7569 | 51124.7613 | 25.8222
| 2024-09-13 12:34 | 37.7515 | 11.3012 | 86.0602 | 0.10544 | 0.15603 | 75.9277 | 75.3085 | 33.4066 | 1493.7575 | 51125.8127 | 25.8229
| 2024-09-13 12:34 | 37.7496 | 11.3014 | 86.0721 | 0.10787 | 0.15468 | 75.9396 | 75.3204 | 33.4045 | 1493.7559 | 51122.9997 | 25.8214
| 2024-09-13 12:34 | 37.7505 | 11.3012 | 86.0821 | 0.10221 | 0.15468 | 75.9496 | 75.3303 | 33.4055 | 1493.7566 | 51124.434 | 25.8222
| 2024-09-13 12:34 | 37.7498 | 11.3006 | 86.0889 | 0.11234 | 0.15401 | 75.9564 | 75.337 | 33.4053 | 1493.7546 | 51124.1469 | 25.8222
| 2024-09-13 12:34 | 37.7491 | 11.3007 | 86.0998 | 0.10507 | 0.15131 | 75.9673 | 75.3478 | 33.4046 | 1493.7542 | 51123.1218 | 25.8216
| 2024-09-13 12:34 | 37.7494 | 11.3008 | 86.1017 | 0.10683 | 0.1567 | 75.9692 | 75.3497 | 33.4048 | 1493.7547 | 51123.462 | 25.8218
| 2024-09-13 12:34 | 37.7508 | 11.3003 | 86.1001 | 0.10411 | 0.15603 | 75.9676 | 75.3481 | 33.4066 | 1493.7553 | 51125.9761 | 25.8233
| 2024-09-13 12:34 | 37.7507 | 11.3002 | 86.1005 | 0.12696 | 0.15873 | 75.968 | 75.3485 | 33.4066 | 1493.7548 | 51126.0388 | 25.8234
| 2024-09-13 12:34 | 37.7495 | 11.3002 | 86.1127 | 0.10915 | 0.15805 | 75.9802 | 75.3607 | 33.4055 | 1493.7535 | 51124.4402 | 25.8225
| 2024-09-13 12:34 | 37.7497 | 11.3002 | 86.1235 | 0.10843 | 0.1621 | 75.991 | 75.3714 | 33.4056 | 1493.7539 | 51124.5701 | 25.8226
| 2024-09-13 12:34 | 37.7495 | 11.3002 | 86.1339 | 0.10923 | 0.16345 | 76.0014 | 75.3816 | 33.4054 | 1493.7539 | 51124.3429 | 25.8225
| 2024-09-13 12:34 | 37.7487 | 11.3005 | 86.1372 | 0.10699 | 0.15064 | 76.0047 | 75.385 | 33.4043 | 1493.7537 | 51122.8681 | 25.8217
| 2024-09-13 12:34 | 37.7503 | 11.3006 | 86.1358 | 0.11118 | 0.15603 | 76.0033 | 75.3835 | 33.4058 | 1493.7558 | 51124.8266 | 25.8228
| 2024-09-13 12:34 | 37.7498 | 11.2999 | 86.1391 | 0.10723 | 0.15064 | 76.0066 | 75.3868 | 33.406 | 1493.7535 | 51125.1833 | 25.8231
| 2024-09-13 12:34 | 37.7501 | 11.2997 | 86.1547 | 0.10547 | 0.15064 | 76.0222 | 75.4023 | 33.4064 | 1493.7537 | 51125.8398 | 25.8236
| 2024-09-13 12:34 | 37.7507 | 11.3 | 86.1638 | 0.10406 | 0.15873 | 76.0313 | 75.4112 | 33.4067 | 1493.7554 | 51126.1856 | 25.8237
| 2024-09-13 12:34 | 37.7504 | 11.3001 | 86.1655 | 0.1062 | 0.16008 | 76.033 | 75.413 | 33.4063 | 1493.7553 | 51125.6346 | 25.8234
| 2024-09-13 12:34 | 37.7496 | 11.3003 | 86.1609 | 0.11641 | 0.16008 | 76.0284 | 75.4084 | 33.4054 | 1493.7547 | 51124.379 | 25.8227
| 2024-09-13 12:34 | 37.7491 | 11.3005 | 86.1524 | 0.10279 | 0.15199 | 76.0199 | 75.4 | 33.4047 | 1493.7545 | 51123.3662 | 25.822
| 2024-09-13 12:34 | 37.7499 | 11.3001 | 86.1524 | 0.11155 | 0.15468 | 76.0199 | 75.4 | 33.4059 | 1493.7543 | 51125.107 | 25.8231
| 2024-09-13 12:34 | 37.7488 | 11.3004 | 86.1616 | 0.1117 | 0.16412 | 76.0291 | 75.4091 | 33.4045 | 1493.7539 | 51123.0918 | 25.8219
| 2024-09-13 12:34 | 37.7492 | 11.2998 | 86.1686 | 0.10698 | 0.15805 | 76.0361 | 75.416 | 33.4055 | 1493.7533 | 51124.4962 | 25.8228
| 2024-09-13 12:34 | 37.7487 | 11.3 | 86.1693 | 0.10956 | 0.14524 | 76.0368 | 75.4167 | 33.4048 | 1493.7529 | 51123.5333 | 25.8223
| 2024-09-13 12:34 | 37.7496 | 11.2987 | 86.1679 | 0.10878 | 0.15603 | 76.0354 | 75.4154 | 33.4069 | 1493.751 | 51126.5129 | 25.8241
| 2024-09-13 12:34 | 37.7486 | 11.2982 | 86.1709 | 0.11491 | 0.15738 | 76.0384 | 75.4183 | 33.4063 | 1493.7487 | 51125.6958 | 25.8237
| 2024-09-13 12:34 | 37.7484 | 11.2981 | 86.1981 | 0.10809 | 0.15873 | 76.0656 | 75.4453 | 33.4063 | 1493.7486 | 51125.7347 | 25.8239
| 2024-09-13 12:34 | 37.7481 | 11.298 | 86.2108 | 0.11873 | 0.15266 | 76.0783 | 75.4579 | 33.406 | 1493.7482 | 51125.4334 | 25.8238
| 2024-09-13 12:34 | 37.7485 | 11.2984 | 86.224 | 0.10941 | 0.15333 | 76.0915 | 75.471 | 33.406 | 1493.7499 | 51125.3479 | 25.8237
| 2024-09-13 12:34 | 37.7496 | 11.2977 | 86.2216 | 0.11267 | 0.15199 | 76.0891 | 75.4687 | 33.4077 | 1493.7494 | 51127.7628 | 25.8252
| 2024-09-13 12:34 | 37.7498 | 11.2977 | 86.2226 | 0.11996 | 0.1621 | 76.0901 | 75.4696 | 33.408 | 1493.7496 | 51128.1359 | 25.8254
| 2024-09-13 12:34 | 37.7491 | 11.2979 | 86.2254 | 0.1035 | 0.15131 | 76.0929 | 75.4724 | 33.4071 | 1493.7495 | 51126.8849 | 25.8247
| 2024-09-13 12:34 | 37.7486 | 11.2977 | 86.2292 | 0.1084 | 0.15199 | 76.0967 | 75.4761 | 33.4067 | 1493.7484 | 51126.4393 | 25.8245
| 2024-09-13 12:34 | 37.7488 | 11.2976 | 86.2276 | 0.10564 | 0.15131 | 76.0951 | 75.4746 | 33.407 | 1493.7484 | 51126.8609 | 25.8247
| 2024-09-13 12:34 | 37.7493 | 11.2981 | 86.2239 | 0.11921 | 0.15468 | 76.0914 | 75.471 | 33.4071 | 1493.75 | 51126.9628 | 25.8247
| 2024-09-13 12:34 | 37.7497 | 11.2981 | 86.2154 | 0.1019 | 0.15333 | 76.0829 | 75.4625 | 33.4075 | 1493.7503 | 51127.4701 | 25.825
| 2024-09-13 12:34 | 37.7495 | 11.2976 | 86.2107 | 0.10752 | 0.15333 | 76.0782 | 75.4578 | 33.4077 | 1493.7488 | 51127.8079 | 25.8252
| 2024-09-13 12:34 | 37.7485 | 11.2981 | 86.2088 | 0.11285 | 0.14929 | 76.0763 | 75.4559 | 33.4063 | 1493.7488 | 51125.7615 | 25.824
| 2024-09-13 12:34 | 37.7485 | 11.2982 | 86.2117 | 0.11249 | 0.14592 | 76.0792 | 75.4588 | 33.4063 | 1493.7491 | 51125.7263 | 25.8239
| 2024-09-13 12:34 | 37.7498 | 11.2982 | 86.2181 | 0.10401 | 0.15536 | 76.0856 | 75.4652 | 33.4075 | 1493.7509 | 51127.4503 | 25.8249
| 2024-09-13 12:34 | 37.7485 | 11.2984 | 86.2255 | 0.10211 | 0.15738 | 76.093 | 75.4725 | 33.406 | 1493.7498 | 51125.3733 | 25.8238
| 2024-09-13 12:34 | 37.749 | 11.2985 | 86.2296 | 0.11155 | 0.15603 | 76.0971 | 75.4766 | 33.4065 | 1493.7506 | 51126.0414 | 25.8241
| 2024-09-13 12:34 | 37.7489 | 11.2982 | 86.2274 | 0.10676 | 0.14592 | 76.0949 | 75.4744 | 33.4066 | 1493.7499 | 51126.1404 | 25.8242
| 2024-09-13 12:34 | 37.7488 | 11.2981 | 86.223 | 0.11012 | 0.15199 | 76.0905 | 75.4701 | 33.4066 | 1493.7495 | 51126.2001 | 25.8243
| 2024-09-13 12:34 | 37.7475 | 11.2983 | 86.2203 | 0.11165 | 0.15468 | 76.0878 | 75.4673 | 33.4052 | 1493.7484 | 51124.2069 | 25.8231
| 2024-09-13 12:34 | 37.7489 | 11.2982 | 86.226 | 0.10782 | 0.15064 | 76.0935 | 75.473 | 33.4066 | 1493.7498 | 51126.1937 | 25.8243
| 2024-09-13 12:34 | 37.7493 | 11.2976 | 86.2377 | 0.11194 | 0.14929 | 76.1052 | 75.4846 | 33.4075 | 1493.7491 | 51127.447 | 25.8251
| 2024-09-13 12:34 | 37.7492 | 11.2977 | 86.2494 | 0.10789 | 0.15468 | 76.1169 | 75.4962 | 33.4074 | 1493.7494 | 51127.3611 | 25.8251
| 2024-09-13 12:34 | 37.7499 | 11.2977 | 86.2576 | 0.12623 | 0.14929 | 76.1251 | 75.5043 | 33.408 | 1493.7504 | 51128.1859 | 25.8256
| 2024-09-13 12:34 | 37.7492 | 11.2975 | 86.2644 | 0.10524 | 0.14659 | 76.1319 | 75.511 | 33.4076 | 1493.7491 | 51127.6571 | 25.8253
| 2024-09-13 12:34 | 37.7495 | 11.2977 | 86.2696 | 0.10642 | 0.14524 | 76.1371 | 75.5162 | 33.4076 | 1493.75 | 51127.6018 | 25.8253
| 2024-09-13 12:34 | 37.7491 | 11.2976 | 86.2712 | 0.10991 | 0.15468 | 76.1387 | 75.5178 | 33.4072 | 1493.7494 | 51127.1624 | 25.8251
| 2024-09-13 12:34 | 37.7489 | 11.2973 | 86.2785 | 0.11055 | 0.15266 | 76.146 | 75.525 | 33.4074 | 1493.7486 | 51127.3736 | 25.8253
| 2024-09-13 12:34 | 37.7496 | 11.2981 | 86.2873 | 0.11034 | 0.14052 | 76.1548 | 75.5338 | 33.4074 | 1493.7514 | 51127.3387 | 25.8252
| 2024-09-13 12:34 | 37.7489 | 11.298 | 86.2998 | 0.10502 | 0.1385 | 76.1673 | 75.5462 | 33.4067 | 1493.7507 | 51126.461 | 25.8247
| 2024-09-13 12:34 | 37.751 | 11.2986 | 86.3083 | 0.10302 | 0.14052 | 76.1758 | 75.5546 | 33.4083 | 1493.7546 | 51128.5856 | 25.8259
| 2024-09-13 12:34 | 37.7501 | 11.2986 | 86.3115 | 0.1083 | 0.14322 | 76.179 | 75.5578 | 33.4073 | 1493.7537 | 51127.2222 | 25.8251
| 2024-09-13 12:34 | 37.7505 | 11.299 | 86.3159 | 0.10549 | 0.13581 | 76.1834 | 75.5621 | 33.4075 | 1493.755 | 51127.3951 | 25.8252
| 2024-09-13 12:34 | 37.75 | 11.2992 | 86.3272 | 0.10665 | 0.14187 | 76.1947 | 75.5733 | 33.4067 | 1493.7552 | 51126.3496 | 25.8246
| 2024-09-13 12:34 | 37.75 | 11.2994 | 86.3399 | 0.10491 | 0.14187 | 76.2074 | 75.586 | 33.4066 | 1493.7557 | 51126.1396 | 25.8245
| 2024-09-13 12:34 | 37.7478 | 11.2994 | 86.3583 | 0.11674 | 0.14524 | 76.2258 | 75.6042 | 33.4044 | 1493.7536 | 51123.1128 | 25.8229
| 2024-09-13 12:34 | 37.7481 | 11.2984 | 86.3778 | 0.11573 | 0.14255 | 76.2453 | 75.6236 | 33.4055 | 1493.7517 | 51124.8242 | 25.8241
| 2024-09-13 12:34 | 37.7489 | 11.2981 | 86.383 | 0.1116 | 0.13446 | 76.2505 | 75.6287 | 33.4067 | 1493.7522 | 51126.3792 | 25.825
| 2024-09-13 12:34 | 37.7489 | 11.2978 | 86.3886 | 0.1116 | 0.13453 | 76.2561 | 75.6343 | 33.407 | 1493.7515 | 51126.8285 | 25.8254
| 2024-09-13 12:34 | 37.7488 | 11.2977 | 86.3947 | 0.11595 | 0.12704 | 76.2622 | 75.6403 | 33.4069 | 1493.7511 | 51126.8135 | 25.8254
| 2024-09-13 12:34 | 37.7503 | 11.2977 | 86.3947 | 0.10923 | 0.13176 | 76.2622 | 75.6403 | 33.4083 | 1493.7529 | 51128.7511 | 25.8265
| 2024-09-13 12:34 | 37.7492 | 11.2978 | 86.397 | 0.10873 | 0.12974 | 76.2645 | 75.6426 | 33.4072 | 1493.7521 | 51127.1434 | 25.8256
| 2024-09-13 12:34 | 37.7494 | 11.2982 | 86.3992 | 0.11944 | 0.13176 | 76.2667 | 75.6448 | 33.4069 | 1493.7532 | 51126.7595 | 25.8253
| 2024-09-13 12:34 | 37.7477 | 11.298 | 86.397 | 0.10658 | 0.13176 | 76.2645 | 75.6426 | 33.4055 | 1493.7506 | 51124.7931 | 25.8242
| 2024-09-13 12:34 | 37.7466 | 11.2977 | 86.3222 | 0.11987 | 0.1412 | 76.1897 | 75.5684 | 33.4047 | 1493.7474 | 51123.7047 | 25.8233
| 2024-09-13 12:34 | 37.7478 | 11.2965 | 86.195 | 0.10956 | 0.12974 | 76.0625 | 75.4422 | 33.407 | 1493.7438 | 51126.9295 | 25.8248
| 2024-09-13 12:34 | 37.7505 | 11.2967 | 86.0645 | 0.10933 | 0.13581 | 75.932 | 75.3128 | 33.4096 | 1493.7455 | 51130.3335 | 25.8261
| 2024-09-13 12:34 | 37.7511 | 11.2977 | 85.9254 | 0.11779 | 0.12772 | 75.7929 | 75.1749 | 33.4094 | 1493.7464 | 51129.9613 | 25.8252
| 2024-09-13 12:34 | 37.7512 | 11.2989 | 85.7686 | 0.12284 | 0.14052 | 75.6361 | 75.0193 | 33.4084 | 1493.7469 | 51128.4209 | 25.8235
| 2024-09-13 12:34 | 37.752 | 11.2993 | 85.5853 | 0.1093 | 0.14187 | 75.4528 | 74.8376 | 33.4089 | 1493.746 | 51128.9644 | 25.823
| 2024-09-13 12:34 | 37.7527 | 11.3003 | 85.3908 | 0.10863 | 0.14659 | 75.2583 | 74.6446 | 33.4088 | 1493.746 | 51128.588 | 25.8218
| 2024-09-13 12:34 | 37.7528 | 11.3012 | 85.1987 | 0.11153 | 0.14727 | 75.0662 | 74.454 | 33.4082 | 1493.7452 | 51127.5731 | 25.8203
| 2024-09-13 12:34 | 37.7525 | 11.3018 | 85.0161 | 0.10767 | 0.14996 | 74.8836 | 74.2729 | 33.4074 | 1493.7434 | 51126.2745 | 25.8188
| 2024-09-13 12:34 | 37.7547 | 11.3021 | 84.8371 | 0.12035 | 0.14861 | 74.7046 | 74.0954 | 33.4094 | 1493.7438 | 51128.8953 | 25.8195
| 2024-09-13 12:34 | 37.7561 | 11.3031 | 84.6573 | 0.11348 | 0.15199 | 74.5248 | 73.9171 | 33.4099 | 1493.7452 | 51129.4541 | 25.8189
| 2024-09-13 12:34 | 37.7571 | 11.3043 | 84.4712 | 0.11747 | 0.15064 | 74.3387 | 73.7325 | 33.4098 | 1493.7462 | 51129.1382 | 25.8178
| 2024-09-13 12:34 | 37.7595 | 11.3059 | 84.278 | 0.11429 | 0.16142 | 74.1455 | 73.5409 | 33.4109 | 1493.7499 | 51130.3794 | 25.8174
| 2024-09-13 12:34 | 37.7608 | 11.3079 | 84.0832 | 0.11938 | 0.15468 | 73.9507 | 73.3476 | 33.4104 | 1493.753 | 51129.4487 | 25.8158
| 2024-09-13 12:34 | 37.7625 | 11.3103 | 83.884 | 0.13164 | 0.16142 | 73.7515 | 73.1501 | 33.41 | 1493.7575 | 51128.5789 | 25.8142
| 2024-09-13 12:34 | 37.765 | 11.3123 | 83.6839 | 0.11989 | 0.16749 | 73.5514 | 72.9516 | 33.4108 | 1493.7621 | 51129.3832 | 25.8135
| 2024-09-13 12:34 | 37.7654 | 11.3155 | 83.4858 | 0.17331 | 0.16951 | 73.3533 | 72.7551 | 33.4083 | 1493.7671 | 51125.6287 | 25.8101
| 2024-09-13 12:34 | 37.7694 | 11.3178 | 83.2932 | 0.12631 | 0.16817 | 73.1607 | 72.5641 | 33.4103 | 1493.7743 | 51128.0533 | 25.8104
| 2024-09-13 12:34 | 37.7767 | 11.3196 | 83.1031 | 0.10966 | 0.17288 | 72.9706 | 72.3755 | 33.416 | 1493.7843 | 51135.5325 | 25.8136
| 2024-09-13 12:34 | 37.7859 | 11.3248 | 82.9124 | 0.1141 | 0.1803 | 72.7799 | 72.1864 | 33.4203 | 1493.8046 | 51141.021 | 25.8151
| 2024-09-13 12:34 | 37.7894 | 11.333 | 82.7158 | 0.12202 | 0.20187 | 72.5833 | 71.9914 | 33.4165 | 1493.8253 | 51135.059 | 25.8098
| 2024-09-13 12:34 | 37.7951 | 11.3412 | 82.5162 | 0.10555 | 0.21333 | 72.3837 | 71.7934 | 33.4148 | 1493.8485 | 51131.9885 | 25.8061
| 2024-09-13 12:35 | 37.8024 | 11.349 | 82.3131 | 0.11881 | 0.1985 | 72.1806 | 71.592 | 33.415 | 1493.8726 | 51131.4597 | 25.8039
| 2024-09-13 12:35 | 37.8047 | 11.3565 | 82.116 | 0.10979 | 0.18839 | 71.9835 | 71.3965 | 33.4106 | 1493.8903 | 51124.6685 | 25.7982
| 2024-09-13 12:35 | 37.8087 | 11.3636 | 81.9302 | 0.12595 | 0.12704 | 71.7977 | 71.2123 | 33.4082 | 1493.909 | 51120.7186 | 25.7942
| 2024-09-13 12:35 | 37.8082 | 11.3684 | 81.7497 | 0.11087 | 0.14794 | 71.6172 | 71.0332 | 33.4034 | 1493.9171 | 51113.6416 | 25.7887
| 2024-09-13 12:35 | 37.8119 | 11.3732 | 81.5554 | 0.11338 | 0.17086 | 71.4229 | 70.8405 | 33.4027 | 1493.9298 | 51112.2846 | 25.7865
| 2024-09-13 12:35 | 37.8183 | 11.377 | 81.3404 | 0.11835 | 0.24097 | 71.2079 | 70.6272 | 33.4057 | 1493.9429 | 51115.9853 | 25.7872
| 2024-09-13 12:35 | 37.8223 | 11.3816 | 81.1139 | 0.12836 | 0.21536 | 70.9814 | 70.4025 | 33.4055 | 1493.9552 | 51115.2301 | 25.7852
| 2024-09-13 12:35 | 37.825 | 11.3868 | 80.8977 | 0.12608 | 0.1385 | 70.7652 | 70.1882 | 33.4036 | 1493.9674 | 51112.0262 | 25.7817
| 2024-09-13 12:35 | 37.8251 | 11.3913 | 80.6887 | 0.11623 | 0.15468 | 70.5562 | 69.9808 | 33.3997 | 1493.9748 | 51106.2405 | 25.7769
| 2024-09-13 12:35 | 37.8246 | 11.3951 | 80.4876 | 0.11145 | 0.18367 | 70.3551 | 69.7814 | 33.3959 | 1493.9803 | 51100.5752 | 25.7724
| 2024-09-13 12:35 | 37.8276 | 11.397 | 80.2851 | 0.11011 | 0.2012 | 70.1526 | 69.5805 | 33.3972 | 1493.9852 | 51102.1459 | 25.7721
| 2024-09-13 12:35 | 37.8278 | 11.3993 | 80.0769 | 0.12368 | 0.21266 | 69.9444 | 69.374 | 33.3955 | 1493.9875 | 51099.4584 | 25.7694
| 2024-09-13 12:35 | 37.8307 | 11.4006 | 79.8576 | 0.12102 | 0.22682 | 69.7251 | 69.1565 | 33.3972 | 1493.9906 | 51101.6357 | 25.7696
| 2024-09-13 12:35 | 37.8427 | 11.4043 | 79.6472 | 0.17101 | 0.23221 | 69.5147 | 68.9478 | 33.4057 | 1494.0102 | 51112.8979 | 25.7746
| 2024-09-13 12:35 | 37.8497 | 11.4086 | 79.4545 | 0.11426 | 0.28345 | 69.322 | 68.7567 | 33.4088 | 1494.0257 | 51116.6635 | 25.7753
| 2024-09-13 12:35 | 37.8575 | 11.4197 | 79.2641 | 0.11234 | 0.25918 | 69.1316 | 68.5678 | 33.4065 | 1494.0583 | 51112.5546 | 25.7706
| 2024-09-13 12:35 | 37.8652 | 11.4264 | 79.0526 | 0.11621 | 0.17491 | 68.9201 | 68.358 | 33.4081 | 1494.0802 | 51114.1232 | 25.7697
| 2024-09-13 12:35 | 37.8684 | 11.4361 | 78.8268 | 0.11335 | 0.20592 | 68.6943 | 68.1341 | 33.4027 | 1494.1036 | 51105.7608 | 25.7626
| 2024-09-13 12:35 | 37.8735 | 11.4445 | 78.6062 | 0.11118 | 0.30839 | 68.4737 | 67.9153 | 33.4001 | 1494.1261 | 51101.5178 | 25.7581
| 2024-09-13 12:35 | 37.8772 | 11.4523 | 78.3893 | 0.1232 | 0.28277 | 68.2568 | 67.7002 | 33.3968 | 1494.1456 | 51096.2418 | 25.7532
| 2024-09-13 12:35 | 37.8887 | 11.4588 | 78.1731 | 0.11532 | 0.27805 | 68.0406 | 67.4857 | 33.4024 | 1494.1714 | 51103.2497 | 25.7553
| 2024-09-13 12:35 | 37.9024 | 11.4672 | 77.9556 | 0.11785 | 0.21131 | 67.8231 | 67.27 | 33.4083 | 1494.2041 | 51110.6181 | 25.7574
| 2024-09-13 12:35 | 37.9077 | 11.4762 | 77.733 | 0.12052 | 0.22951 | 67.6005 | 67.0493 | 33.4055 | 1494.2283 | 51105.9569 | 25.7525
| 2024-09-13 12:35 | 37.9127 | 11.4861 | 77.5136 | 0.11762 | 0.31985 | 67.3811 | 66.8317 | 33.4015 | 1494.2544 | 51099.617 | 25.7466
| 2024-09-13 12:35 | 37.9188 | 11.497 | 77.2931 | 0.11317 | 0.31109 | 67.1606 | 66.6129 | 33.3978 | 1494.284 | 51093.5127 | 25.7407
| 2024-09-13 12:35 | 37.9223 | 11.5062 | 77.0746 | 0.11083 | 0.31513 | 66.9421 | 66.3962 | 33.393 | 1494.3067 | 51086.1106 | 25.7343
| 2024-09-13 12:35 | 37.9259 | 11.5126 | 76.8831 | 0.10362 | 0.23693 | 66.7506 | 66.2063 | 33.3908 | 1494.3232 | 51082.5189 | 25.7306
| 2024-09-13 12:35 | 37.9203 | 11.5206 | 76.8844 | 0.10267 | 0.22075 | 66.7519 | 66.2076 | 33.3781 | 1494.3357 | 51064.503 | 25.7193
| 2024-09-13 12:35 | 37.9233 | 11.5204 | 76.9194 | 0.11155 | 0.22345 | 66.7869 | 66.2423 | 33.3812 | 1494.3393 | 51068.7521 | 25.7218
| 2024-09-13 12:35 | 37.9229 | 11.521 | 76.9459 | 0.10756 | 0.2376 | 66.8134 | 66.2685 | 33.3803 | 1494.3406 | 51067.5125 | 25.7212
| 2024-09-13 12:35 | 37.9229 | 11.5247 | 76.9558 | 0.10574 | 0.28951 | 66.8233 | 66.2783 | 33.3769 | 1494.3496 | 51062.5568 | 25.7179
| 2024-09-13 12:35 | 37.9221 | 11.5281 | 76.952 | 0.11383 | 0.29558 | 66.8195 | 66.2746 | 33.3731 | 1494.3567 | 51057.0164 | 25.7143
| 2024-09-13 12:35 | 37.9237 | 11.5291 | 76.9497 | 0.11372 | 0.30098 | 66.8172 | 66.2723 | 33.3737 | 1494.3611 | 51057.8616 | 25.7146
| 2024-09-13 12:35 | 37.9283 | 11.5288 | 76.9396 | 0.11704 | 0.30974 | 66.8071 | 66.2623 | 33.3786 | 1494.3655 | 51064.5818 | 25.7184
| 2024-09-13 12:35 | 37.9285 | 11.529 | 76.9316 | 0.11155 | 0.30367 | 66.7991 | 66.2544 | 33.3786 | 1494.3662 | 51064.4678 | 25.7182
| 2024-09-13 12:35 | 37.9267 | 11.5298 | 76.9265 | 0.10842 | 0.30974 | 66.794 | 66.2493 | 33.3761 | 1494.3658 | 51060.9727 | 25.7161
| 2024-09-13 12:35 | 37.9256 | 11.5304 | 76.9107 | 0.12116 | 0.30907 | 66.7782 | 66.2337 | 33.3745 | 1494.3657 | 51058.7968 | 25.7148
| 2024-09-13 12:35 | 37.9264 | 11.5302 | 76.8967 | 0.10233 | 0.30907 | 66.7642 | 66.2198 | 33.3755 | 1494.3659 | 51060.2015 | 25.7155
| 2024-09-13 12:35 | 37.9253 | 11.5299 | 76.9067 | 0.1133 | 0.30367 | 66.7742 | 66.2297 | 33.3746 | 1494.364 | 51058.9884 | 25.7149
| 2024-09-13 12:35 | 37.924 | 11.529 | 76.9327 | 0.10739 | 0.30098 | 66.8002 | 66.2555 | 33.3741 | 1494.3609 | 51058.3469 | 25.7148
| 2024-09-13 12:35 | 37.926 | 11.5287 | 76.9595 | 0.11112 | 0.30435 | 66.827 | 66.282 | 33.3764 | 1494.3629 | 51061.5227 | 25.7167
| 2024-09-13 12:35 | 37.9246 | 11.5286 | 76.9855 | 0.1215 | 0.29558 | 66.853 | 66.3079 | 33.3751 | 1494.3616 | 51059.8012 | 25.7159
| 2024-09-13 12:35 | 37.9251 | 11.5276 | 77.0028 | 0.10645 | 0.29289 | 66.8703 | 66.325 | 33.3765 | 1494.3599 | 51061.8357 | 25.7173
| 2024-09-13 12:35 | 37.9217 | 11.5271 | 77.0097 | 0.10782 | 0.29963 | 66.8772 | 66.3319 | 33.3736 | 1494.3548 | 51057.8237 | 25.7151
| 2024-09-13 12:35 | 37.9212 | 11.5259 | 77.0176 | 0.10317 | 0.28412 | 66.8851 | 66.3397 | 33.3742 | 1494.3514 | 51058.761 | 25.7158
| 2024-09-13 12:35 | 37.9202 | 11.524 | 77.0392 | 0.1548 | 0.28951 | 66.9067 | 66.3611 | 33.375 | 1494.3462 | 51059.9656 | 25.7169
| 2024-09-13 12:35 | 37.9179 | 11.5231 | 77.0702 | 0.14162 | 0.28345 | 66.9377 | 66.3919 | 33.3735 | 1494.3418 | 51057.9845 | 25.716
| 2024-09-13 12:35 | 37.919 | 11.5219 | 77.1045 | 0.12788 | 0.28614 | 66.972 | 66.4259 | 33.3756 | 1494.3408 | 51061.0064 | 25.718
| 2024-09-13 12:35 | 37.92 | 11.5213 | 77.1209 | 0.11019 | 0.28345 | 66.9884 | 66.4421 | 33.3771 | 1494.3408 | 51063.0905 | 25.7194
| 2024-09-13 12:35 | 37.9217 | 11.5199 | 77.1272 | 0.10822 | 0.28884 | 66.9947 | 66.4484 | 33.38 | 1494.3396 | 51067.2832 | 25.722
| 2024-09-13 12:35 | 37.9205 | 11.5194 | 77.1326 | 0.10502 | 0.27401 | 67.0001 | 66.4537 | 33.3794 | 1494.337 | 51066.445 | 25.7216
| 2024-09-13 12:35 | 37.9214 | 11.5194 | 77.152 | 0.10852 | 0.27266 | 67.0195 | 66.473 | 33.3802 | 1494.3384 | 51067.5898 | 25.7223
| 2024-09-13 12:35 | 37.9202 | 11.5195 | 77.1857 | 0.10931 | 0.28277 | 67.0532 | 66.5064 | 33.3789 | 1494.3376 | 51065.863 | 25.7215
| 2024-09-13 12:35 | 37.9227 | 11.5194 | 77.2183 | 0.1105 | 0.27873 | 67.0858 | 66.5387 | 33.3814 | 1494.341 | 51069.2742 | 25.7235
| 2024-09-13 12:35 | 37.9232 | 11.5197 | 77.2465 | 0.10532 | 0.27199 | 67.114 | 66.5667 | 33.3816 | 1494.3428 | 51069.5844 | 25.7238
| 2024-09-13 12:35 | 37.9238 | 11.5206 | 77.2717 | 0.11209 | 0.27603 | 67.1392 | 66.5917 | 33.3813 | 1494.346 | 51069.1122 | 25.7235
| 2024-09-13 12:35 | 37.9242 | 11.5209 | 77.303 | 0.10363 | 0.27064 | 67.1705 | 66.6227 | 33.3815 | 1494.3478 | 51069.2785 | 25.7237
| 2024-09-13 12:35 | 37.9251 | 11.5215 | 77.331 | 0.10996 | 0.28075 | 67.1985 | 66.6506 | 33.3818 | 1494.3506 | 51069.7696 | 25.724
| 2024-09-13 12:35 | 37.9239 | 11.5213 | 77.3547 | 0.10896 | 0.27671 | 67.2222 | 66.674 | 33.3809 | 1494.3492 | 51068.4889 | 25.7234
| 2024-09-13 12:35 | 37.9241 | 11.5222 | 77.3734 | 0.11277 | 0.28142 | 67.2409 | 66.6926 | 33.3802 | 1494.3516 | 51067.4937 | 25.7228
| 2024-09-13 12:35 | 37.9223 | 11.5222 | 77.3858 | 0.11378 | 0.28547 | 67.2533 | 66.7049 | 33.3784 | 1494.35 | 51065.0361 | 25.7214
| 2024-09-13 12:35 | 37.9211 | 11.5227 | 77.4002 | 0.10554 | 0.28142 | 67.2677 | 66.7191 | 33.3768 | 1494.3499 | 51062.8163 | 25.7202
| 2024-09-13 12:35 | 37.9208 | 11.5226 | 77.4217 | 0.10852 | 0.28345 | 67.2892 | 66.7404 | 33.3766 | 1494.3496 | 51062.5957 | 25.7202
| 2024-09-13 12:35 | 37.9198 | 11.5219 | 77.4455 | 0.11052 | 0.28817 | 67.313 | 66.7641 | 33.3763 | 1494.3471 | 51062.2002 | 25.7201
| 2024-09-13 12:35 | 37.9219 | 11.5215 | 77.4714 | 0.10188 | 0.28345 | 67.3389 | 66.7898 | 33.3787 | 1494.3491 | 51065.544 | 25.7222
| 2024-09-13 12:35 | 37.9237 | 11.5206 | 77.5001 | 0.10868 | 0.28075 | 67.3676 | 66.8183 | 33.3812 | 1494.3496 | 51069.1022 | 25.7244
| 2024-09-13 12:35 | 37.9192 | 11.521 | 77.5303 | 0.10574 | 0.2848 | 67.3978 | 66.8482 | 33.3764 | 1494.3457 | 51062.4784 | 25.7208
| 2024-09-13 12:35 | 37.9186 | 11.5211 | 77.5565 | 0.10488 | 0.2848 | 67.424 | 66.8742 | 33.3758 | 1494.3456 | 51061.5866 | 25.7204
| 2024-09-13 12:35 | 37.9184 | 11.5205 | 77.5771 | 0.10797 | 0.28142 | 67.4446 | 66.8946 | 33.3761 | 1494.3443 | 51062.0776 | 25.7208
| 2024-09-13 12:35 | 37.9192 | 11.5189 | 77.5965 | 0.1069 | 0.27671 | 67.464 | 66.9138 | 33.3783 | 1494.3416 | 51065.216 | 25.7229
| 2024-09-13 12:35 | 37.9198 | 11.5178 | 77.6191 | 0.12055 | 0.2821 | 67.4866 | 66.9363 | 33.3799 | 1494.34 | 51067.5256 | 25.7244
| 2024-09-13 12:35 | 37.9181 | 11.5178 | 77.6485 | 0.10905 | 0.28142 | 67.516 | 66.9654 | 33.3782 | 1494.3385 | 51065.2547 | 25.7233
| 2024-09-13 12:35 | 37.9179 | 11.5176 | 77.6763 | 0.10964 | 0.28277 | 67.5438 | 66.993 | 33.3782 | 1494.3382 | 51065.2258 | 25.7234
| 2024-09-13 12:35 | 37.9174 | 11.5172 | 77.6961 | 0.10545 | 0.27536 | 67.5636 | 67.0126 | 33.3779 | 1494.3372 | 51064.9634 | 25.7234
| 2024-09-13 12:35 | 37.9154 | 11.517 | 77.7112 | 0.11034 | 0.28075 | 67.5787 | 67.0276 | 33.3762 | 1494.3346 | 51062.5938 | 25.7221
| 2024-09-13 12:35 | 37.9166 | 11.5161 | 77.7264 | 0.11118 | 0.27199 | 67.5939 | 67.0427 | 33.3782 | 1494.3341 | 51065.4552 | 25.724
| 2024-09-13 12:35 | 37.9152 | 11.5149 | 77.7511 | 0.10244 | 0.27536 | 67.6186 | 67.0672 | 33.3778 | 1494.3299 | 51065.0191 | 25.724
| 2024-09-13 12:35 | 37.911 | 11.5145 | 77.7776 | 0.10453 | 0.27333 | 67.6451 | 67.0935 | 33.3741 | 1494.3243 | 51059.9829 | 25.7213
| 2024-09-13 12:35 | 37.9064 | 11.5132 | 77.7975 | 0.10842 | 0.27603 | 67.665 | 67.1133 | 33.3707 | 1494.3163 | 51055.4162 | 25.719
| 2024-09-13 12:35 | 37.9079 | 11.5105 | 77.815 | 0.12396 | 0.27468 | 67.6825 | 67.1306 | 33.3747 | 1494.3118 | 51061.0866 | 25.7227
| 2024-09-13 12:35 | 37.9058 | 11.5074 | 77.839 | 0.12754 | 0.27603 | 67.7065 | 67.1544 | 33.3754 | 1494.3022 | 51062.284 | 25.7239
| 2024-09-13 12:35 | 37.9061 | 11.5051 | 77.8632 | 0.1084 | 0.27468 | 67.7307 | 67.1784 | 33.3778 | 1494.2976 | 51065.7917 | 25.7263
| 2024-09-13 12:35 | 37.9048 | 11.5036 | 77.888 | 0.11482 | 0.27603 | 67.7555 | 67.203 | 33.3779 | 1494.2928 | 51065.9882 | 25.7267
| 2024-09-13 12:35 | 37.9045 | 11.5027 | 77.9093 | 0.10898 | 0.27468 | 67.7768 | 67.2241 | 33.3783 | 1494.2907 | 51066.6907 | 25.7273
| 2024-09-13 12:35 | 37.9013 | 11.5015 | 77.9314 | 0.10837 | 0.27671 | 67.7989 | 67.246 | 33.3763 | 1494.2844 | 51064.0944 | 25.7261
| 2024-09-13 12:35 | 37.8994 | 11.5 | 77.9521 | 0.10971 | 0.27401 | 67.8196 | 67.2666 | 33.3757 | 1494.2789 | 51063.3895 | 25.726
| 2024-09-13 12:35 | 37.8975 | 11.4979 | 77.9699 | 0.10385 | 0.27401 | 67.8374 | 67.2842 | 33.3758 | 1494.272 | 51063.5946 | 25.7265
| 2024-09-13 12:35 | 37.8968 | 11.4959 | 77.9847 | 0.10536 | 0.28277 | 67.8522 | 67.2989 | 33.3769 | 1494.2667 | 51065.2908 | 25.7278
| 2024-09-13 12:35 | 37.8971 | 11.4945 | 77.9953 | 0.10522 | 0.27671 | 67.8628 | 67.3094 | 33.3785 | 1494.2637 | 51067.5554 | 25.7293
| 2024-09-13 12:35 | 37.8984 | 11.4922 | 78.0131 | 0.1061 | 0.27805 | 67.8806 | 67.3271 | 33.3818 | 1494.2602 | 51072.3297 | 25.7324
| 2024-09-13 12:35 | 37.8965 | 11.4913 | 78.0285 | 0.10509 | 0.26862 | 67.896 | 67.3423 | 33.3807 | 1494.2559 | 51070.9166 | 25.7318
| 2024-09-13 12:35 | 37.8956 | 11.4912 | 78.0473 | 0.10322 | 0.27333 | 67.9148 | 67.361 | 33.38 | 1494.255 | 51069.9025 | 25.7313
| 2024-09-13 12:35 | 37.8956 | 11.4912 | 78.0631 | 0.10322 | 0.27341 | 67.9306 | 67.3766 | 33.38 | 1494.2551 | 51069.9803 | 25.7315
| 2024-09-13 12:35 | 37.8962 | 11.4895 | 78.0905 | 0.10837 | 0.28008 | 67.958 | 67.4038 | 33.382 | 1494.2523 | 51072.8003 | 25.7334
| 2024-09-13 12:35 | 37.8961 | 11.489 | 78.0935 | 0.11345 | 0.27738 | 67.961 | 67.4068 | 33.3824 | 1494.2508 | 51073.4183 | 25.7338
| 2024-09-13 12:35 | 37.8936 | 11.4888 | 78.1035 | 0.10847 | 0.27873 | 67.971 | 67.4167 | 33.3801 | 1494.2478 | 51070.2921 | 25.7321
| 2024-09-13 12:35 | 37.8924 | 11.4887 | 78.1208 | 0.11309 | 0.27401 | 67.9883 | 67.4339 | 33.379 | 1494.2463 | 51068.791 | 25.7314
| 2024-09-13 12:35 | 37.889 | 11.4878 | 78.1382 | 0.10632 | 0.27805 | 68.0057 | 67.4511 | 33.3765 | 1494.2405 | 51065.4128 | 25.7297
| 2024-09-13 12:35 | 37.8881 | 11.4861 | 78.1521 | 0.10602 | 0.27805 | 68.0196 | 67.465 | 33.3771 | 1494.2356 | 51066.377 | 25.7305
| 2024-09-13 12:35 | 37.8911 | 11.4837 | 78.1545 | 0.11135 | 0.2794 | 68.022 | 67.4673 | 33.3823 | 1494.2335 | 51073.7157 | 25.735
| 2024-09-13 12:35 | 37.8912 | 11.4821 | 78.1656 | 0.10314 | 0.27603 | 68.0331 | 67.4783 | 33.3837 | 1494.23 | 51075.8026 | 25.7364
| 2024-09-13 12:35 | 37.8889 | 11.4814 | 78.1782 | 0.12207 | 0.27536 | 68.0457 | 67.4908 | 33.3821 | 1494.2258 | 51073.7129 | 25.7354
| 2024-09-13 12:35 | 37.8858 | 11.4815 | 78.189 | 0.10575 | 0.27671 | 68.0565 | 67.5015 | 33.379 | 1494.2225 | 51069.4347 | 25.733
| 2024-09-13 12:35 | 37.8834 | 11.4803 | 78.1985 | 0.10964 | 0.27401 | 68.066 | 67.511 | 33.3778 | 1494.2169 | 51067.8035 | 25.7323
| 2024-09-13 12:35 | 37.8828 | 11.4787 | 78.2076 | 0.10534 | 0.2848 | 68.0751 | 67.52 | 33.3785 | 1494.2126 | 51068.9379 | 25.7332
| 2024-09-13 12:35 | 37.8827 | 11.4767 | 78.22 | 0.11085 | 0.27468 | 68.0875 | 67.5323 | 33.3802 | 1494.2079 | 51071.4254 | 25.735
| 2024-09-13 12:35 | 37.8817 | 11.4766 | 78.2338 | 0.10769 | 0.27401 | 68.1013 | 67.546 | 33.3795 | 1494.2066 | 51070.4352 | 25.7345
| 2024-09-13 12:35 | 37.8819 | 11.476 | 78.2382 | 0.11204 | 0.28277 | 68.1057 | 67.5504 | 33.3801 | 1494.2056 | 51071.3148 | 25.7351
| 2024-09-13 12:35 | 37.8837 | 11.4748 | 78.2306 | 0.10814 | 0.28345 | 68.0981 | 67.5428 | 33.3829 | 1494.2047 | 51075.3442 | 25.7375
| 2024-09-13 12:35 | 37.8823 | 11.4736 | 78.2187 | 0.11372 | 0.28075 | 68.0862 | 67.531 | 33.3827 | 1494.1998 | 51075.0814 | 25.7375
| 2024-09-13 12:35 | 37.881 | 11.4733 | 78.2084 | 0.10493 | 0.27873 | 68.0759 | 67.5208 | 33.3817 | 1494.1976 | 51073.7085 | 25.7367
| 2024-09-13 12:35 | 37.8817 | 11.4732 | 78.2019 | 0.10706 | 0.28008 | 68.0694 | 67.5143 | 33.3824 | 1494.1981 | 51074.7437 | 25.7373
| 2024-09-13 12:35 | 37.8825 | 11.4729 | 78.1962 | 0.10973 | 0.2821 | 68.0637 | 67.5087 | 33.3836 | 1494.1982 | 51076.3312 | 25.7382
| 2024-09-13 12:35 | 37.8827 | 11.4727 | 78.1902 | 0.11459 | 0.28008 | 68.0577 | 67.5027 | 33.384 | 1494.1977 | 51076.9003 | 25.7385
| 2024-09-13 12:35 | 37.8828 | 11.4728 | 78.1795 | 0.10867 | 0.28817 | 68.047 | 67.4921 | 33.3839 | 1494.198 | 51076.8258 | 25.7384
| 2024-09-13 12:35 | 37.8819 | 11.4729 | 78.1737 | 0.10809 | 0.2794 | 68.0412 | 67.4864 | 33.3829 | 1494.1971 | 51075.4141 | 25.7376
| 2024-09-13 12:35 | 37.8821 | 11.4727 | 78.1752 | 0.1061 | 0.2794 | 68.0427 | 67.4878 | 33.3833 | 1494.1967 | 51075.997 | 25.7379
| 2024-09-13 12:35 | 37.882 | 11.4723 | 78.1902 | 0.10603 | 0.27738 | 68.0577 | 67.5027 | 33.3836 | 1494.196 | 51076.4353 | 25.7383
| 2024-09-13 12:35 | 37.8819 | 11.4723 | 78.2144 | 0.10466 | 0.2794 | 68.0819 | 67.5267 | 33.3835 | 1494.1962 | 51076.3064 | 25.7383
| 2024-09-13 12:36 | 37.882 | 11.4729 | 78.2456 | 0.10953 | 0.27805 | 68.1131 | 67.5577 | 33.383 | 1494.1984 | 51075.6258 | 25.738
| 2024-09-13 12:36 | 37.881 | 11.473 | 78.255 | 0.11216 | 0.28412 | 68.1225 | 67.567 | 33.3819 | 1494.1975 | 51074.0868 | 25.7371
| 2024-09-13 12:36 | 37.8813 | 11.4724 | 78.2566 | 0.14335 | 0.27805 | 68.1241 | 67.5686 | 33.3828 | 1494.1963 | 51075.3029 | 25.7379
| 2024-09-13 12:36 | 37.8812 | 11.472 | 78.2553 | 0.10708 | 0.28075 | 68.1228 | 67.5673 | 33.383 | 1494.1953 | 51075.714 | 25.7382
| 2024-09-13 12:36 | 37.8794 | 11.4716 | 78.2511 | 0.11173 | 0.2794 | 68.1186 | 67.5631 | 33.3815 | 1494.1923 | 51073.6907 | 25.7371
| 2024-09-13 12:36 | 37.8798 | 11.4716 | 78.2492 | 0.10837 | 0.27873 | 68.1167 | 67.5612 | 33.382 | 1494.1928 | 51074.287 | 25.7374
| 2024-09-13 12:36 | 37.8812 | 11.4712 | 78.2477 | 0.11294 | 0.26727 | 68.1152 | 67.5598 | 33.3837 | 1494.1934 | 51076.6885 | 25.7388
| 2024-09-13 12:36 | 37.8823 | 11.4708 | 78.2458 | 0.11857 | 0.26187 | 68.1133 | 67.5579 | 33.3852 | 1494.1937 | 51078.7767 | 25.7401
| 2024-09-13 12:36 | 37.8821 | 11.4703 | 78.2274 | 0.12941 | 0.27064 | 68.0949 | 67.5396 | 33.3854 | 1494.192 | 51079.0787 | 25.7402
| 2024-09-13 12:36 | 37.8819 | 11.4706 | 78.1918 | 0.11638 | 0.27131 | 68.0593 | 67.5043 | 33.385 | 1494.1918 | 51078.4597 | 25.7397
| 2024-09-13 12:36 | 37.8812 | 11.471 | 78.1633 | 0.10742 | 0.27671 | 68.0308 | 67.476 | 33.384 | 1494.1915 | 51077.1115 | 25.7388
| 2024-09-13 12:36 | 37.8831 | 11.4706 | 78.1252 | 0.11176 | 0.27671 | 67.9927 | 67.4382 | 33.3863 | 1494.1922 | 51080.1776 | 25.7404
| 2024-09-13 12:36 | 37.8831 | 11.4712 | 78.0723 | 0.11552 | 0.27333 | 67.9398 | 67.3857 | 33.3858 | 1494.1927 | 51079.42 | 25.7397
| 2024-09-13 12:36 | 37.8839 | 11.4719 | 77.9875 | 0.11969 | 0.27873 | 67.855 | 67.3017 | 33.3859 | 1494.194 | 51079.4396 | 25.7392
| 2024-09-13 12:36 | 37.8874 | 11.4747 | 77.8649 | 0.11267 | 0.28412 | 67.7324 | 67.1801 | 33.3868 | 1494.203 | 51080.3854 | 25.7388
| 2024-09-13 12:36 | 37.9026 | 11.4768 | 77.7178 | 0.10122 | 0.28817 | 67.5853 | 67.0341 | 33.4 | 1494.2235 | 51098.2721 | 25.748
| 2024-09-13 12:36 | 37.9095 | 11.484 | 77.5218 | 0.13547 | 0.29289 | 67.3893 | 66.8398 | 33.4003 | 1494.2457 | 51098.1333 | 25.7461
| 2024-09-13 12:36 | 37.9134 | 11.4916 | 77.3009 | 0.11449 | 0.29693 | 67.1684 | 66.6207 | 33.3974 | 1494.265 | 51093.3243 | 25.7414
| 2024-09-13 12:36 | 37.9165 | 11.5004 | 77.0713 | 0.12168 | 0.30704 | 66.9388 | 66.393 | 33.3925 | 1494.2858 | 51085.915 | 25.735
| 2024-09-13 12:36 | 37.9232 | 11.5076 | 76.8117 | 0.11848 | 0.31041 | 66.6792 | 66.1354 | 33.3927 | 1494.3068 | 51085.4542 | 25.7327
| 2024-09-13 12:36 | 37.9294 | 11.5146 | 76.5345 | 0.11676 | 0.31041 | 66.402 | 65.8605 | 33.3927 | 1494.3264 | 51084.7469 | 25.7301
| 2024-09-13 12:36 | 37.9839 | 11.5239 | 76.2616 | 0.11264 | 0.3239 | 66.1291 | 65.5898 | 33.4378 | 1494.4085 | 51145.8174 | 25.7622
| 2024-09-13 12:36 | 38.0061 | 11.5447 | 75.9877 | 0.10617 | 0.32996 | 65.8552 | 65.3182 | 33.4409 | 1494.4798 | 51148.4053 | 25.7596
| 2024-09-13 12:36 | 38.0155 | 11.572 | 75.7138 | 0.1091 | 0.34277 | 65.5813 | 65.0465 | 33.4255 | 1494.5516 | 51124.9785 | 25.7413
| 2024-09-13 12:36 | 38.0201 | 11.5959 | 75.4419 | 0.11228 | 0.35289 | 65.3094 | 64.7768 | 33.4086 | 1494.6097 | 51099.8734 | 25.7225
| 2024-09-13 12:36 | 38.0218 | 11.6114 | 75.1658 | 0.11251 | 0.36098 | 65.0333 | 64.503 | 33.3965 | 1494.6441 | 51081.8626 | 25.709
| 2024-09-13 12:36 | 38.0226 | 11.6214 | 74.8852 | 0.11228 | 0.45334 | 64.7527 | 64.2246 | 33.3883 | 1494.6644 | 51069.7426 | 25.6995
| 2024-09-13 12:36 | 38.0174 | 11.6269 | 74.6099 | 0.11257 | 0.39738 | 64.4774 | 63.9516 | 33.3784 | 1494.667 | 51055.6351 | 25.6896
| 2024-09-13 12:36 | 38.0168 | 11.6278 | 74.3289 | 0.11472 | 0.38997 | 64.1964 | 63.6729 | 33.3772 | 1494.6639 | 51053.6806 | 25.6872
| 2024-09-13 12:36 | 38.0176 | 11.6268 | 74.0567 | 0.12113 | 0.31648 | 63.9242 | 63.4029 | 33.3789 | 1494.6582 | 51055.9752 | 25.6875
| 2024-09-13 12:36 | 38.0208 | 11.6269 | 73.7864 | 0.10974 | 0.34884 | 63.6539 | 63.1348 | 33.3821 | 1494.6578 | 51060.1721 | 25.6887
| 2024-09-13 12:36 | 38.0222 | 11.627 | 73.5006 | 0.11223 | 0.37985 | 63.3681 | 62.8513 | 33.3834 | 1494.6552 | 51061.8702 | 25.6885
| 2024-09-13 12:36 | 38.0243 | 11.6287 | 73.1819 | 0.11173 | 0.39873 | 63.0494 | 62.5352 | 33.3842 | 1494.6566 | 51062.5406 | 25.6873
| 2024-09-13 12:36 | 38.028 | 11.6317 | 72.8454 | 0.13909 | 1.2253 | 62.7129 | 62.2015 | 33.3852 | 1494.6627 | 51063.5556 | 25.686
| 2024-09-13 12:36 | 38.0325 | 11.6352 | 72.506 | 0.11401 | 0.46615 | 62.3735 | 61.8648 | 33.3866 | 1494.6709 | 51065.0637 | 25.685
| 2024-09-13 12:36 | 38.0335 | 11.6388 | 72.176 | 0.10959 | 0.46615 | 62.0435 | 61.5375 | 33.3845 | 1494.6754 | 51061.6772 | 25.6811
| 2024-09-13 12:36 | 38.0343 | 11.6412 | 71.8449 | 0.12121 | 0.48435 | 61.7124 | 61.2091 | 33.3832 | 1494.6768 | 51059.5425 | 25.6782
| 2024-09-13 12:36 | 38.0352 | 11.643 | 71.5146 | 0.11762 | 0.40008 | 61.3821 | 60.8816 | 33.3826 | 1494.6767 | 51058.4184 | 25.6759
| 2024-09-13 12:36 | 38.0361 | 11.6436 | 71.1823 | 0.1184 | 0.43379 | 61.0498 | 60.552 | 33.3831 | 1494.6739 | 51058.8614 | 25.6747
| 2024-09-13 12:36 | 38.0329 | 11.6446 | 70.8371 | 0.10698 | 0.47491 | 60.7046 | 60.2095 | 33.3793 | 1494.667 | 51053.2985 | 25.67
| 2024-09-13 12:36 | 38.0293 | 11.6447 | 70.4796 | 0.11135 | 0.50255 | 60.3471 | 59.855 | 33.3757 | 1494.6574 | 51048.2282 | 25.6656
| 2024-09-13 12:36 | 38.024 | 11.6441 | 70.1056 | 0.10534 | 0.60839 | 59.9731 | 59.484 | 33.3713 | 1494.6438 | 51042.0127 | 25.6606
| 2024-09-13 12:36 | 38.0142 | 11.6429 | 69.7415 | 0.12832 | 0.5666 | 59.609 | 59.1229 | 33.363 | 1494.6236 | 51030.4305 | 25.6527
| 2024-09-13 12:36 | 38.0086 | 11.6396 | 69.3785 | 0.12131 | 0.56997 | 59.246 | 58.7629 | 33.3606 | 1494.6033 | 51027.1315 | 25.6498
| 2024-09-13 12:36 | 38.0085 | 11.6361 | 69.0136 | 0.11507 | 0.59087 | 58.8811 | 58.4009 | 33.3638 | 1494.5891 | 51031.5491 | 25.6513
| 2024-09-13 12:36 | 38.0096 | 11.6352 | 68.6335 | 0.11324 | 0.55716 | 58.501 | 58.0239 | 33.3659 | 1494.5821 | 51034.3284 | 25.6514
| 2024-09-13 12:36 | 38.0154 | 11.6382 | 68.2477 | 0.11562 | 0.5821 | 58.1152 | 57.6413 | 33.3689 | 1494.5899 | 51038.0569 | 25.6515
| 2024-09-13 12:36 | 38.022 | 11.6431 | 67.8634 | 0.11587 | 0.59559 | 57.7309 | 57.2601 | 33.3713 | 1494.6031 | 51040.6853 | 25.6507
| 2024-09-13 12:36 | 38.0285 | 11.6497 | 67.477 | 0.11083 | 0.61244 | 57.3445 | 56.8769 | 33.3718 | 1494.6203 | 51040.6413 | 25.6481
| 2024-09-13 12:36 | 38.0364 | 11.6577 | 67.0776 | 0.12875 | 0.68323 | 56.9451 | 56.4808 | 33.3724 | 1494.6423 | 51040.7103 | 25.6453
| 2024-09-13 12:36 | 38.0398 | 11.6667 | 66.6774 | 0.11982 | 0.67514 | 56.5449 | 56.0838 | 33.3678 | 1494.6613 | 51033.5029 | 25.6383
| 2024-09-13 12:36 | 38.0498 | 11.6742 | 66.2809 | 0.10976 | 0.68862 | 56.1484 | 55.6906 | 33.3711 | 1494.6844 | 51037.2633 | 25.6377
| 2024-09-13 12:36 | 38.0585 | 11.6835 | 65.8845 | 0.11767 | 0.70076 | 55.752 | 55.2974 | 33.3714 | 1494.7103 | 51036.742 | 25.6344
| 2024-09-13 12:36 | 38.0699 | 11.6924 | 65.4938 | 0.12343 | 0.72907 | 55.3613 | 54.9099 | 33.3747 | 1494.7387 | 51040.4038 | 25.6335
| 2024-09-13 12:36 | 38.0752 | 11.7044 | 65.0977 | 0.118 | 0.74458 | 54.9652 | 54.517 | 33.3693 | 1494.767 | 51031.8723 | 25.6253
| 2024-09-13 12:36 | 38.0756 | 11.715 | 64.7002 | 0.10968 | 0.75604 | 54.5677 | 54.1227 | 33.3603 | 1494.7863 | 51018.4975 | 25.6145
| 2024-09-13 12:36 | 38.0766 | 11.7234 | 64.2908 | 0.1134 | 0.77896 | 54.1583 | 53.7166 | 33.3539 | 1494.8009 | 51008.9012 | 25.6062
| 2024-09-13 12:36 | 38.0748 | 11.7305 | 63.8793 | 0.11827 | 0.81671 | 53.7468 | 53.3085 | 33.3459 | 1494.8091 | 50997.1808 | 25.5968
| 2024-09-13 12:36 | 38.0719 | 11.7341 | 63.4605 | 0.13505 | 0.84031 | 53.328 | 52.8931 | 33.34 | 1494.8078 | 50988.5386 | 25.5896
| 2024-09-13 12:36 | 38.0696 | 11.7364 | 63.0499 | 0.13517 | 0.85986 | 52.9174 | 52.4859 | 33.3359 | 1494.8037 | 50982.5091 | 25.5842
| 2024-09-13 12:36 | 38.0721 | 11.7381 | 62.6422 | 0.11969 | 0.88413 | 52.5097 | 52.0815 | 33.3369 | 1494.8044 | 50983.5617 | 25.5828
| 2024-09-13 12:36 | 38.0761 | 11.7422 | 62.2406 | 0.11991 | 0.91447 | 52.1081 | 51.6831 | 33.3374 | 1494.8123 | 50983.7021 | 25.5806
| 2024-09-13 12:36 | 38.0867 | 11.7479 | 61.8287 | 0.1257 | 0.9448 | 51.6962 | 51.2747 | 33.3427 | 1494.8317 | 50990.3614 | 25.5819
| 2024-09-13 12:36 | 38.1284 | 11.762 | 61.4067 | 0.11696 | 0.96368 | 51.2742 | 50.8561 | 33.3709 | 1494.9072 | 51027.8206 | 25.5992
| 2024-09-13 12:36 | 38.1538 | 11.7815 | 60.9855 | 0.1235 | 0.99065 | 50.853 | 50.4383 | 33.3784 | 1494.9763 | 51036.4485 | 25.5995
| 2024-09-13 12:36 | 38.1748 | 11.8135 | 60.5631 | 0.14949 | 1.0365 | 50.4306 | 50.0194 | 33.3703 | 1495.0698 | 51022.707 | 25.5853
| 2024-09-13 12:36 | 38.1817 | 11.8511 | 60.1416 | 0.11756 | 1.052 | 50.0091 | 49.6013 | 33.3434 | 1495.1605 | 50982.9828 | 25.5555
| 2024-09-13 12:36 | 38.187 | 11.8753 | 59.714 | 0.12719 | 1.0776 | 49.5815 | 49.1772 | 33.3271 | 1495.217 | 50958.5595 | 25.5364
| 2024-09-13 12:36 | 38.1959 | 11.8909 | 59.2889 | 0.11744 | 1.1086 | 49.1564 | 48.7555 | 33.3219 | 1495.2574 | 50950.2029 | 25.5275
| 2024-09-13 12:36 | 38.2051 | 11.9025 | 58.8536 | 0.12012 | 1.1471 | 48.7211 | 48.3238 | 33.3207 | 1495.2887 | 50947.4479 | 25.5225
| 2024-09-13 12:36 | 38.2153 | 11.9131 | 58.4089 | 0.11683 | 1.1781 | 48.2764 | 47.8828 | 33.3214 | 1495.3185 | 50947.3685 | 25.519
| 2024-09-13 12:36 | 38.22 | 11.9265 | 57.9646 | 0.11565 | 1.2172 | 47.8321 | 47.442 | 33.3141 | 1495.3487 | 50936.1587 | 25.5088
| 2024-09-13 12:36 | 38.2258 | 11.9358 | 57.5205 | 0.11125 | 1.2677 | 47.388 | 47.0016 | 33.3115 | 1495.3703 | 50931.7333 | 25.503
| 2024-09-13 12:36 | 38.2294 | 11.943 | 57.0872 | 0.11903 | 1.2954 | 46.9547 | 46.5718 | 33.3088 | 1495.3846 | 50927.2729 | 25.4976
| 2024-09-13 12:36 | 38.2366 | 11.9508 | 56.6514 | 0.12462 | 1.3412 | 46.5189 | 46.1395 | 33.309 | 1495.4044 | 50926.7 | 25.4943
| 2024-09-13 12:36 | 38.2437 | 11.9595 | 56.2047 | 0.11931 | 1.3823 | 46.0722 | 45.6965 | 33.3083 | 1495.4261 | 50924.956 | 25.4902
| 2024-09-13 12:36 | 38.2462 | 11.9691 | 55.7539 | 0.12395 | 1.4363 | 45.6214 | 45.2493 | 33.3023 | 1495.4445 | 50915.807 | 25.4817
| 2024-09-13 12:36 | 38.2587 | 11.9804 | 55.2936 | 0.14063 | 1.4895 | 45.1611 | 44.7928 | 33.3046 | 1495.4783 | 50917.8239 | 25.4792
| 2024-09-13 12:36 | 38.261 | 11.993 | 54.8464 | 0.1281 | 1.5563 | 44.7139 | 44.3492 | 33.2957 | 1495.5035 | 50904.5979 | 25.468
| 2024-09-13 12:36 | 38.2641 | 12.0082 | 54.3934 | 0.11578 | 1.6183 | 44.2609 | 43.9 | 33.2854 | 1495.5359 | 50889.1016 | 25.4551
| 2024-09-13 12:36 | 38.2715 | 12.0177 | 53.9372 | 0.13562 | 1.6742 | 43.8047 | 43.4475 | 33.2843 | 1495.5595 | 50886.6665 | 25.4504
| 2024-09-13 12:36 | 38.274 | 12.0254 | 53.4739 | 0.15068 | 1.745 | 43.3414 | 42.9879 | 33.2801 | 1495.5731 | 50880.0814 | 25.4436
| 2024-09-13 12:36 | 38.2743 | 12.0316 | 52.997 | 0.12572 | 1.805 | 42.8645 | 42.5149 | 33.275 | 1495.5806 | 50872.4471 | 25.4363
| 2024-09-13 12:36 | 38.2758 | 12.035 | 52.5245 | 0.12313 | 1.8934 | 42.392 | 42.0463 | 33.2736 | 1495.5828 | 50870.0551 | 25.4325
| 2024-09-13 12:36 | 38.278 | 12.0388 | 52.0547 | 0.16314 | 1.954 | 41.9222 | 41.5803 | 33.2725 | 1495.5868 | 50868.0374 | 25.4288
| 2024-09-13 12:36 | 38.2828 | 12.0423 | 51.5824 | 0.12931 | 2.0498 | 41.4499 | 41.1119 | 33.2743 | 1495.593 | 50869.9127 | 25.4274
| 2024-09-13 12:36 | 38.284 | 12.0471 | 51.107 | 0.12817 | 2.1435 | 40.9745 | 40.6404 | 33.2713 | 1495.5982 | 50865.2832 | 25.4221
| 2024-09-13 12:36 | 38.2896 | 12.0533 | 50.6201 | 0.13072 | 2.2392 | 40.4876 | 40.1575 | 33.2714 | 1495.6114 | 50864.6995 | 25.4188
| 2024-09-13 12:36 | 38.2909 | 12.0609 | 50.1401 | 0.13035 | 2.4165 | 40.0076 | 39.6814 | 33.2661 | 1495.6233 | 50856.5618 | 25.411
| 2024-09-13 12:36 | 38.2924 | 12.0656 | 49.6612 | 0.12648 | 2.4563 | 39.5287 | 39.2063 | 33.2636 | 1495.6283 | 50852.6523 | 25.4061
| 2024-09-13 12:36 | 38.2958 | 12.0702 | 49.1764 | 0.12595 | 2.585 | 39.0439 | 38.7255 | 33.263 | 1495.6354 | 50851.2063 | 25.4026
| 2024-09-13 12:36 | 38.3016 | 12.0758 | 48.8565 | 0.14878 | 2.6686 | 38.724 | 38.4082 | 33.2637 | 1495.6502 | 50851.559 | 25.4006
| 2024-09-13 12:36 | 38.3035 | 12.081 | 48.7352 | 0.12673 | 2.6875 | 38.6027 | 38.2879 | 33.261 | 1495.6626 | 50847.4121 | 25.3969
| 2024-09-13 12:36 | 38.3035 | 12.0831 | 48.6195 | 0.12673 | 2.6876 | 38.487 | 38.1731 | 33.2591 | 1495.6659 | 50844.6425 | 25.3946
| 2024-09-13 12:36 | 38.3013 | 12.0848 | 48.4574 | 0.13512 | 2.817 | 38.3249 | 38.0124 | 33.2556 | 1495.6648 | 50839.5982 | 25.3908
| 2024-09-13 12:36 | 38.301 | 12.0854 | 48.4084 | 0.13254 | 2.9565 | 38.2759 | 37.9637 | 33.2548 | 1495.6649 | 50838.4219 | 25.3898
| 2024-09-13 12:36 | 38.3042 | 12.0852 | 48.359 | 0.13206 | 2.8399 | 38.2265 | 37.9147 | 33.258 | 1495.6674 | 50842.9037 | 25.3922
| 2024-09-13 12:36 | 38.3056 | 12.0877 | 48.3811 | 0.17021 | 2.8466 | 38.2486 | 37.9367 | 33.2572 | 1495.6752 | 50841.604 | 25.3912
| 2024-09-13 12:36 | 38.307 | 12.0906 | 48.3852 | 0.13024 | 2.8884 | 38.2527 | 37.9407 | 33.256 | 1495.6839 | 50839.7353 | 25.3897
| 2024-09-13 12:36 | 38.306 | 12.0926 | 48.382 | 0.12477 | 2.8898 | 38.2495 | 37.9376 | 33.2532 | 1495.6874 | 50835.8262 | 25.3872
| 2024-09-13 12:36 | 38.3071 | 12.0949 | 48.3867 | 0.13485 | 2.8864 | 38.2542 | 37.9422 | 33.2523 | 1495.694 | 50834.4103 | 25.386
| 2024-09-13 12:36 | 38.304 | 12.0974 | 48.3937 | 0.13126 | 2.8749 | 38.2612 | 37.9492 | 33.247 | 1495.6966 | 50826.9329 | 25.3815
| 2024-09-13 12:36 | 38.3032 | 12.0968 | 48.404 | 0.12376 | 2.8668 | 38.2715 | 37.9594 | 33.2468 | 1495.6942 | 50826.6639 | 25.3814
| 2024-09-13 12:36 | 38.3056 | 12.0965 | 48.4137 | 0.12898 | 2.8615 | 38.2812 | 37.969 | 33.2494 | 1495.6965 | 50830.2624 | 25.3836
| 2024-09-13 12:36 | 38.305 | 12.0969 | 48.4234 | 0.13611 | 2.8399 | 38.2909 | 37.9786 | 33.2485 | 1495.6969 | 50829.0069 | 25.3828
| 2024-09-13 12:36 | 38.3057 | 12.0965 | 48.4297 | 0.1207 | 2.8365 | 38.2972 | 37.9849 | 33.2495 | 1495.6968 | 50830.4474 | 25.3837
| 2024-09-13 12:36 | 38.3038 | 12.0975 | 48.4402 | 0.13545 | 2.8345 | 38.3077 | 37.9953 | 33.2467 | 1495.6972 | 50826.6048 | 25.3815
| 2024-09-13 12:36 | 38.3044 | 12.0978 | 48.438 | 0.13283 | 2.8439 | 38.3055 | 37.9931 | 33.2471 | 1495.6986 | 50827.0318 | 25.3816
| 2024-09-13 12:36 | 38.3048 | 12.0977 | 48.4457 | 0.12924 | 2.8372 | 38.3132 | 38.0007 | 33.2475 | 1495.6989 | 50827.6778 | 25.3821
| 2024-09-13 12:36 | 38.3059 | 12.0977 | 48.4558 | 0.13788 | 2.8224 | 38.3233 | 38.0108 | 33.2485 | 1495.7005 | 50828.9835 | 25.3828
| 2024-09-13 12:36 | 38.3048 | 12.0978 | 48.4637 | 0.15465 | 2.8143 | 38.3312 | 38.0186 | 33.2474 | 1495.6994 | 50827.5211 | 25.382
| 2024-09-13 12:36 | 38.3071 | 12.0974 | 48.4667 | 0.13227 | 2.8089 | 38.3342 | 38.0216 | 33.25 | 1495.7012 | 50831.165 | 25.3842
| 2024-09-13 12:36 | 38.305 | 12.0979 | 48.4725 | 0.12325 | 2.8433 | 38.34 | 38.0273 | 33.2476 | 1495.7 | 50827.7312 | 25.3822
| 2024-09-13 12:36 | 38.3042 | 12.0978 | 48.4795 | 0.14765 | 2.7934 | 38.347 | 38.0343 | 33.2468 | 1495.6992 | 50826.6942 | 25.3816
| 2024-09-13 12:36 | 38.3027 | 12.098 | 48.4909 | 0.1304 | 2.7711 | 38.3584 | 38.0456 | 33.2452 | 1495.698 | 50824.4526 | 25.3804
| 2024-09-13 12:36 | 38.3009 | 12.0981 | 48.51 | 0.1428 | 2.763 | 38.3775 | 38.0645 | 33.2433 | 1495.6963 | 50821.949 | 25.379
| 2024-09-13 12:36 | 38.301 | 12.0981 | 48.514 | 0.12272 | 2.7502 | 38.3815 | 38.0685 | 33.2434 | 1495.6967 | 50822.036 | 25.3791
| 2024-09-13 12:36 | 38.3009 | 12.0976 | 48.5153 | 0.13116 | 2.7381 | 38.3828 | 38.0698 | 33.2438 | 1495.6953 | 50822.6565 | 25.3795
| 2024-09-13 12:36 | 38.3006 | 12.0977 | 48.5102 | 0.12836 | 2.7273 | 38.3777 | 38.0648 | 33.2434 | 1495.6951 | 50822.0336 | 25.3791
| 2024-09-13 12:36 | 38.2982 | 12.0979 | 48.5072 | 0.12984 | 2.7165 | 38.3747 | 38.0617 | 33.2409 | 1495.6928 | 50818.5931 | 25.3771
| 2024-09-13 12:36 | 38.2966 | 12.0972 | 48.5165 | 0.13782 | 2.6976 | 38.384 | 38.0709 | 33.24 | 1495.6895 | 50817.4136 | 25.3766
| 2024-09-13 12:37 | 38.2949 | 12.0976 | 48.5228 | 0.14919 | 2.6808 | 38.3903 | 38.0772 | 33.238 | 1495.6887 | 50814.5947 | 25.375
| 2024-09-13 12:37 | 38.2945 | 12.0974 | 48.5208 | 0.21054 | 2.6518 | 38.3883 | 38.0753 | 33.2379 | 1495.6875 | 50814.4685 | 25.3749
| 2024-09-13 12:37 | 38.2984 | 12.0972 | 48.5134 | 0.12563 | 2.6073 | 38.3809 | 38.068 | 33.2418 | 1495.6915 | 50819.8298 | 25.378
| 2024-09-13 12:37 | 38.2978 | 12.0976 | 48.5062 | 0.13139 | 2.5621 | 38.3737 | 38.0608 | 33.2408 | 1495.6915 | 50818.5054 | 25.3771
| 2024-09-13 12:37 | 38.2967 | 12.0975 | 48.5114 | 0.1352 | 2.5271 | 38.3789 | 38.0659 | 33.2398 | 1495.6902 | 50817.1275 | 25.3764
| 2024-09-13 12:37 | 38.2942 | 12.097 | 48.5256 | 0.13663 | 2.4657 | 38.3931 | 38.08 | 33.2379 | 1495.6865 | 50814.4966 | 25.375
| 2024-09-13 12:37 | 38.295 | 12.0963 | 48.539 | 0.14381 | 2.4104 | 38.4065 | 38.0933 | 33.2392 | 1495.6857 | 50816.4493 | 25.3763
| 2024-09-13 12:37 | 38.2925 | 12.096 | 48.5448 | 0.12962 | 2.3511 | 38.4123 | 38.0991 | 33.2371 | 1495.6825 | 50813.481 | 25.3747
| 2024-09-13 12:37 | 38.2918 | 12.0966 | 48.5467 | 0.1178 | 2.2864 | 38.4142 | 38.101 | 33.2359 | 1495.6829 | 50811.8365 | 25.3737
| 2024-09-13 12:37 | 38.2916 | 12.0971 | 48.5459 | 0.13202 | 2.2264 | 38.4134 | 38.1002 | 33.2352 | 1495.6839 | 50810.7917 | 25.373
| 2024-09-13 12:37 | 38.2914 | 12.0974 | 48.5451 | 0.14143 | 2.1711 | 38.4126 | 38.0994 | 33.2348 | 1495.6844 | 50810.2244 | 25.3726
| 2024-09-13 12:37 | 38.2908 | 12.0973 | 48.5435 | 0.1542 | 2.1131 | 38.411 | 38.0978 | 33.2342 | 1495.6835 | 50809.4905 | 25.3722
| 2024-09-13 12:37 | 38.289 | 12.0975 | 48.5441 | 0.13298 | 2.0605 | 38.4116 | 38.0984 | 33.2323 | 1495.6819 | 50806.893 | 25.3707
| 2024-09-13 12:37 | 38.2882 | 12.0982 | 48.545 | 0.14301 | 2.0356 | 38.4125 | 38.0992 | 33.231 | 1495.6825 | 50805.0097 | 25.3696
| 2024-09-13 12:37 | 38.2878 | 12.0994 | 48.5441 | 0.13898 | 1.9999 | 38.4116 | 38.0984 | 33.2296 | 1495.6849 | 50803.0024 | 25.3683
| 2024-09-13 12:37 | 38.2882 | 12.099 | 48.5363 | 0.12159 | 1.9743 | 38.4038 | 38.0906 | 33.2303 | 1495.6844 | 50804.0122 | 25.3689
| 2024-09-13 12:37 | 38.2879 | 12.0986 | 48.5212 | 0.13204 | 1.956 | 38.3887 | 38.0757 | 33.2303 | 1495.6829 | 50804.0218 | 25.3688
| 2024-09-13 12:37 | 38.2861 | 12.0991 | 48.5117 | 0.12454 | 1.925 | 38.3792 | 38.0662 | 33.2281 | 1495.6819 | 50800.995 | 25.367
| 2024-09-13 12:37 | 38.2912 | 12.0997 | 48.5118 | 0.13484 | 1.9102 | 38.3793 | 38.0664 | 33.2326 | 1495.689 | 50807.0714 | 25.3704
| 2024-09-13 12:37 | 38.2949 | 12.0999 | 48.5215 | 0.14634 | 1.9109 | 38.389 | 38.0759 | 33.236 | 1495.6939 | 50811.7457 | 25.373
| 2024-09-13 12:37 | 38.294 | 12.1003 | 48.5331 | 0.12759 | 1.9149 | 38.4006 | 38.0875 | 33.2347 | 1495.6941 | 50810.0125 | 25.372
| 2024-09-13 12:37 | 38.2921 | 12.1006 | 48.5384 | 0.1287 | 1.9169 | 38.4059 | 38.0927 | 33.2326 | 1495.6927 | 50807.0979 | 25.3704
| 2024-09-13 12:37 | 38.2922 | 12.1009 | 48.5364 | 0.13335 | 1.9277 | 38.4039 | 38.0907 | 33.2324 | 1495.6934 | 50806.7357 | 25.3701
| 2024-09-13 12:37 | 38.2922 | 12.1006 | 48.5316 | 0.14186 | 1.9405 | 38.3991 | 38.0859 | 33.2328 | 1495.6926 | 50807.2924 | 25.3704
| 2024-09-13 12:37 | 38.2905 | 12.1007 | 48.5305 | 0.13485 | 1.9534 | 38.398 | 38.0849 | 33.231 | 1495.6908 | 50804.8194 | 25.369
| 2024-09-13 12:37 | 38.2893 | 12.1001 | 48.529 | 0.13358 | 1.95 | 38.3965 | 38.0834 | 33.2304 | 1495.688 | 50804.002 | 25.3686
| 2024-09-13 12:37 | 38.2891 | 12.1003 | 48.5233 | 0.1404 | 1.9662 | 38.3908 | 38.0777 | 33.23 | 1495.6881 | 50803.4323 | 25.3683
| 2024-09-13 12:37 | 38.2933 | 12.1008 | 48.5147 | 0.15242 | 1.9898 | 38.3822 | 38.0692 | 33.2335 | 1495.6942 | 50808.3089 | 25.3709
| 2024-09-13 12:37 | 38.2933 | 12.1017 | 48.5077 | 0.16447 | 1.9945 | 38.3752 | 38.0623 | 33.2328 | 1495.6962 | 50807.1984 | 25.3701
| 2024-09-13 12:37 | 38.2915 | 12.1013 | 48.5106 | 0.13452 | 2.012 | 38.3781 | 38.0652 | 33.2315 | 1495.693 | 50805.4224 | 25.3692
| 2024-09-13 12:37 | 38.2924 | 12.1015 | 48.5141 | 0.16662 | 2.0309 | 38.3816 | 38.0686 | 33.2321 | 1495.6947 | 50806.2757 | 25.3697
| 2024-09-13 12:37 | 38.291 | 12.1013 | 48.5212 | 0.13995 | 2.0309 | 38.3887 | 38.0756 | 33.2309 | 1495.6928 | 50804.6499 | 25.3688
| 2024-09-13 12:37 | 38.2907 | 12.1007 | 48.5261 | 0.12836 | 2.0491 | 38.3936 | 38.0805 | 33.2312 | 1495.6912 | 50805.049 | 25.3691
| 2024-09-13 12:37 | 38.2924 | 12.1015 | 48.529 | 0.13576 | 2.0558 | 38.3965 | 38.0834 | 33.2321 | 1495.6949 | 50806.297 | 25.3697
| 2024-09-13 12:37 | 38.2919 | 12.1015 | 48.5325 | 0.13088 | 2.0693 | 38.4 | 38.0869 | 33.2316 | 1495.6944 | 50805.6445 | 25.3694
| 2024-09-13 12:37 | 38.2909 | 12.1011 | 48.5411 | 0.12322 | 2.074 | 38.4086 | 38.0954 | 33.231 | 1495.6923 | 50804.8483 | 25.369
| 2024-09-13 12:37 | 38.2953 | 12.1008 | 48.532 | 0.14151 | 2.07 | 38.3995 | 38.0864 | 33.2355 | 1495.6968 | 50811.08 | 25.3726
| 2024-09-13 12:37 | 38.3026 | 12.1004 | 48.4963 | 0.15346 | 2.0774 | 38.3638 | 38.051 | 33.2429 | 1495.7036 | 50821.2294 | 25.3782
| 2024-09-13 12:37 | 38.306 | 12.0999 | 48.4346 | 0.12961 | 2.0761 | 38.3021 | 37.9898 | 33.2467 | 1495.7054 | 50826.3216 | 25.3809
| 2024-09-13 12:37 | 38.306 | 12.099 | 48.3558 | 0.17986 | 2.0841 | 38.2233 | 37.9116 | 33.2476 | 1495.7021 | 50827.5718 | 25.3814
| 2024-09-13 12:37 | 38.3075 | 12.0984 | 48.2632 | 0.12322 | 2.0801 | 38.1307 | 37.8198 | 33.2496 | 1495.7007 | 50830.3684 | 25.3827
| 2024-09-13 12:37 | 38.3066 | 12.0981 | 48.1788 | 0.13138 | 2.0727 | 38.0463 | 37.7361 | 33.2489 | 1495.6978 | 50829.4196 | 25.3819
| 2024-09-13 12:37 | 38.3071 | 12.0987 | 48.0975 | 0.1396 | 2.0578 | 37.965 | 37.6554 | 33.249 | 1495.6984 | 50829.4928 | 25.3815
| 2024-09-13 12:37 | 38.3078 | 12.0985 | 48.0156 | 0.14311 | 2.0491 | 37.8831 | 37.5741 | 33.2499 | 1495.6974 | 50830.644 | 25.3818
| 2024-09-13 12:37 | 38.3069 | 12.0992 | 47.9299 | 0.12727 | 2.0403 | 37.7974 | 37.4892 | 33.2484 | 1495.6968 | 50828.5175 | 25.3801
| 2024-09-13 12:37 | 38.3075 | 12.0996 | 47.8394 | 0.13088 | 2.1334 | 37.7069 | 37.3994 | 33.2486 | 1495.6968 | 50828.7273 | 25.3798
| 2024-09-13 12:37 | 38.3073 | 12.0996 | 47.7454 | 0.13247 | 2.0417 | 37.6129 | 37.3061 | 33.2485 | 1495.6952 | 50828.4762 | 25.3793
| 2024-09-13 12:37 | 38.3065 | 12.1003 | 47.6472 | 0.12092 | 2.0423 | 37.5147 | 37.2088 | 33.2471 | 1495.6941 | 50826.5281 | 25.3777
| 2024-09-13 12:37 | 38.3086 | 12.1008 | 47.5328 | 0.12563 | 2.045 | 37.4003 | 37.0953 | 33.2488 | 1495.6961 | 50828.6803 | 25.3783
| 2024-09-13 12:37 | 38.3094 | 12.1027 | 47.4101 | 0.17331 | 2.0599 | 37.2776 | 36.9736 | 33.2479 | 1495.6996 | 50827.2583 | 25.3767
| 2024-09-13 12:37 | 38.3119 | 12.1055 | 47.2877 | 0.14649 | 2.0646 | 37.1552 | 36.8522 | 33.2479 | 1495.7071 | 50826.9596 | 25.3756
| 2024-09-13 12:37 | 38.3147 | 12.1116 | 47.17 | 0.18072 | 2.074 | 37.0375 | 36.7355 | 33.2452 | 1495.7227 | 50822.8521 | 25.3719
| 2024-09-13 12:37 | 38.3188 | 12.1249 | 47.0549 | 0.13024 | 2.099 | 36.9224 | 36.6213 | 33.2375 | 1495.757 | 50811.2389 | 25.3628
| 2024-09-13 12:37 | 38.3199 | 12.1331 | 46.9421 | 0.12866 | 2.1044 | 36.8096 | 36.5094 | 33.2312 | 1495.7757 | 50802.032 | 25.3559
| 2024-09-13 12:37 | 38.3288 | 12.1383 | 46.8159 | 0.14126 | 2.1266 | 36.6834 | 36.3843 | 33.2353 | 1495.7963 | 50807.2762 | 25.3576
| 2024-09-13 12:37 | 38.338 | 12.1409 | 46.6475 | 0.18832 | 2.1536 | 36.515 | 36.2173 | 33.2419 | 1495.8104 | 50815.9805 | 25.3614
| 2024-09-13 12:37 | 38.3453 | 12.1442 | 46.4767 | 0.15947 | 2.1853 | 36.3442 | 36.0478 | 33.2461 | 1495.8236 | 50821.4725 | 25.3633
| 2024-09-13 12:37 | 38.3613 | 12.1573 | 46.2901 | 0.15866 | 2.2284 | 36.1576 | 35.8627 | 33.25 | 1495.8701 | 50825.8092 | 25.3629
| 2024-09-13 12:37 | 38.358 | 12.1716 | 46.1054 | 0.14244 | 2.254 | 35.9729 | 35.6795 | 33.2341 | 1495.8971 | 50803.0554 | 25.3471
| 2024-09-13 12:37 | 38.3672 | 12.1893 | 45.916 | 0.14997 | 2.2945 | 35.7835 | 35.4917 | 33.2274 | 1495.9463 | 50792.5027 | 25.3377
| 2024-09-13 12:37 | 38.3743 | 12.1976 | 45.7221 | 0.16688 | 2.337 | 35.5896 | 35.2994 | 33.2269 | 1495.971 | 50791.2368 | 25.3349
| 2024-09-13 12:37 | 38.3757 | 12.2026 | 45.5325 | 0.13929 | 2.3761 | 35.4 | 35.1113 | 33.2239 | 1495.9813 | 50786.6849 | 25.3307
| 2024-09-13 12:37 | 38.379 | 12.2073 | 45.3406 | 0.15617 | 2.4185 | 35.2081 | 34.921 | 33.223 | 1495.993 | 50785.0056 | 25.3283
| 2024-09-13 12:37 | 38.3755 | 12.212 | 45.1443 | 0.1579 | 2.463 | 35.0118 | 34.7263 | 33.2155 | 1495.9968 | 50774.3118 | 25.3207
| 2024-09-13 12:37 | 38.3807 | 12.2157 | 44.9406 | 0.15078 | 2.5068 | 34.8081 | 34.5243 | 33.2174 | 1496.0083 | 50776.5379 | 25.3205
| 2024-09-13 12:37 | 38.3814 | 12.2167 | 44.7388 | 0.18226 | 2.5473 | 34.6063 | 34.3241 | 33.2172 | 1496.0083 | 50776.0887 | 25.3193
| 2024-09-13 12:37 | 38.3831 | 12.2185 | 44.5378 | 0.1764 | 2.61 | 34.4053 | 34.1248 | 33.2174 | 1496.0113 | 50776.0728 | 25.3181
| 2024-09-13 12:37 | 38.3843 | 12.2201 | 44.3358 | 0.1479 | 2.6444 | 34.2033 | 33.9244 | 33.2171 | 1496.013 | 50775.536 | 25.3168
| 2024-09-13 12:37 | 38.3848 | 12.2219 | 44.1307 | 0.15639 | 2.6949 | 33.9982 | 33.721 | 33.2162 | 1496.0146 | 50773.9645 | 25.3147
| 2024-09-13 12:37 | 38.3861 | 12.2228 | 43.9245 | 0.16194 | 2.7468 | 33.792 | 33.5164 | 33.2166 | 1496.015 | 50774.4459 | 25.314
| 2024-09-13 12:37 | 38.3862 | 12.2242 | 43.7186 | 0.29243 | 2.8055 | 33.5861 | 33.3122 | 33.2156 | 1496.0152 | 50772.8483 | 25.312
| 2024-09-13 12:37 | 38.3858 | 12.225 | 43.5127 | 0.17346 | 2.8601 | 33.3802 | 33.108 | 33.2147 | 1496.0131 | 50771.3607 | 25.3102
| 2024-09-13 12:37 | 38.3859 | 12.2257 | 43.3039 | 0.14527 | 2.9033 | 33.1714 | 32.9009 | 33.2142 | 1496.0115 | 50770.4901 | 25.3087
| 2024-09-13 12:37 | 38.3849 | 12.2267 | 43.1016 | 0.18372 | 2.9666 | 32.9691 | 32.7002 | 33.2124 | 1496.0096 | 50767.8342 | 25.3062
| 2024-09-13 12:37 | 38.3846 | 12.2272 | 42.8997 | 0.1669 | 3.0556 | 32.7672 | 32.5 | 33.2118 | 1496.0071 | 50766.9542 | 25.3048
| 2024-09-13 12:37 | 38.3859 | 12.2288 | 42.6879 | 0.16356 | 3.0907 | 32.5554 | 32.2899 | 33.2116 | 1496.0091 | 50766.4443 | 25.3034
| 2024-09-13 12:37 | 38.3875 | 12.2286 | 42.4779 | 0.15503 | 3.146 | 32.3454 | 32.0816 | 33.2135 | 1496.0069 | 50768.9241 | 25.304
| 2024-09-13 12:37 | 38.3869 | 12.2289 | 42.268 | 0.19418 | 3.2302 | 32.1355 | 31.8735 | 33.2127 | 1496.0036 | 50767.7051 | 25.3024
| 2024-09-13 12:37 | 38.3879 | 12.2293 | 42.0566 | 0.17147 | 3.2875 | 31.9241 | 31.6637 | 33.2135 | 1496.0024 | 50768.6152 | 25.3019
| 2024-09-13 12:37 | 38.3887 | 12.23 | 41.8385 | 0.20999 | 3.3469 | 31.706 | 31.4475 | 33.2137 | 1496.0014 | 50768.7259 | 25.301
| 2024-09-13 12:37 | 38.3898 | 12.2317 | 41.6181 | 0.20934 | 3.4197 | 31.4856 | 31.2289 | 33.2133 | 1496.0031 | 50768.0013 | 25.2994
| 2024-09-13 12:37 | 38.3906 | 12.2347 | 41.399 | 0.19815 | 3.4803 | 31.2665 | 31.0116 | 33.2115 | 1496.0078 | 50765.1807 | 25.2964
| 2024-09-13 12:37 | 38.3916 | 12.2374 | 41.1755 | 0.16478 | 3.5552 | 31.043 | 30.7899 | 33.2102 | 1496.0116 | 50763.0289 | 25.2938
| 2024-09-13 12:37 | 38.3923 | 12.2399 | 40.9531 | 0.29602 | 3.6199 | 30.8206 | 30.5692 | 33.2086 | 1496.0148 | 50760.6634 | 25.2912
| 2024-09-13 12:37 | 38.3932 | 12.2424 | 40.7365 | 0.16899 | 3.6913 | 30.604 | 30.3544 | 33.2075 | 1496.0182 | 50758.7658 | 25.2888
| 2024-09-13 12:37 | 38.3923 | 12.2447 | 40.5315 | 0.18807 | 3.7763 | 30.399 | 30.1511 | 33.2047 | 1496.0193 | 50754.6653 | 25.2853
| 2024-09-13 12:37 | 38.3929 | 12.2475 | 40.3236 | 0.17516 | 3.8444 | 30.1911 | 29.9449 | 33.2028 | 1496.0231 | 50751.8274 | 25.2824
| 2024-09-13 12:37 | 38.394 | 12.2482 | 40.1055 | 0.22679 | 3.9111 | 29.973 | 29.7286 | 33.2033 | 1496.0227 | 50752.2895 | 25.2816
| 2024-09-13 12:37 | 38.3954 | 12.2506 | 39.8767 | 0.1818 | 4.0082 | 29.7442 | 29.5016 | 33.2026 | 1496.0262 | 50751.0979 | 25.2797
| 2024-09-13 12:37 | 38.3958 | 12.2523 | 39.6445 | 0.27898 | 4.1039 | 29.512 | 29.2713 | 33.2016 | 1496.0271 | 50749.4898 | 25.2775
| 2024-09-13 12:37 | 38.3968 | 12.2537 | 39.4197 | 0.18994 | 4.2003 | 29.2872 | 29.0483 | 33.2014 | 1496.0277 | 50749.0068 | 25.2761
| 2024-09-13 12:37 | 38.3962 | 12.2553 | 39.1976 | 0.20478 | 4.2853 | 29.0651 | 28.8281 | 33.1996 | 1496.0273 | 50746.2137 | 25.2733
| 2024-09-13 12:37 | 38.3962 | 12.2567 | 38.975 | 0.20477 | 4.2854 | 28.8425 | 28.6073 | 33.1984 | 1496.0272 | 50744.3267 | 25.2711
| 2024-09-13 12:37 | 38.3977 | 12.259 | 38.6447 | 0.23164 | 4.5152 | 28.5122 | 28.2797 | 33.1979 | 1496.0288 | 50743.4261 | 25.2689
| 2024-09-13 12:37 | 38.3965 | 12.2603 | 38.5169 | 0.25389 | 4.5738 | 28.3844 | 28.153 | 33.1957 | 1496.0285 | 50740.153 | 25.2663
| 2024-09-13 12:37 | 38.3966 | 12.2629 | 38.2816 | 0.21292 | 4.6736 | 28.1491 | 27.9196 | 33.1936 | 1496.0309 | 50737.0406 | 25.2632
| 2024-09-13 12:37 | 38.396 | 12.2639 | 38.0417 | 0.22371 | 4.7923 | 27.9092 | 27.6816 | 33.1922 | 1496.0289 | 50734.938 | 25.2608
| 2024-09-13 12:37 | 38.395 | 12.2659 | 37.8086 | 0.23211 | 4.8968 | 27.6761 | 27.4504 | 33.1896 | 1496.0287 | 50731.0517 | 25.2573
| 2024-09-13 12:37 | 38.395 | 12.2673 | 37.5862 | 0.24882 | 5.0174 | 27.4537 | 27.2299 | 33.1884 | 1496.0284 | 50729.212 | 25.2552
| 2024-09-13 12:37 | 38.394 | 12.2684 | 37.3648 | 0.24656 | 5.1347 | 27.2323 | 27.0102 | 33.1866 | 1496.0262 | 50726.592 | 25.2526
| 2024-09-13 12:37 | 38.3968 | 12.2686 | 37.1326 | 0.22219 | 5.2433 | 27.0001 | 26.7799 | 33.1892 | 1496.0261 | 50729.9274 | 25.2535
| 2024-09-13 12:37 | 38.3955 | 12.2689 | 36.8981 | 0.25881 | 5.3835 | 26.7656 | 26.5473 | 33.1878 | 1496.0217 | 50727.9091 | 25.2513
| 2024-09-13 12:37 | 38.3936 | 12.2693 | 36.6617 | 0.30408 | 5.5231 | 26.5292 | 26.3128 | 33.1857 | 1496.0166 | 50724.8207 | 25.2485
| 2024-09-13 12:37 | 38.3916 | 12.269 | 36.4262 | 0.2644 | 5.6444 | 26.2937 | 26.0793 | 33.1841 | 1496.0098 | 50722.56 | 25.2463
| 2024-09-13 12:37 | 38.3902 | 12.2695 | 36.1819 | 0.30193 | 5.7799 | 26.0494 | 25.837 | 33.1824 | 1496.0055 | 50720.0125 | 25.2438
| 2024-09-13 12:37 | 38.3878 | 12.2705 | 35.9393 | 0.33876 | 5.9269 | 25.8068 | 25.5963 | 33.1793 | 1496.0014 | 50715.6236 | 25.2401
| 2024-09-13 12:37 | 38.3892 | 12.2713 | 35.6879 | 0.30342 | 6.1109 | 25.5554 | 25.347 | 33.1801 | 1496.0006 | 50716.4549 | 25.2394
| 2024-09-13 12:37 | 38.3894 | 12.272 | 35.4359 | 0.25818 | 6.2242 | 25.3034 | 25.097 | 33.1798 | 1495.9985 | 50715.7992 | 25.2379
| 2024-09-13 12:37 | 38.3901 | 12.2725 | 35.1846 | 0.27183 | 6.3037 | 25.0521 | 24.8478 | 33.1801 | 1495.9965 | 50716.1052 | 25.2369
| 2024-09-13 12:37 | 38.3894 | 12.2736 | 34.927 | 0.36437 | 6.6125 | 24.7945 | 24.5923 | 33.1786 | 1495.9942 | 50713.8214 | 25.2344
| 2024-09-13 12:37 | 38.3868 | 12.2735 | 34.6758 | 0.29554 | 6.7689 | 24.5433 | 24.3431 | 33.1762 | 1495.9871 | 50710.4378 | 25.2314
| 2024-09-13 12:37 | 38.3843 | 12.274 | 34.4326 | 0.3419 | 6.9772 | 24.3001 | 24.102 | 33.1735 | 1495.9813 | 50706.4883 | 25.2281
| 2024-09-13 12:37 | 38.3818 | 12.2747 | 34.1966 | 0.31509 | 7.1923 | 24.0641 | 23.8679 | 33.1705 | 1495.9764 | 50702.2783 | 25.2247
| 2024-09-13 12:37 | 38.382 | 12.2758 | 33.9507 | 0.31674 | 7.4168 | 23.8182 | 23.6239 | 33.1699 | 1495.9754 | 50701.1977 | 25.2228
| 2024-09-13 12:37 | 38.3803 | 12.2763 | 33.7117 | 0.32982 | 7.6494 | 23.5792 | 23.3869 | 33.1679 | 1495.9707 | 50698.2099 | 25.2201
| 2024-09-13 12:37 | 38.3787 | 12.2772 | 33.4655 | 0.33033 | 7.9015 | 23.333 | 23.1428 | 33.1656 | 1495.9671 | 50694.9335 | 25.2171
| 2024-09-13 12:37 | 38.3758 | 12.2781 | 33.2068 | 0.34018 | 8.1038 | 23.0743 | 22.8861 | 33.1622 | 1495.9616 | 50690.0324 | 25.2131
| 2024-09-13 12:37 | 38.3769 | 12.2779 | 32.9403 | 0.33705 | 8.5163 | 22.8078 | 22.6219 | 33.1636 | 1495.9582 | 50691.7786 | 25.213
| 2024-09-13 12:37 | 38.3783 | 12.2778 | 32.6706 | 0.3335 | 8.7941 | 22.5381 | 22.3543 | 33.165 | 1495.9552 | 50693.6525 | 25.2129
| 2024-09-13 12:38 | 38.376 | 12.2782 | 32.4014 | 0.33955 | 9.088 | 22.2689 | 22.0873 | 33.1627 | 1495.9492 | 50690.2691 | 25.2098
| 2024-09-13 12:38 | 38.3762 | 12.2787 | 32.1396 | 0.34435 | 9.3193 | 22.0071 | 21.8277 | 33.1625 | 1495.9464 | 50689.7839 | 25.2084
| 2024-09-13 12:38 | 38.3759 | 12.2785 | 31.8783 | 0.37571 | 9.6179 | 21.7458 | 21.5685 | 33.1625 | 1495.9415 | 50689.667 | 25.2073
| 2024-09-13 12:38 | 38.3756 | 12.2784 | 31.6132 | 0.33184 | 9.9618 | 21.4807 | 21.3056 | 33.1624 | 1495.9366 | 50689.3847 | 25.206
| 2024-09-13 12:38 | 38.3756 | 12.2785 | 31.3416 | 0.37739 | 10.1923 | 21.2091 | 21.0362 | 33.1624 | 1495.9325 | 50689.1928 | 25.2048
| 2024-09-13 12:38 | 38.3756 | 12.2788 | 31.0795 | 0.41616 | 10.4006 | 20.947 | 20.7761 | 33.1622 | 1495.9291 | 50688.8008 | 25.2034
| 2024-09-13 12:38 | 38.3742 | 12.279 | 30.8138 | 0.33298 | 10.6865 | 20.6813 | 20.5127 | 33.1609 | 1495.9236 | 50686.7698 | 25.2011
| 2024-09-13 12:38 | 38.3726 | 12.2787 | 30.5599 | 0.37134 | 11.0573 | 20.4274 | 20.2609 | 33.1597 | 1495.9171 | 50685.0391 | 25.1991
| 2024-09-13 12:38 | 38.3701 | 12.2787 | 30.3024 | 0.38483 | 11.3485 | 20.1699 | 20.0054 | 33.1573 | 1495.9101 | 50681.6468 | 25.1961
| 2024-09-13 12:38 | 38.3703 | 12.2785 | 30.0394 | 0.43093 | 11.8528 | 19.9069 | 19.7446 | 33.1579 | 1495.9058 | 50682.2559 | 25.1954
| 2024-09-13 12:38 | 38.3716 | 12.2779 | 29.7668 | 0.37741 | 12.1771 | 19.6343 | 19.4742 | 33.1598 | 1495.9013 | 50684.8515 | 25.1958
| 2024-09-13 12:38 | 38.3713 | 12.2776 | 29.4971 | 0.33542 | 12.6341 | 19.3646 | 19.2067 | 33.1598 | 1495.896 | 50684.6714 | 25.1947
| 2024-09-13 12:38 | 38.3696 | 12.2778 | 29.2241 | 0.38311 | 13.2112 | 19.0916 | 18.9359 | 33.1581 | 1495.89 | 50682.2004 | 25.1921
| 2024-09-13 12:38 | 38.3689 | 12.2775 | 28.9463 | 0.36981 | 13.8625 | 18.8138 | 18.6604 | 33.1579 | 1495.8842 | 50681.7429 | 25.1907
| 2024-09-13 12:38 | 38.3658 | 12.2775 | 28.6584 | 0.38562 | 14.6378 | 18.5259 | 18.3748 | 33.155 | 1495.876 | 50677.6006 | 25.1872
| 2024-09-13 12:38 | 38.3604 | 12.2773 | 28.3637 | 0.43455 | 15.3975 | 18.2312 | 18.0825 | 33.1501 | 1495.8647 | 50670.7741 | 25.1821
| 2024-09-13 12:38 | 38.351 | 12.2772 | 28.0816 | 0.46372 | 16.2308 | 17.9491 | 17.8028 | 33.1412 | 1495.8492 | 50658.3981 | 25.174
| 2024-09-13 12:38 | 38.3442 | 12.2772 | 27.8014 | 0.47278 | 16.9097 | 17.6689 | 17.5248 | 33.1348 | 1495.8368 | 50649.3585 | 25.1677
| 2024-09-13 12:38 | 38.3391 | 12.2775 | 27.5254 | 0.49185 | 17.6007 | 17.3929 | 17.2511 | 33.1297 | 1495.8274 | 50642.2996 | 25.1625
| 2024-09-13 12:38 | 38.3349 | 12.2776 | 27.2396 | 0.50448 | 18.2681 | 17.1071 | 16.9676 | 33.1257 | 1495.8182 | 50636.5719 | 25.158
| 2024-09-13 12:38 | 38.3338 | 12.2773 | 26.9443 | 0.56382 | 19.1102 | 16.8118 | 16.6747 | 33.1251 | 1495.8115 | 50635.5943 | 25.1563
| 2024-09-13 12:38 | 38.3324 | 12.2774 | 26.6489 | 0.50863 | 19.9596 | 16.5164 | 16.3817 | 33.1238 | 1495.8054 | 50633.6361 | 25.154
| 2024-09-13 12:38 | 38.3325 | 12.2773 | 26.3642 | 0.52065 | 20.3021 | 16.2317 | 16.0993 | 33.1241 | 1495.8005 | 50633.8555 | 25.1529
| 2024-09-13 12:38 | 38.3319 | 12.2776 | 26.0798 | 0.50401 | 20.7693 | 15.9473 | 15.8172 | 33.1234 | 1495.7961 | 50632.7571 | 25.1511
| 2024-09-13 12:38 | 38.3345 | 12.2774 | 25.7982 | 0.52964 | 20.7666 | 15.6657 | 15.538 | 33.1261 | 1495.7941 | 50636.2938 | 25.1519
| 2024-09-13 12:38 | 38.3353 | 12.2774 | 25.5044 | 0.50214 | 20.592 | 15.3719 | 15.2466 | 33.127 | 1495.7904 | 50637.3976 | 25.1513
| 2024-09-13 12:38 | 38.3338 | 12.277 | 25.1963 | 0.50256 | 20.3378 | 15.0638 | 14.9409 | 33.1261 | 1495.7827 | 50635.9514 | 25.1493
| 2024-09-13 12:38 | 38.3333 | 12.2769 | 24.8883 | 0.61391 | 20.356 | 14.7558 | 14.6355 | 33.1259 | 1495.7771 | 50635.492 | 25.1477
| 2024-09-13 12:38 | 38.3344 | 12.277 | 24.5853 | 0.54629 | 20.1592 | 14.4528 | 14.335 | 33.1269 | 1495.7737 | 50636.7704 | 25.1472
| 2024-09-13 12:38 | 38.332 | 12.2767 | 24.2883 | 0.52095 | 19.9064 | 14.1558 | 14.0403 | 33.125 | 1495.7656 | 50633.9695 | 25.1444
| 2024-09-13 12:38 | 38.3256 | 12.2771 | 23.9862 | 0.60408 | 19.9832 | 13.8537 | 13.7408 | 33.1186 | 1495.7543 | 50624.9912 | 25.138
| 2024-09-13 12:38 | 38.3194 | 12.2778 | 23.6661 | 0.60115 | 19.9637 | 13.5336 | 13.4233 | 33.1121 | 1495.7437 | 50615.8402 | 25.1314
| 2024-09-13 12:38 | 38.3142 | 12.2784 | 23.3479 | 0.55197 | 20.1996 | 13.2154 | 13.1077 | 33.1067 | 1495.7339 | 50608.258 | 25.1257
| 2024-09-13 12:38 | 38.3103 | 12.2796 | 23.0377 | 0.61325 | 20.6237 | 12.9052 | 12.7999 | 33.102 | 1495.7274 | 50601.565 | 25.1204
| 2024-09-13 12:38 | 38.3145 | 12.2803 | 22.7325 | 0.59895 | 21.0194 | 12.6 | 12.4972 | 33.1055 | 1495.729 | 50606.1317 | 25.1216
| 2024-09-13 12:38 | 38.315 | 12.2801 | 22.4324 | 0.59209 | 21.5736 | 12.2999 | 12.1996 | 33.1064 | 1495.7243 | 50607.1731 | 25.121
| 2024-09-13 12:38 | 38.3152 | 12.2801 | 22.1201 | 0.55786 | 22.0778 | 11.9876 | 11.8898 | 33.1067 | 1495.7194 | 50607.3865 | 25.1198
| 2024-09-13 12:38 | 38.3171 | 12.2798 | 21.8078 | 0.56811 | 22.7001 | 11.6753 | 11.5801 | 33.109 | 1495.7159 | 50610.4112 | 25.1203
| 2024-09-13 12:38 | 38.317 | 12.2798 | 21.4938 | 0.55895 | 23.0689 | 11.3613 | 11.2686 | 33.1089 | 1495.7109 | 50610.1515 | 25.1188
| 2024-09-13 12:38 | 38.3169 | 12.2803 | 21.1769 | 0.53843 | 23.6722 | 11.0444 | 10.9543 | 33.1086 | 1495.7067 | 50609.4878 | 25.117
| 2024-09-13 12:38 | 38.308 | 12.2796 | 20.857 | 0.56417 | 24.1381 | 10.7245 | 10.6371 | 33.1007 | 1495.6899 | 50598.5168 | 25.1096
| 2024-09-13 12:38 | 38.2979 | 12.2796 | 20.5327 | 0.5736 | 24.5803 | 10.4002 | 10.3154 | 33.0912 | 1495.6732 | 50585.2202 | 25.1007
| 2024-09-13 12:38 | 38.2896 | 12.2812 | 20.2144 | 0.6011 | 25.2228 | 10.0819 | 9.9997 | 33.0819 | 1495.6622 | 50572.1715 | 25.0918
| 2024-09-13 12:38 | 38.2897 | 12.2825 | 19.8946 | 0.59573 | 25.8545 | 9.7621 | 9.6824 | 33.081 | 1495.6604 | 50570.7186 | 25.0894
| 2024-09-13 12:38 | 38.2833 | 12.2838 | 19.5668 | 0.6081 | 26.1862 | 9.4343 | 9.3574 | 33.0738 | 1495.6509 | 50560.5255 | 25.0821
| 2024-09-13 12:38 | 38.2783 | 12.2848 | 19.2414 | 0.61254 | 27.8231 | 9.1089 | 9.0347 | 33.0682 | 1495.6422 | 50552.6535 | 25.0761
| 2024-09-13 12:38 | 38.2774 | 12.2859 | 18.907 | 0.61245 | 28.1211 | 8.7745 | 8.703 | 33.0666 | 1495.6383 | 50550.1656 | 25.0732
| 2024-09-13 12:38 | 38.277 | 12.2864 | 18.5785 | 0.62575 | 28.2646 | 8.446 | 8.3771 | 33.0659 | 1495.6339 | 50549.0071 | 25.0711
| 2024-09-13 12:38 | 38.2761 | 12.2874 | 18.2537 | 0.5938 | 28.4399 | 8.1212 | 8.0549 | 33.0642 | 1495.6299 | 50546.4845 | 25.0681
| 2024-09-13 12:38 | 38.2787 | 12.2876 | 17.9168 | 0.60482 | 29.913 | 7.7843 | 7.7208 | 33.0667 | 1495.628 | 50549.6263 | 25.0685
| 2024-09-13 12:38 | 38.2792 | 12.2872 | 17.5833 | 0.627 | 31.9139 | 7.4508 | 7.3901 | 33.0676 | 1495.6225 | 50550.7914 | 25.0678
| 2024-09-13 12:38 | 38.2797 | 12.2871 | 17.2498 | 0.6006 | 34.2856 | 7.1173 | 7.0592 | 33.0684 | 1495.6174 | 50551.6441 | 25.0669
| 2024-09-13 12:38 | 38.2816 | 12.2868 | 16.9449 | 0.56182 | 34.4043 | 6.8124 | 6.7569 | 33.0706 | 1495.6138 | 50554.478 | 25.0673
| 2024-09-13 12:38 | 38.2808 | 12.2865 | 16.7148 | 0.56695 | 35.3993 | 6.5823 | 6.5286 | 33.0702 | 1495.6086 | 50553.8257 | 25.066
| 2024-09-13 12:38 | 38.2782 | 12.286 | 16.6527 | 0.54866 | 29.6635 | 6.5202 | 6.467 | 33.0682 | 1495.6035 | 50551.0335 | 25.0642
| 2024-09-13 12:38 | 38.2765 | 12.2862 | 16.6702 | 0.5517 | 30.3991 | 6.5377 | 6.4844 | 33.0663 | 1495.6024 | 50548.5202 | 25.0629
| 2024-09-13 12:38 | 38.2797 | 12.2861 | 16.6603 | 0.57526 | 28.682 | 6.5278 | 6.4746 | 33.0695 | 1495.6055 | 50552.8627 | 25.0653
| 2024-09-13 12:38 | 38.2774 | 12.2863 | 16.652 | 0.55937 | 27.9653 | 6.5195 | 6.4663 | 33.0671 | 1495.6034 | 50549.6147 | 25.0634
| 2024-09-13 12:38 | 38.2822 | 12.286 | 16.6462 | 0.58703 | 30.54 | 6.5137 | 6.4606 | 33.072 | 1495.6079 | 50556.3752 | 25.0673
| 2024-09-13 12:38 | 38.2835 | 12.2858 | 16.6519 | 0.5663 | 31.9746 | 6.5194 | 6.4663 | 33.0734 | 1495.609 | 50558.2413 | 25.0684
| 2024-09-13 12:38 | 38.2839 | 12.2859 | 16.6682 | 0.58249 | 29.4161 | 6.5357 | 6.4824 | 33.0737 | 1495.6101 | 50558.6984 | 25.0687
| 2024-09-13 12:38 | 38.2806 | 12.286 | 16.6655 | 0.57923 | 30.033 | 6.533 | 6.4798 | 33.0705 | 1495.6065 | 50554.2222 | 25.0661
| 2024-09-13 12:38 | 38.2839 | 12.2855 | 16.6602 | 0.58935 | 33.0074 | 6.5277 | 6.4744 | 33.0741 | 1495.609 | 50559.2218 | 25.069
| 2024-09-13 12:38 | 38.2809 | 12.2853 | 16.6452 | 0.57782 | 32.2544 | 6.5127 | 6.4596 | 33.0714 | 1495.6048 | 50555.4737 | 25.0668
| 2024-09-13 12:38 | 38.2812 | 12.2855 | 16.6514 | 0.58709 | 32.2395 | 6.5189 | 6.4658 | 33.0715 | 1495.6058 | 50555.6733 | 25.0669
| 2024-09-13 12:38 | 38.2783 | 12.2856 | 16.6596 | 0.57508 | 34.8816 | 6.5271 | 6.4739 | 33.0686 | 1495.6029 | 50551.6167 | 25.0647
| 2024-09-13 12:38 | 38.2785 | 12.2859 | 16.6662 | 0.581 | 37.4582 | 6.5337 | 6.4804 | 33.0686 | 1495.6038 | 50551.6282 | 25.0647
| 2024-09-13 12:38 | 38.28 | 12.2857 | 16.6719 | 0.58347 | 39.4234 | 6.5394 | 6.4861 | 33.0702 | 1495.605 | 50553.8482 | 25.066
| 2024-09-13 12:38 | 38.2783 | 12.2863 | 16.6756 | 0.56862 | 37.3079 | 6.5431 | 6.4897 | 33.068 | 1495.6047 | 50550.8345 | 25.0642
| 2024-09-13 12:38 | 38.2765 | 12.2857 | 16.6784 | 0.56976 | 38.28 | 6.5459 | 6.4925 | 33.0667 | 1495.6013 | 50549.1097 | 25.0633
| 2024-09-13 12:38 | 38.2759 | 12.2864 | 16.6812 | 0.59812 | 39.5313 | 6.5487 | 6.4953 | 33.0656 | 1495.6024 | 50547.4543 | 25.0623
| 2024-09-13 12:38 | 38.2768 | 12.2863 | 16.6848 | 0.56779 | 38.6893 | 6.5523 | 6.4988 | 33.0665 | 1495.6031 | 50548.8202 | 25.0631
| 2024-09-13 12:38 | 38.277 | 12.2866 | 16.6815 | 0.5621 | 37.5128 | 6.549 | 6.4956 | 33.0665 | 1495.6041 | 50548.6917 | 25.0629
| 2024-09-13 12:38 | 38.2775 | 12.2868 | 16.6828 | 0.57832 | 38.5537 | 6.5503 | 6.4968 | 33.0668 | 1495.6049 | 50549.0897 | 25.0632
| 2024-09-13 12:38 | 38.2762 | 12.2862 | 16.6882 | 0.63622 | 38.9036 | 6.5557 | 6.5022 | 33.0661 | 1495.6023 | 50548.1776 | 25.0628
| 2024-09-13 12:38 | 38.276 | 12.2864 | 16.6987 | 0.56375 | 38.4944 | 6.5662 | 6.5127 | 33.0656 | 1495.6025 | 50547.5898 | 25.0624
| 2024-09-13 12:38 | 38.2755 | 12.2864 | 16.7057 | 0.58027 | 39.9257 | 6.5732 | 6.5196 | 33.0652 | 1495.6022 | 50546.9431 | 25.0621
| 2024-09-13 12:38 | 38.2767 | 12.286 | 16.7122 | 0.58069 | 41.4688 | 6.5797 | 6.526 | 33.0667 | 1495.6027 | 50549.0929 | 25.0634
| 2024-09-13 12:38 | 38.2823 | 12.2857 | 16.7142 | 0.59092 | 41.4574 | 6.5817 | 6.528 | 33.0724 | 1495.6084 | 50556.8856 | 25.0679
| 2024-09-13 12:38 | 38.2814 | 12.2865 | 16.7127 | 0.57595 | 41.0185 | 6.5802 | 6.5266 | 33.0708 | 1495.6093 | 50554.7169 | 25.0665
| 2024-09-13 12:38 | 38.2801 | 12.2861 | 16.7088 | 0.56731 | 40.9727 | 6.5763 | 6.5227 | 33.0698 | 1495.6067 | 50553.3809 | 25.0658
| 2024-09-13 12:38 | 38.2795 | 12.2856 | 16.7039 | 0.56024 | 42.9486 | 6.5714 | 6.5178 | 33.0698 | 1495.6047 | 50553.2856 | 25.0658
| 2024-09-13 12:38 | 38.2786 | 12.2859 | 16.7054 | 0.56768 | 43.7637 | 6.5729 | 6.5193 | 33.0686 | 1495.6046 | 50551.7199 | 25.0649
| 2024-09-13 12:38 | 38.2783 | 12.2859 | 16.7166 | 0.58579 | 42.4019 | 6.5841 | 6.5304 | 33.0682 | 1495.6045 | 50551.189 | 25.0646
| 2024-09-13 12:38 | 38.2775 | 12.2859 | 16.7278 | 0.57155 | 41.69 | 6.5953 | 6.5415 | 33.0675 | 1495.6035 | 50550.2146 | 25.0641
| 2024-09-13 12:38 | 38.2776 | 12.2858 | 16.73 | 0.55988 | 42.1713 | 6.5975 | 6.5437 | 33.0678 | 1495.6035 | 50550.5512 | 25.0643
| 2024-09-13 12:38 | 38.28 | 12.2855 | 16.7295 | 0.5698 | 41.6846 | 6.597 | 6.5432 | 33.0703 | 1495.6056 | 50554.0688 | 25.0664
| 2024-09-13 12:38 | 38.2804 | 12.2859 | 16.7268 | 0.56667 | 38.4991 | 6.5943 | 6.5405 | 33.0703 | 1495.6069 | 50554.0831 | 25.0663
| 2024-09-13 12:38 | 38.2813 | 12.2852 | 16.7342 | 0.59764 | 38.3353 | 6.6017 | 6.5479 | 33.0718 | 1495.6063 | 50556.201 | 25.0676
| 2024-09-13 12:38 | 38.2815 | 12.2858 | 16.7511 | 0.56336 | 38.1917 | 6.6186 | 6.5646 | 33.0715 | 1495.6083 | 50555.6563 | 25.0673
| 2024-09-13 12:38 | 38.2864 | 12.2855 | 16.7595 | 0.5666 | 41.5524 | 6.627 | 6.573 | 33.0765 | 1495.6134 | 50562.5852 | 25.0713
| 2024-09-13 12:38 | 38.2908 | 12.2854 | 16.7593 | 0.59285 | 44.2922 | 6.6268 | 6.5727 | 33.0808 | 1495.6181 | 50568.4756 | 25.0747
| 2024-09-13 12:38 | 38.2854 | 12.2848 | 16.7405 | 0.58887 | 40.5924 | 6.608 | 6.5541 | 33.0761 | 1495.6102 | 50562.0569 | 25.071
| 2024-09-13 12:38 | 38.2854 | 12.2849 | 16.733 | 0.58886 | 40.5925 | 6.6005 | 6.5467 | 33.0759 | 1495.6105 | 50561.8301 | 25.0709
| 2024-09-13 12:38 | 38.2833 | 12.285 | 16.7313 | 0.56407 | 45.3911 | 6.5988 | 6.545 | 33.0739 | 1495.6083 | 50559.0758 | 25.0693
| 2024-09-13 12:38 | 38.2833 | 12.285 | 16.7365 | 0.55781 | 46.0289 | 6.604 | 6.5502 | 33.0739 | 1495.6083 | 50559.0129 | 25.0693
| 2024-09-13 12:38 | 38.285 | 12.2848 | 16.742 | 0.56144 | 48.7613 | 6.6095 | 6.5556 | 33.0757 | 1495.6098 | 50561.5347 | 25.0707
| 2024-09-13 12:38 | 38.2852 | 12.2854 | 16.7458 | 0.55284 | 50.3516 | 6.6133 | 6.5594 | 33.0753 | 1495.6116 | 50560.9751 | 25.0703
| 2024-09-13 12:38 | 38.2847 | 12.2857 | 16.7546 | 0.59031 | 49.2811 | 6.6221 | 6.5681 | 33.0747 | 1495.6117 | 50560.0616 | 25.0698
| 2024-09-13 12:38 | 38.2866 | 12.2851 | 16.758 | 0.54526 | 50.4851 | 6.6255 | 6.5715 | 33.077 | 1495.6126 | 50563.2524 | 25.0717
| 2024-09-13 12:38 | 38.2858 | 12.2852 | 16.7585 | 0.55932 | 49.7071 | 6.626 | 6.572 | 33.0762 | 1495.612 | 50562.123 | 25.0711
| 2024-09-13 12:38 | 38.2851 | 12.2843 | 16.7684 | 0.53634 | 49.3148 | 6.6359 | 6.5817 | 33.0763 | 1495.6092 | 50562.389 | 25.0714
| 2024-09-13 12:38 | 38.286 | 12.2845 | 16.7893 | 0.53768 | 50.9166 | 6.6568 | 6.6025 | 33.0769 | 1495.6112 | 50563.2121 | 25.0719
| 2024-09-13 12:38 | 38.288 | 12.2845 | 16.8042 | 0.54386 | 50.5916 | 6.6717 | 6.6173 | 33.0789 | 1495.6136 | 50565.9366 | 25.0735
| 2024-09-13 12:38 | 38.2917 | 12.2842 | 16.8064 | 0.57628 | 50.9793 | 6.6739 | 6.6195 | 33.0827 | 1495.6172 | 50571.2411 | 25.0766
| 2024-09-13 12:38 | 38.2935 | 12.2844 | 16.7895 | 0.57791 | 50.0031 | 6.657 | 6.6027 | 33.0842 | 1495.6196 | 50573.2714 | 25.0776
| 2024-09-13 12:38 | 38.2905 | 12.2841 | 16.7558 | 0.6881 | 51.0042 | 6.6233 | 6.5693 | 33.0816 | 1495.6147 | 50569.6815 | 25.0755
| 2024-09-13 12:38 | 38.2889 | 12.2845 | 16.7189 | 0.58595 | 54.5375 | 6.5864 | 6.5327 | 33.0798 | 1495.6134 | 50567.0867 | 25.0738
| 2024-09-13 12:38 | 38.2888 | 12.2844 | 16.6854 | 0.60257 | 55.2353 | 6.5529 | 6.4995 | 33.0797 | 1495.6125 | 50567.0615 | 25.0737
| 2024-09-13 12:38 | 38.2858 | 12.2846 | 16.6453 | 0.59643 | 52.1314 | 6.5128 | 6.4597 | 33.0767 | 1495.6089 | 50562.8163 | 25.0711
| 2024-09-13 12:38 | 38.2839 | 12.2845 | 16.5819 | 0.60626 | 52.7631 | 6.4494 | 6.3968 | 33.0749 | 1495.6054 | 50560.3817 | 25.0695
| 2024-09-13 12:38 | 38.2808 | 12.2851 | 16.4922 | 0.57167 | 56.2061 | 6.3597 | 6.3078 | 33.0716 | 1495.6017 | 50555.6794 | 25.0663
| 2024-09-13 12:38 | 38.2814 | 12.2848 | 16.3989 | 0.58804 | 57.8699 | 6.2664 | 6.2153 | 33.0724 | 1495.6002 | 50556.7867 | 25.0666
| 2024-09-13 12:38 | 38.2784 | 12.2856 | 16.3043 | 0.57907 | 59.612 | 6.1718 | 6.1214 | 33.0688 | 1495.5972 | 50551.7225 | 25.0632
| 2024-09-13 12:38 | 38.2781 | 12.2857 | 16.2086 | 0.59002 | 60.5322 | 6.0761 | 6.0265 | 33.0685 | 1495.5955 | 50551.3248 | 25.0626
| 2024-09-13 12:38 | 38.277 | 12.2857 | 16.1192 | 0.58598 | 58.4753 | 5.9867 | 5.9379 | 33.0674 | 1495.593 | 50549.7627 | 25.0613
| 2024-09-13 12:38 | 38.2745 | 12.2856 | 16.0252 | 0.60145 | 62.6093 | 5.8927 | 5.8447 | 33.0652 | 1495.5882 | 50546.6304 | 25.0592
| 2024-09-13 12:38 | 38.2727 | 12.2858 | 15.9269 | 0.59674 | 67.3965 | 5.7944 | 5.7472 | 33.0633 | 1495.585 | 50543.9796 | 25.0573
| 2024-09-13 12:38 | 38.2706 | 12.2864 | 15.8297 | 0.60755 | 66.7898 | 5.6972 | 5.6507 | 33.0608 | 1495.5827 | 50540.4869 | 25.0548
| 2024-09-13 12:38 | 38.2724 | 12.2864 | 15.721 | 0.5839 | 68.4273 | 5.5885 | 5.5429 | 33.0627 | 1495.5828 | 50542.9356 | 25.0557
| 2024-09-13 12:38 | 38.2711 | 12.2865 | 15.611 | 0.60115 | 74.6708 | 5.4785 | 5.4338 | 33.0614 | 1495.5798 | 50541.1009 | 25.0542
| 2024-09-13 12:39 | 38.2712 | 12.2868 | 15.4918 | 0.61141 | 78.7845 | 5.3593 | 5.3156 | 33.0612 | 1495.5788 | 50540.8392 | 25.0535
| 2024-09-13 12:39 | 38.2722 | 12.287 | 15.3724 | 0.58416 | 77.2562 | 5.2399 | 5.1971 | 33.062 | 1495.5785 | 50541.7788 | 25.0535
| 2024-09-13 12:39 | 38.2709 | 12.2875 | 15.2604 | 0.69395 | 86.381 | 5.1279 | 5.086 | 33.0603 | 1495.5764 | 50539.42 | 25.0516
| 2024-09-13 12:39 | 38.2701 | 12.2871 | 15.1515 | 0.56372 | 92.222 | 5.019 | 4.9781 | 33.06 | 1495.5729 | 50538.9273 | 25.051
| 2024-09-13 12:39 | 38.268 | 12.2876 | 15.0348 | 0.57514 | 84.5736 | 4.9023 | 4.8623 | 33.0576 | 1495.5697 | 50535.5779 | 25.0485
| 2024-09-13 12:39 | 38.2691 | 12.2871 | 14.8994 | 0.57867 | 85.632 | 4.7669 | 4.728 | 33.0591 | 1495.5677 | 50537.5683 | 25.0491
| 2024-09-13 12:39 | 38.2681 | 12.2862 | 14.7622 | 0.60337 | 95.0056 | 4.6297 | 4.592 | 33.0591 | 1495.5622 | 50537.4532 | 25.0487
| 2024-09-13 12:39 | 38.2667 | 12.286 | 14.6246 | 0.58223 | 101.4506 | 4.4921 | 4.4555 | 33.0579 | 1495.5579 | 50535.7987 | 25.0472
| 2024-09-13 12:39 | 38.2673 | 12.2857 | 14.4856 | 0.57804 | 96.0094 | 4.3531 | 4.3176 | 33.0588 | 1495.5557 | 50537.0067 | 25.0473
| 2024-09-13 12:39 | 38.2667 | 12.2854 | 14.3426 | 0.5832 | 98.2921 | 4.2101 | 4.1758 | 33.0586 | 1495.552 | 50536.6094 | 25.0466
| 2024-09-13 12:39 | 38.2664 | 12.2856 | 14.2011 | 0.59721 | 107.2471 | 4.0686 | 4.0355 | 33.0582 | 1495.5497 | 50535.9917 | 25.0456
| 2024-09-13 12:39 | 38.2658 | 12.286 | 14.0592 | 0.59391 | 112.2507 | 3.9267 | 3.8947 | 33.0573 | 1495.5479 | 50534.5993 | 25.0441
| 2024-09-13 12:39 | 38.2659 | 12.2858 | 13.9287 | 0.60855 | 108.983 | 3.7962 | 3.7652 | 33.0576 | 1495.5453 | 50534.9805 | 25.0438
| 2024-09-13 12:39 | 38.2652 | 12.2861 | 13.7828 | 0.56048 | 107.4851 | 3.6503 | 3.6206 | 33.0568 | 1495.5428 | 50533.8338 | 25.0425
| 2024-09-13 12:39 | 38.2654 | 12.2856 | 13.6251 | 0.60184 | 119.6537 | 3.4926 | 3.4642 | 33.0575 | 1495.5394 | 50534.6671 | 25.0424
| 2024-09-13 12:39 | 38.2646 | 12.2854 | 13.4623 | 0.71005 | 119.1724 | 3.3298 | 3.3027 | 33.0569 | 1495.5355 | 50533.847 | 25.0413
| 2024-09-13 12:39 | 38.265 | 12.2863 | 13.3204 | 0.55084 | 124.0007 | 3.1879 | 3.1619 | 33.0565 | 1495.5358 | 50533.17 | 25.0402
| 2024-09-13 12:39 | 38.2659 | 12.2862 | 13.1911 | 0.54371 | 123.7688 | 3.0586 | 3.0337 | 33.0576 | 1495.5344 | 50534.5235 | 25.0404
| 2024-09-13 12:39 | 38.2677 | 12.286 | 13.0629 | 0.55837 | 125.0949 | 2.9304 | 2.9065 | 33.0595 | 1495.5341 | 50537.0696 | 25.0414
| 2024-09-13 12:39 | 38.2713 | 12.2867 | 12.9291 | 0.54225 | 127.9952 | 2.7966 | 2.7738 | 33.0625 | 1495.5376 | 50541.0455 | 25.043
| 2024-09-13 12:39 | 38.2714 | 12.2864 | 12.791 | 0.5442 | 117.1984 | 2.6585 | 2.6368 | 33.0629 | 1495.5349 | 50541.5509 | 25.0427
| 2024-09-13 12:39 | 38.2695 | 12.2863 | 12.6181 | 0.51932 | 127.0985 | 2.4856 | 2.4653 | 33.0612 | 1495.5297 | 50539.2099 | 25.0407
| 2024-09-13 12:39 | 38.2754 | 12.2862 | 12.4283 | 0.50348 | 147.701 | 2.2958 | 2.2771 | 33.0671 | 1495.5331 | 50547.1342 | 25.0444
| 2024-09-13 12:39 | 38.2773 | 12.2859 | 12.2902 | 0.51648 | 153.8629 | 2.1577 | 2.1401 | 33.0692 | 1495.5324 | 50550.0495 | 25.0455
| 2024-09-13 12:39 | 38.2772 | 12.2858 | 12.2133 | 0.48402 | 146.5569 | 2.0808 | 2.0639 | 33.0693 | 1495.5309 | 50550.043 | 25.0452
| 2024-09-13 12:39 | 38.2772 | 12.286 | 12.067 | 0.48486 | 158.3346 | 1.9345 | 1.9187 | 33.0691 | 1495.5289 | 50549.7372 | 25.0444
| 2024-09-13 12:39 | 38.2778 | 12.2857 | 11.8855 | 0.47018 | 161.158 | 1.753 | 1.7387 | 33.0701 | 1495.526 | 50550.9652 | 25.0444
| 2024-09-13 12:39 | 38.2785 | 12.2862 | 11.688 | 0.4595 | 193.2651 | 1.5555 | 1.5428 | 33.0703 | 1495.5249 | 50551.127 | 25.0436
| 2024-09-13 12:39 | 38.2786 | 12.2873 | 11.555 | 0.46433 | 188.8675 | 1.4225 | 1.4109 | 33.0694 | 1495.5255 | 50549.8056 | 25.0421
| 2024-09-13 12:39 | 38.2835 | 12.2974 | 11.4246 | 0.46841 | 156.0654 | 1.2921 | 1.2816 | 33.0653 | 1495.5528 | 50543.4547 | 25.0364
| 2024-09-13 12:39 | 38.2878 | 12.3 | 11.3003 | 0.50979 | 225.7551 | 1.1678 | 1.1583 | 33.0672 | 1495.5617 | 50545.8263 | 25.0368
| 2024-09-13 12:39 | 38.2858 | 12.303 | 11.1429 | 0.44131 | 243.3366 | 1.0104 | 1.0021 | 33.0628 | 1495.5641 | 50539.4376 | 25.0321
| 2024-09-13 12:39 | 38.2826 | 12.299 | 10.9228 | 0.4447 | 221.884 | 0.79031 | 0.78387 | 33.0633 | 1495.5475 | 50540.3247 | 25.0323
| 2024-09-13 12:39 | 38.2829 | 12.2901 | 10.7948 | 0.43947 | 196.0271 | 0.66229 | 0.65689 | 33.0715 | 1495.5248 | 50552.0749 | 25.0398
| 2024-09-13 12:39 | 38.286 | 12.2847 | 10.7669 | 0.40199 | 247.1369 | 0.63442 | 0.62924 | 33.0792 | 1495.5153 | 50562.9041 | 25.0466
| 2024-09-13 12:39 | 38.2781 | 12.2827 | 10.6344 | 0.40843 | 276.7705 | 0.50191 | 0.49782 | 33.0734 | 1495.4994 | 50555.0342 | 25.0419
| 2024-09-13 12:39 | 38.28 | 12.2847 | 10.3231 | 0.39978 | 261.7926 | 0.19063 | 0.18908 | 33.0736 | 1495.5012 | 50554.9939 | 25.0403
LYNG-iC3-FE (132)
| 2024-09-13 14:12 | 38.258 | 12.334 | 10.9324 | 0.95003 | 149.4343 | 0.79987 | 0.79335 | 33.0088 | 1495.6019 | 50463.25 | 24.9833
| 2024-09-13 14:12 | 38.2432 | 12.3354 | 11.1056 | 0.9146 | 159.4254 | 0.97315 | 0.96521 | 32.9932 | 1495.5909 | 50441.8502 | 24.9718
| 2024-09-13 14:12 | 38.2625 | 12.3421 | 11.4051 | 0.83081 | 148.2221 | 1.2726 | 1.2622 | 33.0058 | 1495.6337 | 50458.8777 | 24.9816
| 2024-09-13 14:12 | 38.2738 | 12.3561 | 11.6565 | 0.83468 | 126.2342 | 1.524 | 1.5115 | 33.0041 | 1495.6834 | 50455.9348 | 24.9788
| 2024-09-13 14:12 | 38.2458 | 12.3551 | 11.9084 | 0.89345 | 119.1663 | 1.7759 | 1.7614 | 32.9781 | 1495.653 | 50420.385 | 24.9599
| 2024-09-13 14:12 | 38.2398 | 12.3405 | 12.165 | 0.87312 | 113.6982 | 2.0325 | 2.0159 | 32.9851 | 1495.6159 | 50431.079 | 24.9693
| 2024-09-13 14:12 | 38.2392 | 12.3339 | 12.4222 | 0.81277 | 110.2067 | 2.2897 | 2.2711 | 32.9902 | 1495.6038 | 50438.6723 | 24.9757
| 2024-09-13 14:12 | 38.2404 | 12.3323 | 12.6817 | 0.86756 | 102.9729 | 2.5492 | 2.5284 | 32.9926 | 1495.6057 | 50442.2102 | 24.979
| 2024-09-13 14:12 | 38.2404 | 12.331 | 12.9608 | 0.8957 | 93.664 | 2.8283 | 2.8052 | 32.9936 | 1495.607 | 50443.8259 | 24.9813
| 2024-09-13 14:12 | 38.2404 | 12.3306 | 13.227 | 0.93013 | 94.3355 | 3.0945 | 3.0693 | 32.9939 | 1495.6103 | 50444.3002 | 24.9827
| 2024-09-13 14:12 | 38.2391 | 12.3306 | 13.4963 | 0.94804 | 87.8588 | 3.3638 | 3.3364 | 32.9925 | 1495.6133 | 50442.6165 | 24.9829
| 2024-09-13 14:12 | 38.2415 | 12.3308 | 13.7688 | 1.003 | 81.2365 | 3.6363 | 3.6066 | 32.9946 | 1495.6207 | 50445.5611 | 24.9857
| 2024-09-13 14:12 | 38.2424 | 12.3289 | 14.0522 | 0.95144 | 75.8195 | 3.9197 | 3.8877 | 32.997 | 1495.6217 | 50449.1263 | 24.9892
| 2024-09-13 14:12 | 38.2429 | 12.3278 | 14.3317 | 0.94149 | 74.2177 | 4.1992 | 4.1649 | 32.9983 | 1495.6244 | 50451.1814 | 24.9917
| 2024-09-13 14:12 | 38.2415 | 12.3295 | 14.6231 | 0.9129 | 68.5999 | 4.4906 | 4.454 | 32.9953 | 1495.6314 | 50447.1361 | 24.9903
| 2024-09-13 14:12 | 38.2446 | 12.3296 | 14.9094 | 0.93217 | 65.2109 | 4.7769 | 4.738 | 32.9981 | 1495.6398 | 50451.0925 | 24.9937
| 2024-09-13 14:12 | 38.2463 | 12.3266 | 15.244 | 0.91397 | 63.7904 | 5.1115 | 5.0698 | 33.0023 | 1495.6398 | 50457.2463 | 24.9991
| 2024-09-13 14:12 | 38.2454 | 12.3239 | 15.5903 | 0.99161 | 57.5787 | 5.4578 | 5.4133 | 33.0037 | 1495.6381 | 50459.5368 | 25.0022
| 2024-09-13 14:12 | 38.2452 | 12.3241 | 15.9686 | 0.92887 | 55.5953 | 5.8361 | 5.7885 | 33.0031 | 1495.6446 | 50458.958 | 25.0035
| 2024-09-13 14:12 | 38.2479 | 12.3231 | 16.3513 | 0.94337 | 51.9582 | 6.2188 | 6.1681 | 33.0065 | 1495.6512 | 50463.8423 | 25.008
| 2024-09-13 14:12 | 38.2498 | 12.3211 | 16.7265 | 0.89742 | 47.9085 | 6.594 | 6.5402 | 33.0098 | 1495.6547 | 50468.8376 | 25.0127
| 2024-09-13 14:12 | 38.2487 | 12.3193 | 17.1026 | 0.94526 | 47.1864 | 6.9701 | 6.9133 | 33.0103 | 1495.6552 | 50469.7421 | 25.015
| 2024-09-13 14:12 | 38.2503 | 12.3188 | 17.4851 | 0.90042 | 43.3201 | 7.3526 | 7.2927 | 33.012 | 1495.6622 | 50472.3934 | 25.0182
| 2024-09-13 14:12 | 38.2501 | 12.3183 | 17.8849 | 0.96963 | 39.5225 | 7.7524 | 7.6892 | 33.0121 | 1495.667 | 50472.7796 | 25.0202
| 2024-09-13 14:12 | 38.2539 | 12.319 | 18.283 | 0.91738 | 39.5272 | 8.1505 | 8.084 | 33.015 | 1495.6794 | 50476.9305 | 25.0241
| 2024-09-13 14:12 | 38.2601 | 12.317 | 18.684 | 0.93765 | 37.1373 | 8.5515 | 8.4818 | 33.0226 | 1495.6881 | 50487.7247 | 25.0322
| 2024-09-13 14:12 | 38.2596 | 12.3156 | 19.0901 | 0.9226 | 35.0076 | 8.9576 | 8.8846 | 33.0231 | 1495.6909 | 50488.7338 | 25.0346
| 2024-09-13 14:12 | 38.2598 | 12.3146 | 19.4996 | 0.93568 | 31.7245 | 9.3671 | 9.2907 | 33.024 | 1495.6954 | 50490.2715 | 25.0374
| 2024-09-13 14:12 | 38.2609 | 12.3144 | 19.9041 | 0.85874 | 30.3444 | 9.7716 | 9.6919 | 33.025 | 1495.7025 | 50491.9178 | 25.04
| 2024-09-13 14:12 | 38.2607 | 12.314 | 20.319 | 0.92593 | 29.2354 | 10.1865 | 10.1035 | 33.0251 | 1495.708 | 50492.2469 | 25.042
| 2024-09-13 14:12 | 38.2603 | 12.3146 | 20.7336 | 0.90086 | 27.5022 | 10.6011 | 10.5146 | 33.024 | 1495.7155 | 50490.9315 | 25.0429
| 2024-09-13 14:12 | 38.2593 | 12.315 | 21.1439 | 0.85124 | 25.8329 | 11.0114 | 10.9216 | 33.0225 | 1495.7218 | 50489.1752 | 25.0436
| 2024-09-13 14:12 | 38.2611 | 12.3152 | 21.5551 | 0.86158 | 24.5338 | 11.4226 | 11.3295 | 33.0239 | 1495.7311 | 50491.2341 | 25.0464
| 2024-09-13 14:12 | 38.262 | 12.3155 | 21.9786 | 0.92781 | 22.785 | 11.8461 | 11.7495 | 33.0243 | 1495.7396 | 50492.0896 | 25.0486
| 2024-09-13 14:12 | 38.2645 | 12.3132 | 22.396 | 0.86915 | 22.1405 | 12.2635 | 12.1635 | 33.0286 | 1495.7437 | 50498.3251 | 25.0542
| 2024-09-13 14:12 | 38.2628 | 12.3133 | 22.8236 | 0.92399 | 20.8758 | 12.6911 | 12.5876 | 33.0267 | 1495.7489 | 50495.9949 | 25.0547
| 2024-09-13 14:12 | 38.2624 | 12.3146 | 23.2502 | 0.96969 | 19.6778 | 13.1177 | 13.0108 | 33.025 | 1495.7582 | 50493.7415 | 25.055
| 2024-09-13 14:12 | 38.2741 | 12.3136 | 23.6805 | 0.85385 | 18.6039 | 13.548 | 13.4375 | 33.0369 | 1495.7762 | 50510.3635 | 25.0663
| 2024-09-13 14:12 | 38.2791 | 12.3091 | 24.1175 | 0.84361 | 17.7099 | 13.985 | 13.871 | 33.0455 | 1495.7783 | 50522.7279 | 25.0758
| 2024-09-13 14:12 | 38.2807 | 12.3054 | 24.5491 | 0.84538 | 16.5598 | 14.4166 | 14.2991 | 33.0502 | 1495.7783 | 50529.6074 | 25.0821
| 2024-09-13 14:12 | 38.2807 | 12.3035 | 24.9892 | 0.84538 | 16.5599 | 14.8567 | 14.7355 | 33.0516 | 1495.781 | 50531.9643 | 25.0855
| 2024-09-13 14:12 | 38.285 | 12.3025 | 25.6276 | 0.7961 | 14.5373 | 15.4951 | 15.3687 | 33.0565 | 1495.7937 | 50539.0732 | 25.0924
| 2024-09-13 14:12 | 38.2844 | 12.3018 | 25.8751 | 0.81616 | 13.9474 | 15.7426 | 15.6143 | 33.0564 | 1495.7954 | 50539.1075 | 25.0935
| 2024-09-13 14:12 | 38.2869 | 12.3019 | 26.3254 | 0.86284 | 13.3521 | 16.1929 | 16.0609 | 33.0584 | 1495.8056 | 50542.1768 | 25.0971
| 2024-09-13 14:12 | 38.2862 | 12.3014 | 26.7651 | 0.81788 | 11.9108 | 16.6326 | 16.4969 | 33.0581 | 1495.8108 | 50541.9842 | 25.0989
| 2024-09-13 14:12 | 38.2875 | 12.3012 | 27.2106 | 0.83361 | 11.9917 | 17.0781 | 16.9388 | 33.0593 | 1495.8189 | 50543.9527 | 25.1019
| 2024-09-13 14:12 | 38.2892 | 12.3008 | 27.66 | 0.80527 | 11.3283 | 17.5275 | 17.3846 | 33.0611 | 1495.8271 | 50546.6593 | 25.1054
| 2024-09-13 14:12 | 38.2898 | 12.3008 | 28.1158 | 0.80255 | 10.8018 | 17.9833 | 17.8366 | 33.0615 | 1495.8349 | 50547.4511 | 25.1078
| 2024-09-13 14:12 | 38.2953 | 12.3003 | 28.5663 | 0.77208 | 10.1775 | 18.4338 | 18.2835 | 33.067 | 1495.8472 | 50555.3524 | 25.1142
| 2024-09-13 14:12 | 38.3147 | 12.3021 | 29.0208 | 0.83838 | 9.6226 | 18.8883 | 18.7342 | 33.0839 | 1495.881 | 50578.7062 | 25.129
| 2024-09-13 14:12 | 38.3131 | 12.3062 | 29.4803 | 0.80489 | 9.171 | 19.3478 | 19.19 | 33.0786 | 1495.8962 | 50571.3657 | 25.1261
| 2024-09-13 14:12 | 38.3157 | 12.3074 | 29.9429 | 0.80106 | 8.3411 | 19.8104 | 19.6489 | 33.0798 | 1495.9095 | 50573.3134 | 25.129
| 2024-09-13 14:12 | 38.3166 | 12.308 | 30.4205 | 0.77234 | 8.1874 | 20.288 | 20.1225 | 33.08 | 1495.9194 | 50573.6918 | 25.1311
| 2024-09-13 14:12 | 38.3326 | 12.3107 | 30.8877 | 0.72873 | 7.6312 | 20.7552 | 20.5859 | 33.0928 | 1495.9517 | 50591.3677 | 25.1426
| 2024-09-13 14:12 | 38.3356 | 12.3155 | 31.3628 | 0.74652 | 7.3406 | 21.2303 | 21.0571 | 33.0912 | 1495.9739 | 50589.217 | 25.1426
| 2024-09-13 14:12 | 38.3504 | 12.3198 | 31.8287 | 0.72359 | 6.9314 | 21.6962 | 21.5193 | 33.1014 | 1496.0085 | 50603.1825 | 25.1518
| 2024-09-13 14:12 | 38.3493 | 12.3234 | 32.3146 | 0.63667 | 5.8642 | 22.1821 | 22.0012 | 33.097 | 1496.0236 | 50597.2238 | 25.1499
| 2024-09-13 14:12 | 38.3619 | 12.3259 | 32.7794 | 0.66349 | 6.181 | 22.6469 | 22.4623 | 33.1067 | 1496.0512 | 50610.6755 | 25.159
| 2024-09-13 14:12 | 38.3616 | 12.3279 | 33.2596 | 0.67455 | 5.2372 | 23.1271 | 22.9385 | 33.1044 | 1496.0634 | 50607.6462 | 25.159
| 2024-09-13 14:12 | 38.3769 | 12.33 | 33.7359 | 0.6061 | 5.3875 | 23.6034 | 23.4109 | 33.1171 | 1496.0934 | 50625.1484 | 25.1706
| 2024-09-13 14:12 | 38.3846 | 12.3356 | 34.2237 | 0.61927 | 5.3235 | 24.0912 | 23.8948 | 33.1193 | 1496.1231 | 50628.1487 | 25.1734
| 2024-09-13 14:12 | 38.4055 | 12.3393 | 34.7089 | 0.53932 | 4.9972 | 24.5764 | 24.376 | 33.136 | 1496.1636 | 50651.005 | 25.1878
| 2024-09-13 14:12 | 38.4224 | 12.347 | 35.1962 | 0.5037 | 4.6466 | 25.0637 | 24.8593 | 33.1453 | 1496.2088 | 50663.5426 | 25.1957
| 2024-09-13 14:12 | 38.4311 | 12.3544 | 35.6772 | 0.45147 | 4.53 | 25.5447 | 25.3364 | 33.1469 | 1496.2437 | 50665.5617 | 25.1977
| 2024-09-13 14:12 | 38.4363 | 12.359 | 36.173 | 0.38916 | 3.6131 | 26.0405 | 25.8282 | 33.1475 | 1496.2685 | 50666.4365 | 25.1995
| 2024-09-13 14:12 | 38.443 | 12.3622 | 36.6681 | 0.38456 | 4.1235 | 26.5356 | 26.3192 | 33.151 | 1496.2916 | 50671.2512 | 25.2038
| 2024-09-13 14:12 | 38.4539 | 12.3639 | 37.1757 | 0.38476 | 3.8336 | 27.0432 | 26.8227 | 33.1597 | 1496.3161 | 50683.4603 | 25.2126
| 2024-09-13 14:12 | 38.4549 | 12.3601 | 37.6716 | 0.30883 | 3.6408 | 27.5391 | 27.3145 | 33.1639 | 1496.3163 | 50689.6444 | 25.2187
| 2024-09-13 14:12 | 38.4459 | 12.3515 | 38.1814 | 0.26703 | 4.0176 | 28.0489 | 27.8202 | 33.1625 | 1496.2939 | 50688.6938 | 25.2217
| 2024-09-13 14:12 | 38.4433 | 12.3415 | 38.6856 | 0.24664 | 3.2498 | 28.5531 | 28.3203 | 33.1688 | 1496.2755 | 50698.1292 | 25.2307
| 2024-09-13 14:12 | 38.4418 | 12.3364 | 39.1986 | 0.25041 | 3.0866 | 29.0661 | 28.8291 | 33.1716 | 1496.2701 | 50702.7097 | 25.2362
| 2024-09-13 14:12 | 38.4368 | 12.3319 | 39.701 | 0.2335 | 2.9963 | 29.5685 | 29.3274 | 33.1705 | 1496.2618 | 50701.7785 | 25.2385
| 2024-09-13 14:12 | 38.435 | 12.3257 | 40.2172 | 0.22836 | 2.7866 | 30.0847 | 29.8394 | 33.174 | 1496.2536 | 50707.2095 | 25.2446
| 2024-09-13 14:12 | 38.4266 | 12.3188 | 40.7198 | 0.2504 | 2.6241 | 30.5873 | 30.3379 | 33.1719 | 1496.2358 | 50705.0575 | 25.2466
| 2024-09-13 14:12 | 38.4262 | 12.3118 | 41.2407 | 0.21375 | 2.4994 | 31.1082 | 30.8546 | 33.1775 | 1496.2273 | 50713.4477 | 25.2546
| 2024-09-13 14:12 | 38.425 | 12.309 | 41.7614 | 0.21611 | 2.6221 | 31.6289 | 31.371 | 33.1786 | 1496.2274 | 50715.4583 | 25.2583
| 2024-09-13 14:12 | 38.4274 | 12.3076 | 42.2929 | 0.20636 | 2.2547 | 32.1604 | 31.8981 | 33.182 | 1496.2356 | 50720.4628 | 25.2636
| 2024-09-13 14:12 | 38.4475 | 12.3099 | 42.8159 | 0.22972 | 2.134 | 32.6834 | 32.4169 | 33.1991 | 1496.2724 | 50744.067 | 25.2788
| 2024-09-13 14:12 | 38.4499 | 12.3193 | 43.358 | 0.19119 | 2.0599 | 33.2255 | 32.9545 | 33.1928 | 1496.3059 | 50735.2311 | 25.2746
| 2024-09-13 14:12 | 38.4423 | 12.3206 | 43.8945 | 0.20903 | 1.9014 | 33.762 | 33.4867 | 33.1841 | 1496.3088 | 50723.4928 | 25.27
| 2024-09-13 14:12 | 38.4358 | 12.3149 | 44.4343 | 0.17683 | 1.8428 | 34.3018 | 34.0221 | 33.1827 | 1496.2966 | 50722.2403 | 25.2724
| 2024-09-13 14:12 | 38.4348 | 12.3064 | 44.9778 | 0.15919 | 1.7646 | 34.8453 | 34.5611 | 33.189 | 1496.2841 | 50731.7001 | 25.2813
| 2024-09-13 14:12 | 38.4229 | 12.2978 | 45.5198 | 0.16905 | 1.0223 | 35.3873 | 35.0987 | 33.1849 | 1496.2591 | 50727.0165 | 25.2823
| 2024-09-13 14:12 | 38.4228 | 12.2887 | 46.0625 | 0.16346 | 1.5556 | 35.93 | 35.637 | 33.1926 | 1496.2463 | 50738.4787 | 25.2924
| 2024-09-13 14:12 | 38.4145 | 12.2819 | 46.5918 | 0.16859 | 1.4929 | 36.4593 | 36.1619 | 33.1905 | 1496.2292 | 50736.3285 | 25.2945
| 2024-09-13 14:12 | 38.4138 | 12.271 | 47.1165 | 0.16793 | 1.4066 | 36.984 | 36.6824 | 33.1992 | 1496.2112 | 50749.2127 | 25.3056
| 2024-09-13 14:12 | 38.4197 | 12.2678 | 47.6274 | 0.1625 | 1.8731 | 37.4949 | 37.1892 | 33.2076 | 1496.2185 | 50761.2709 | 25.3151
| 2024-09-13 14:12 | 38.4227 | 12.2698 | 48.0994 | 0.14778 | 1.2387 | 37.9669 | 37.6573 | 33.2085 | 1496.2344 | 50762.5539 | 25.3174
| 2024-09-13 14:12 | 38.425 | 12.2687 | 48.5154 | 0.17389 | 1.1282 | 38.3829 | 38.0699 | 33.2115 | 1496.241 | 50767.0243 | 25.3219
| 2024-09-13 14:12 | 38.4165 | 12.2632 | 48.9011 | 0.1447 | 1.11 | 38.7686 | 38.4524 | 33.208 | 1496.2246 | 50762.8868 | 25.322
| 2024-09-13 14:12 | 38.4164 | 12.254 | 49.2841 | 0.15631 | 1.1012 | 39.1516 | 38.8324 | 33.216 | 1496.2089 | 50774.5615 | 25.3316
| 2024-09-13 14:12 | 38.3986 | 12.2453 | 49.6666 | 0.13474 | 1.2151 | 39.5341 | 39.2117 | 33.2064 | 1496.1741 | 50762.2255 | 25.3276
| 2024-09-13 14:12 | 38.3779 | 12.2177 | 50.0518 | 0.13452 | 1.0756 | 39.9193 | 39.5938 | 33.2108 | 1496.0915 | 50770.2804 | 25.338
| 2024-09-13 14:12 | 38.3737 | 12.1951 | 50.4337 | 0.12242 | 0.99132 | 40.3012 | 39.9725 | 33.2266 | 1496.0395 | 50793.7072 | 25.3563
| 2024-09-13 14:12 | 38.367 | 12.1844 | 50.8199 | 0.13866 | 1.354 | 40.6874 | 40.3556 | 33.2295 | 1496.0129 | 50798.6072 | 25.3623
| 2024-09-13 14:12 | 38.3677 | 12.1771 | 51.2003 | 0.1361 | 0.9239 | 41.0678 | 40.733 | 33.2365 | 1496.0026 | 50808.8423 | 25.3708
| 2024-09-13 14:12 | 38.3604 | 12.1723 | 51.5782 | 0.13025 | 0.89087 | 41.4457 | 41.1077 | 33.2336 | 1495.9889 | 50805.3548 | 25.3711
| 2024-09-13 14:12 | 38.3577 | 12.1681 | 51.9548 | 0.13987 | 0.49244 | 41.8223 | 41.4812 | 33.2345 | 1495.982 | 50807.1634 | 25.3744
| 2024-09-13 14:12 | 38.3584 | 12.1655 | 52.3325 | 0.15409 | 0.81469 | 42.2 | 41.8558 | 33.2373 | 1495.9828 | 50811.3563 | 25.3787
| 2024-09-13 14:12 | 38.3547 | 12.1634 | 52.7039 | 0.13418 | 0.81536 | 42.5714 | 42.2243 | 33.2355 | 1495.9794 | 50809.2133 | 25.3794
| 2024-09-13 14:12 | 38.353 | 12.1603 | 53.0872 | 0.12666 | 0.75536 | 42.9547 | 42.6044 | 33.2365 | 1495.9762 | 50811.009 | 25.3825
| 2024-09-13 14:12 | 38.3525 | 12.1587 | 53.4703 | 0.13937 | 0.65963 | 43.3378 | 42.9844 | 33.2372 | 1495.9781 | 50812.399 | 25.3851
| 2024-09-13 14:12 | 38.3524 | 12.1583 | 53.857 | 0.1523 | 1.6803 | 43.7245 | 43.3679 | 33.2373 | 1495.9832 | 50812.694 | 25.3869
| 2024-09-13 14:12 | 38.3542 | 12.1579 | 54.2325 | 0.14338 | 0.65222 | 44.1 | 43.7404 | 33.2392 | 1495.9903 | 50815.6283 | 25.3902
| 2024-09-13 14:12 | 38.3554 | 12.158 | 54.613 | 0.13174 | 2.3437 | 44.4805 | 44.1178 | 33.2402 | 1495.998 | 50817.1127 | 25.3926
| 2024-09-13 14:12 | 38.3473 | 12.1536 | 54.9955 | 0.12436 | 0.62997 | 44.863 | 44.4972 | 33.2361 | 1495.9845 | 50812.0891 | 25.392
| 2024-09-13 14:12 | 38.2816 | 12.1355 | 55.3807 | 0.12563 | 0.90368 | 45.2482 | 44.8792 | 33.1886 | 1495.8724 | 50748.2474 | 25.3603
| 2024-09-13 14:12 | 38.2554 | 12.0856 | 55.7639 | 0.12896 | 0.56592 | 45.6314 | 45.2593 | 33.2075 | 1495.7304 | 50777.7522 | 25.3862
| 2024-09-13 14:13 | 38.2093 | 12.043 | 56.1513 | 0.1546 | 0.71222 | 46.0188 | 45.6436 | 33.2006 | 1495.5826 | 50771.4166 | 25.3906
| 2024-09-13 14:13 | 38.1802 | 11.9978 | 56.541 | 0.12833 | 0.4857 | 46.4085 | 46.0301 | 33.2125 | 1495.4484 | 50790.9885 | 25.4101
| 2024-09-13 14:13 | 38.1468 | 11.9545 | 56.9246 | 0.12745 | 0.51536 | 46.7921 | 46.4105 | 33.2184 | 1495.3134 | 50802.3647 | 25.4246
| 2024-09-13 14:13 | 38.1293 | 11.9148 | 57.311 | 0.12843 | 0.45266 | 47.1785 | 46.7938 | 33.2367 | 1495.2051 | 50830.3791 | 25.448
| 2024-09-13 14:13 | 38.122 | 11.8883 | 57.6873 | 0.16367 | 0.43379 | 47.5548 | 47.167 | 33.2532 | 1495.1397 | 50855.1261 | 25.4675
| 2024-09-13 14:13 | 38.1058 | 11.8731 | 58.069 | 0.1281 | 0.44592 | 47.9365 | 47.5456 | 33.2508 | 1495.0911 | 50853.1123 | 25.4702
| 2024-09-13 14:13 | 38.0896 | 11.8538 | 58.4449 | 0.13457 | 0.49581 | 48.3124 | 47.9184 | 33.2522 | 1495.0323 | 50856.6013 | 25.4766
| 2024-09-13 14:13 | 38.0741 | 11.8324 | 58.8328 | 0.13686 | 0.46075 | 48.7003 | 48.3032 | 33.2561 | 1494.9697 | 50863.6749 | 25.4854
| 2024-09-13 14:13 | 38.0654 | 11.8132 | 59.2185 | 0.14707 | 0.20659 | 49.086 | 48.6857 | 33.2645 | 1494.9203 | 50876.8186 | 25.4972
| 2024-09-13 14:13 | 38.0611 | 11.7991 | 59.6109 | 0.13179 | 0.33401 | 49.4784 | 49.0749 | 33.2729 | 1494.8879 | 50889.5039 | 25.5081
| 2024-09-13 14:13 | 38.0604 | 11.7908 | 59.9977 | 0.12984 | 0.36367 | 49.8652 | 49.4586 | 33.2794 | 1494.8735 | 50899.3175 | 25.5165
| 2024-09-13 14:13 | 38.0579 | 11.787 | 60.3829 | 0.15306 | 0.39603 | 50.2504 | 49.8407 | 33.2802 | 1494.8679 | 50900.8798 | 25.5195
| 2024-09-13 14:13 | 38.0589 | 11.7852 | 60.7648 | 0.11759 | 0.33738 | 50.6323 | 50.2194 | 33.2827 | 1494.8708 | 50904.6903 | 25.5235
| 2024-09-13 14:13 | 38.0604 | 11.7837 | 61.1575 | 0.12866 | 0.34345 | 51.025 | 50.6089 | 33.2853 | 1494.8752 | 50908.6004 | 25.5276
| 2024-09-13 14:13 | 38.0592 | 11.7825 | 61.5446 | 0.12146 | 0.33131 | 51.4121 | 50.9929 | 33.2851 | 1494.8771 | 50908.5354 | 25.5294
| 2024-09-13 14:13 | 38.0579 | 11.78 | 61.9379 | 0.12388 | 0.52884 | 51.8054 | 51.3829 | 33.2859 | 1494.8759 | 50910.0357 | 25.5322
| 2024-09-13 14:13 | 38.0593 | 11.7779 | 62.3262 | 0.12646 | 0.21333 | 52.1937 | 51.7681 | 33.289 | 1494.8789 | 50914.6974 | 25.5368
| 2024-09-13 14:13 | 38.0611 | 11.7777 | 62.7102 | 0.12782 | 0.3185 | 52.5777 | 52.149 | 33.2907 | 1494.8867 | 50917.2522 | 25.5398
| 2024-09-13 14:13 | 38.0602 | 11.7778 | 63.0916 | 0.1188 | 0.25109 | 52.9591 | 52.5273 | 33.2896 | 1494.892 | 50915.9607 | 25.5407
| 2024-09-13 14:13 | 38.0614 | 11.7776 | 63.478 | 0.1421 | 0.072434 | 53.3455 | 52.9105 | 33.2908 | 1494.8989 | 50917.8714 | 25.5434
| 2024-09-13 14:13 | 38.0607 | 11.7779 | 63.8554 | 0.1227 | 0.22345 | 53.7229 | 53.2848 | 33.2897 | 1494.905 | 50916.5716 | 25.5442
| 2024-09-13 14:13 | 38.0604 | 11.7767 | 64.246 | 0.13495 | 0.15064 | 54.1135 | 53.6722 | 33.2903 | 1494.9081 | 50917.6728 | 25.5466
| 2024-09-13 14:13 | 38.0608 | 11.7761 | 64.6353 | 0.12944 | 0.20996 | 54.5028 | 54.0583 | 33.291 | 1494.9134 | 50918.9236 | 25.549
| 2024-09-13 14:13 | 38.0544 | 11.773 | 65.03 | 0.1254 | 0.32053 | 54.8975 | 54.4498 | 33.2874 | 1494.9047 | 50914.4691 | 25.5486
| 2024-09-13 14:13 | 38.0356 | 11.7615 | 65.4202 | 0.12653 | 0.1176 | 55.2877 | 54.8369 | 33.2792 | 1494.8617 | 50904.2964 | 25.5462
| 2024-09-13 14:13 | 38.0159 | 11.7417 | 65.8071 | 0.12866 | 0.20659 | 55.6746 | 55.2205 | 33.2776 | 1494.7979 | 50903.6956 | 25.5503
| 2024-09-13 14:13 | 38.0128 | 11.7254 | 66.1914 | 0.11717 | 0.11693 | 56.0589 | 55.6017 | 33.289 | 1494.7616 | 50920.7209 | 25.5639
| 2024-09-13 14:13 | 38.001 | 11.714 | 66.5813 | 0.12529 | 0.13109 | 56.4488 | 55.9885 | 33.2875 | 1494.7269 | 50919.7878 | 25.5667
| 2024-09-13 14:13 | 37.994 | 11.6999 | 66.963 | 0.13035 | 0.50592 | 56.8305 | 56.3671 | 33.2932 | 1494.6913 | 50928.8241 | 25.5754
| 2024-09-13 14:13 | 37.9852 | 11.6875 | 67.3462 | 0.12386 | 0.70345 | 57.2137 | 56.7472 | 33.2956 | 1494.6575 | 50933.2001 | 25.5813
| 2024-09-13 14:13 | 37.9546 | 11.6662 | 67.7298 | 0.12294 | 0.16142 | 57.5973 | 57.1277 | 33.2846 | 1494.577 | 50919.9198 | 25.5785
| 2024-09-13 14:13 | 37.9407 | 11.6377 | 68.1175 | 0.13227 | 0.15266 | 57.985 | 57.5122 | 33.2965 | 1494.4989 | 50938.5079 | 25.5947
| 2024-09-13 14:13 | 37.936 | 11.6139 | 68.509 | 0.1309 | -0.1197 | 58.3765 | 57.9004 | 33.3131 | 1494.443 | 50963.3528 | 25.6138
| 2024-09-13 14:13 | 37.9348 | 11.6018 | 68.8958 | 0.13421 | 0.084569 | 58.7633 | 58.2841 | 33.3226 | 1494.419 | 50977.4812 | 25.6252
| 2024-09-13 14:13 | 37.9298 | 11.5939 | 69.285 | 0.11166 | 0.35154 | 59.1525 | 58.6702 | 33.3246 | 1494.4004 | 50981.1173 | 25.63
| 2024-09-13 14:13 | 37.9209 | 11.5849 | 69.6704 | 0.12148 | 0.1803 | 59.5379 | 59.0524 | 33.3239 | 1494.3745 | 50980.9845 | 25.6328
| 2024-09-13 14:13 | 37.9141 | 11.5721 | 70.0523 | 0.12169 | 0.13715 | 59.9198 | 59.4312 | 33.3286 | 1494.3421 | 50988.5481 | 25.6405
| 2024-09-13 14:13 | 37.9071 | 11.5642 | 70.4437 | 0.1161 | 0.11895 | 60.3112 | 59.8193 | 33.3287 | 1494.3214 | 50989.5767 | 25.6438
| 2024-09-13 14:13 | 37.8962 | 11.5538 | 70.8299 | 0.11183 | 0.10479 | 60.6974 | 60.2024 | 33.3272 | 1494.2899 | 50988.504 | 25.6463
| 2024-09-13 14:13 | 37.8717 | 11.5391 | 71.224 | 0.18362 | -0.058354 | 61.0915 | 60.5933 | 33.3162 | 1494.2323 | 50974.7344 | 25.6423
| 2024-09-13 14:13 | 37.8648 | 11.5156 | 71.613 | 0.12668 | 0.06704 | 61.4805 | 60.9791 | 33.3304 | 1494.1743 | 50996.2522 | 25.6594
| 2024-09-13 14:13 | 37.8632 | 11.5018 | 72.0089 | 0.11585 | 0.08322 | 61.8764 | 61.3718 | 33.3411 | 1494.1457 | 51012.1776 | 25.672
| 2024-09-13 14:13 | 37.8595 | 11.4948 | 72.3957 | 0.12616 | 0.07513 | 62.2632 | 61.7555 | 33.3437 | 1494.1308 | 51016.5501 | 25.6771
| 2024-09-13 14:13 | 37.8523 | 11.4887 | 72.7736 | 0.11709 | 0.081198 | 62.6411 | 62.1303 | 33.3419 | 1494.1139 | 51014.7675 | 25.6785
| 2024-09-13 14:13 | 37.8489 | 11.482 | 73.1377 | 0.12282 | 0.081872 | 63.0052 | 62.4914 | 33.3445 | 1494.0994 | 51019.0747 | 25.6834
| 2024-09-13 14:13 | 37.8443 | 11.475 | 73.5017 | 0.11802 | 0.080524 | 63.3692 | 62.8524 | 33.3462 | 1494.0831 | 51022.0955 | 25.6876
| 2024-09-13 14:13 | 37.8323 | 11.4646 | 73.8683 | 0.12381 | 0.077827 | 63.7358 | 63.216 | 33.3436 | 1494.0498 | 51019.5359 | 25.6892
| 2024-09-13 14:13 | 37.8298 | 11.454 | 74.2349 | 0.12348 | 0.30704 | 64.1024 | 63.5797 | 33.3505 | 1494.0276 | 51030.054 | 25.6981
| 2024-09-13 14:13 | 37.8212 | 11.4455 | 74.6043 | 0.12143 | 0.0994 | 64.4718 | 63.946 | 33.3496 | 1494.003 | 51029.615 | 25.7006
| 2024-09-13 14:13 | 37.8176 | 11.4354 | 74.9737 | 0.12567 | 0.082546 | 64.8412 | 64.3124 | 33.355 | 1493.9804 | 51038.0798 | 25.7084
| 2024-09-13 14:13 | 37.8112 | 11.4278 | 75.3489 | 0.1156 | 0.062321 | 65.2164 | 64.6846 | 33.3554 | 1493.9606 | 51039.3946 | 25.7118
| 2024-09-13 14:13 | 37.7944 | 11.4139 | 75.718 | 0.11605 | 0.062996 | 65.5855 | 65.0507 | 33.3512 | 1493.9135 | 51034.9851 | 25.7127
| 2024-09-13 14:13 | 37.7944 | 11.3989 | 76.0833 | 0.11605 | 0.063069 | 65.9508 | 65.413 | 33.3647 | 1493.8832 | 51054.8323 | 25.7276
| 2024-09-13 14:13 | 37.7847 | 11.3867 | 76.6129 | 0.16736 | -0.011837 | 66.4804 | 65.9383 | 33.3659 | 1493.8512 | 51057.7861 | 25.7332
| 2024-09-13 14:13 | 37.7828 | 11.3839 | 76.8146 | 0.12358 | 0.067715 | 66.6821 | 66.1383 | 33.3665 | 1493.8453 | 51058.8386 | 25.735
| 2024-09-13 14:13 | 37.773 | 11.3755 | 77.1869 | 0.11241 | -0.41768 | 67.0544 | 66.5076 | 33.3643 | 1493.8196 | 51056.7649 | 25.7366
| 2024-09-13 14:13 | 37.7695 | 11.3638 | 77.56 | 0.12737 | 0.07985 | 67.4275 | 66.8776 | 33.3713 | 1493.7933 | 51067.468 | 25.7458
| 2024-09-13 14:13 | 37.7639 | 11.3557 | 77.917 | 0.12302 | 0.007714 | 67.7845 | 67.2318 | 33.3729 | 1493.773 | 51070.4856 | 25.7501
| 2024-09-13 14:13 | 37.7662 | 11.3493 | 78.274 | 0.13108 | 0.1776 | 68.1415 | 67.5858 | 33.3808 | 1493.7662 | 51082.0751 | 25.7591
| 2024-09-13 14:13 | 37.7623 | 11.3494 | 78.6314 | 0.12294 | 0.0394 | 68.4989 | 67.9404 | 33.3768 | 1493.7673 | 51076.7578 | 25.7575
| 2024-09-13 14:13 | 37.7575 | 11.3446 | 78.9925 | 0.12724 | 0.34749 | 68.86 | 68.2985 | 33.3762 | 1493.7559 | 51076.6079 | 25.7596
| 2024-09-13 14:13 | 37.7527 | 11.337 | 79.353 | 0.14148 | 0.2012 | 69.2205 | 68.6561 | 33.3782 | 1493.7379 | 51080.0598 | 25.7641
| 2024-09-13 14:13 | 37.745 | 11.33 | 79.7189 | 0.11229 | 0.048838 | 69.5864 | 69.019 | 33.3767 | 1493.7177 | 51078.8454 | 25.7659
| 2024-09-13 14:13 | 37.7388 | 11.3229 | 80.0798 | 0.1766 | 0.077153 | 69.9473 | 69.3769 | 33.3769 | 1493.699 | 51079.8272 | 25.769
| 2024-09-13 14:13 | 37.7261 | 11.3141 | 80.4523 | 0.11506 | 0.06704 | 70.3198 | 69.7463 | 33.3723 | 1493.6687 | 51074.4114 | 25.7687
| 2024-09-13 14:13 | 37.6656 | 11.2936 | 80.8235 | 0.11325 | -0.075208 | 70.691 | 70.1145 | 33.331 | 1493.5537 | 51019.5548 | 25.742
| 2024-09-13 14:13 | 37.5878 | 11.2192 | 81.1956 | 0.10964 | 0.070411 | 71.0631 | 70.4836 | 33.3214 | 1493.2884 | 51012.3144 | 25.7497
| 2024-09-13 14:13 | 37.5748 | 11.1536 | 81.568 | 0.14806 | 0.059625 | 71.4355 | 70.853 | 33.3678 | 1493.1207 | 51081.5792 | 25.7994
| 2024-09-13 14:13 | 37.5705 | 11.1199 | 81.9514 | 0.11638 | -0.0091401 | 71.8189 | 71.2333 | 33.3939 | 1493.0403 | 51120.4644 | 25.8275
| 2024-09-13 14:13 | 37.5569 | 11.1015 | 82.3256 | 0.11795 | 1.0466 | 72.1931 | 71.6044 | 33.397 | 1492.9858 | 51126.4139 | 25.8349
| 2024-09-13 14:13 | 37.5149 | 11.083 | 82.695 | 0.1188 | 0.027265 | 72.5625 | 71.9708 | 33.372 | 1492.8968 | 51093.7441 | 25.8205
| 2024-09-13 14:13 | 37.4746 | 11.034 | 83.0664 | 0.11403 | 0.032658 | 72.9339 | 72.3392 | 33.3763 | 1492.7363 | 51103.995 | 25.8344
| 2024-09-13 14:13 | 37.4557 | 10.9861 | 83.4433 | 0.10627 | 0.027939 | 73.3108 | 72.7129 | 33.4011 | 1492.6038 | 51142.1623 | 25.8639
| 2024-09-13 14:13 | 37.448 | 10.9584 | 83.8269 | 0.10703 | -0.038803 | 73.6944 | 73.0935 | 33.4185 | 1492.5336 | 51168.6099 | 25.8841
| 2024-09-13 14:13 | 37.4483 | 10.9446 | 84.2022 | 0.11431 | -0.44667 | 74.0697 | 73.4656 | 33.4312 | 1492.5065 | 51187.4477 | 25.8982
| 2024-09-13 14:13 | 37.4502 | 10.9407 | 84.5912 | 0.12179 | 0.0090623 | 74.4587 | 73.8515 | 33.4364 | 1492.5056 | 51195.2175 | 25.9047
| 2024-09-13 14:13 | 37.4518 | 10.9418 | 84.9855 | 0.11083 | 0.081198 | 74.853 | 74.2426 | 33.4368 | 1492.5164 | 51195.9226 | 25.9066
| 2024-09-13 14:13 | 37.4491 | 10.9431 | 85.3802 | 0.13002 | 0.052209 | 75.2477 | 74.634 | 33.4328 | 1492.5227 | 51190.4867 | 25.905
| 2024-09-13 14:13 | 37.446 | 10.9408 | 85.7808 | 0.11853 | 0.081872 | 75.6483 | 75.0314 | 33.4316 | 1492.5197 | 51189.3784 | 25.9063
| 2024-09-13 14:13 | 37.4446 | 10.9375 | 86.1723 | 0.11939 | 0.0016465 | 76.0398 | 75.4197 | 33.433 | 1492.5164 | 51191.7911 | 25.9098
| 2024-09-13 14:13 | 37.4415 | 10.9344 | 86.5721 | 0.11362 | -0.036107 | 76.4396 | 75.8162 | 33.4327 | 1492.5114 | 51191.801 | 25.9119
| 2024-09-13 14:13 | 37.4391 | 10.9312 | 86.9706 | 0.11623 | -0.0057693 | 76.8381 | 76.2115 | 33.433 | 1492.5072 | 51192.7401 | 25.9145
| 2024-09-13 14:13 | 37.4296 | 10.9268 | 87.3739 | 0.11383 | -0.014533 | 77.2414 | 76.6115 | 33.4274 | 1492.4915 | 51185.715 | 25.9128
| 2024-09-13 14:13 | 37.4198 | 10.9135 | 87.7782 | 0.10923 | -0.023298 | 77.6457 | 77.0125 | 33.4296 | 1492.454 | 51190.0283 | 25.9186
| 2024-09-13 14:13 | 37.4067 | 10.9027 | 88.1867 | 0.10983 | -0.10892 | 78.0542 | 77.4177 | 33.4263 | 1492.4187 | 51186.6188 | 25.9198
| 2024-09-13 14:13 | 37.4037 | 10.8905 | 88.5873 | 0.12342 | 0.00097237 | 78.4548 | 77.8151 | 33.4342 | 1492.3919 | 51198.7733 | 25.93
| 2024-09-13 14:13 | 37.3572 | 10.8727 | 88.9948 | 0.10738 | -0.0023985 | 78.8623 | 78.2192 | 33.404 | 1492.2993 | 51158.9664 | 25.9115
| 2024-09-13 14:13 | 37.3374 | 10.8321 | 89.4045 | 0.11226 | -0.00037596 | 79.272 | 78.6256 | 33.4211 | 1492.1833 | 51186.2151 | 25.9339
| 2024-09-13 14:13 | 37.307 | 10.7986 | 89.8227 | 0.11623 | 0.027265 | 79.6902 | 79.0403 | 33.4212 | 1492.0719 | 51189.429 | 25.9418
| 2024-09-13 14:13 | 37.2861 | 10.7649 | 90.2424 | 0.11357 | 0.077827 | 80.1099 | 79.4566 | 33.4309 | 1491.9714 | 51206.0096 | 25.9573
| 2024-09-13 14:13 | 37.2477 | 10.7272 | 90.6637 | 0.11615 | 0.10277 | 80.5312 | 79.8745 | 33.4269 | 1491.8401 | 51204.0181 | 25.9627
| 2024-09-13 14:13 | 37.2407 | 10.6949 | 91.0819 | 0.11847 | 0.012433 | 80.9494 | 80.2893 | 33.4492 | 1491.7598 | 51237.7246 | 25.9876
| 2024-09-13 14:13 | 37.2391 | 10.6794 | 91.5047 | 0.11256 | 0.011085 | 81.3722 | 80.7086 | 33.4617 | 1491.7268 | 51256.4929 | 26.002
| 2024-09-13 14:13 | 37.2014 | 10.6713 | 91.9233 | 0.1184 | -0.27274 | 81.7908 | 81.1239 | 33.4311 | 1491.6682 | 51215.3954 | 25.9815
| 2024-09-13 14:13 | 37.1691 | 10.6378 | 92.3425 | 0.11188 | -0.0057693 | 82.21 | 81.5396 | 33.4292 | 1491.554 | 51216.0469 | 25.9879
| 2024-09-13 14:13 | 37.1401 | 10.5984 | 92.7629 | 0.11608 | 0.084569 | 82.6304 | 81.9566 | 33.4362 | 1491.4291 | 51229.3039 | 26.0021
| 2024-09-13 14:13 | 37.1074 | 10.5623 | 93.1772 | 0.10327 | 0.011759 | 83.0447 | 82.3675 | 33.4362 | 1491.3079 | 51232.9032 | 26.0104
| 2024-09-13 14:13 | 37.0873 | 10.5298 | 93.5715 | 0.11304 | -0.068467 | 83.439 | 82.7586 | 33.4456 | 1491.2104 | 51248.9736 | 26.0251
| 2024-09-13 14:13 | 37.0824 | 10.5082 | 93.9687 | 0.12782 | -0.0084659 | 83.8362 | 83.1525 | 33.4604 | 1491.1577 | 51271.5235 | 26.0422
| 2024-09-13 14:13 | 37.0655 | 10.4951 | 94.3701 | 0.1134 | 0.11828 | 84.2376 | 83.5507 | 33.4554 | 1491.1116 | 51266.004 | 26.0424
| 2024-09-13 14:13 | 37.0562 | 10.4793 | 94.7741 | 0.10815 | 0.046816 | 84.6416 | 83.9514 | 33.4603 | 1491.0681 | 51274.4405 | 26.0508
| 2024-09-13 14:13 | 37.0471 | 10.466 | 95.1788 | 0.11052 | -0.0023985 | 85.0463 | 84.3528 | 33.4631 | 1491.0309 | 51279.8101 | 26.0572
| 2024-09-13 14:13 | 37.0441 | 10.4566 | 95.5795 | 0.10789 | -0.020601 | 85.447 | 84.7502 | 33.4687 | 1491.0106 | 51288.4918 | 26.0649
| 2024-09-13 14:13 | 37.037 | 10.4513 | 95.9743 | 0.13922 | 0.10816 | 85.8418 | 85.1417 | 33.4663 | 1490.9952 | 51285.9607 | 26.0658
| 2024-09-13 14:13 | 37.0291 | 10.442 | 96.3703 | 0.11863 | -0.045545 | 86.2378 | 85.5346 | 33.4667 | 1490.9691 | 51287.5952 | 26.0695
| 2024-09-13 14:13 | 37.0145 | 10.4336 | 96.7644 | 0.10564 | 0.094681 | 86.6319 | 85.9255 | 33.4596 | 1490.9368 | 51278.8007 | 26.0672
| 2024-09-13 14:13 | 37.0009 | 10.4183 | 97.1685 | 0.111 | 0.044793 | 87.036 | 86.3262 | 33.4598 | 1490.8892 | 51280.7799 | 26.0719
| 2024-09-13 14:13 | 36.9902 | 10.4021 | 97.5765 | 0.10891 | 0.010411 | 87.444 | 86.731 | 33.4636 | 1490.8428 | 51287.8069 | 26.0796
| 2024-09-13 14:13 | 36.9743 | 10.3896 | 97.9759 | 0.12217 | 0.0016465 | 87.8434 | 87.127 | 33.459 | 1490.7991 | 51282.8219 | 26.0799
| 2024-09-13 14:13 | 36.9513 | 10.3732 | 98.3594 | 0.11886 | -0.038129 | 88.2269 | 87.5075 | 33.4508 | 1490.7369 | 51273.2311 | 26.0781
| 2024-09-13 14:13 | 36.9125 | 10.3426 | 98.7427 | 0.12133 | 0.0043432 | 88.6102 | 87.8876 | 33.4396 | 1490.6205 | 51260.8965 | 26.0764
| 2024-09-13 14:13 | 36.8943 | 10.3046 | 99.1363 | 0.10632 | -0.0050951 | 89.0038 | 88.278 | 33.456 | 1490.5108 | 51287.3062 | 26.0976
| 2024-09-13 14:13 | 36.8862 | 10.2787 | 99.528 | 0.11916 | -0.019927 | 89.3955 | 88.6665 | 33.4716 | 1490.4435 | 51311.3692 | 26.1159
| 2024-09-13 14:13 | 36.8744 | 10.2617 | 99.9206 | 0.11893 | 0.0043432 | 89.7881 | 89.0559 | 33.4751 | 1490.3935 | 51318.0095 | 26.1233
| 2024-09-13 14:13 | 36.8753 | 10.2499 | 100.2983 | 0.10963 | 0.00097237 | 90.1658 | 89.4306 | 33.4867 | 1490.3715 | 51335.435 | 26.1362
| 2024-09-13 14:13 | 36.8745 | 10.2458 | 100.691 | 0.113 | -0.010488 | 90.5585 | 89.82 | 33.4895 | 1490.3668 | 51339.9272 | 26.1409
| 2024-09-13 14:13 | 36.8743 | 10.2441 | 101.0839 | 0.10746 | -0.019927 | 90.9514 | 90.2098 | 33.4908 | 1490.3685 | 51342.0447 | 26.1439
| 2024-09-13 14:13 | 36.8753 | 10.2436 | 101.4667 | 0.11239 | -0.01723 | 91.3342 | 90.5894 | 33.4921 | 1490.3745 | 51344.0951 | 26.1467
| 2024-09-13 14:13 | 36.8769 | 10.2438 | 101.8445 | 0.10713 | -0.010488 | 91.712 | 90.9641 | 33.4933 | 1490.3832 | 51346.039 | 26.1494
| 2024-09-13 14:13 | 36.8703 | 10.2426 | 102.2191 | 0.10877 | 0.026591 | 92.0866 | 91.3357 | 33.4876 | 1490.3779 | 51338.4477 | 26.1468
| 2024-09-13 14:14 | 36.8557 | 10.2334 | 102.5661 | 0.11941 | 0.062321 | 92.4336 | 91.6798 | 33.4811 | 1490.3429 | 51330.6792 | 26.1449
| 2024-09-13 14:14 | 36.8313 | 10.2139 | 102.9183 | 0.10918 | 0.062996 | 92.7858 | 92.0291 | 33.4744 | 1490.2705 | 51323.4698 | 26.1446
| 2024-09-13 14:14 | 36.8073 | 10.1875 | 103.2648 | 0.12919 | -0.1406 | 93.1323 | 92.3728 | 33.4742 | 1490.1814 | 51325.9145 | 26.1506
| 2024-09-13 14:14 | 36.7966 | 10.1615 | 103.6145 | 0.11219 | -0.0044209 | 93.482 | 92.7197 | 33.4872 | 1490.1097 | 51346.5656 | 26.1668
| 2024-09-13 14:14 | 36.7889 | 10.1445 | 103.9571 | 0.11252 | 0.027265 | 93.8246 | 93.0595 | 33.495 | 1490.0636 | 51359.1529 | 26.1773
| 2024-09-13 14:14 | 36.7843 | 10.1353 | 104.307 | 0.10471 | -0.0415 | 94.1745 | 93.4066 | 33.4987 | 1490.0409 | 51365.329 | 26.1834
| 2024-09-13 14:14 | 36.7727 | 10.1265 | 104.6577 | 0.1091 | -0.0084659 | 94.5252 | 93.7544 | 33.4949 | 1490.0105 | 51361.0948 | 26.1834
| 2024-09-13 14:14 | 36.6755 | 10.0872 | 104.9971 | 0.11994 | -0.01723 | 94.8646 | 94.091 | 33.4325 | 1489.7989 | 51279.198 | 26.1431
| 2024-09-13 14:14 | 36.6431 | 10.016 | 105.3353 | 0.1017 | -0.021275 | 95.2028 | 94.4264 | 33.4653 | 1489.5878 | 51331.5207 | 26.1823
| 2024-09-13 14:14 | 36.6387 | 9.9784 | 105.6566 | 0.10635 | -0.019253 | 95.5241 | 94.7451 | 33.4956 | 1489.4944 | 51377.1104 | 26.2138
| 2024-09-13 14:14 | 36.6386 | 9.9636 | 105.8727 | 0.11352 | 1.0399 | 95.7402 | 94.9595 | 33.5091 | 1489.461 | 51397.3564 | 26.2278
| 2024-09-13 14:14 | 36.6412 | 9.957 | 105.9007 | 0.11477 | 0.026591 | 95.7682 | 94.9873 | 33.5178 | 1489.4484 | 51409.9733 | 26.2358
| 2024-09-13 14:14 | 36.6484 | 9.9544 | 105.9 | 0.12102 | 0.0090623 | 95.7675 | 94.9866 | 33.5276 | 1489.4509 | 51423.7101 | 26.2439
| 2024-09-13 14:14 | 36.6567 | 9.9544 | 105.8937 | 0.11312 | 0.0090623 | 95.7612 | 94.9803 | 33.536 | 1489.4609 | 51435.3875 | 26.2505
| 2024-09-13 14:14 | 36.6613 | 9.9531 | 105.8882 | 0.12159 | -0.040152 | 95.7557 | 94.9749 | 33.542 | 1489.4633 | 51443.6806 | 26.2553
| 2024-09-13 14:14 | 36.6652 | 9.9522 | 105.8836 | 0.11648 | -0.061725 | 95.7511 | 94.9703 | 33.5468 | 1489.4658 | 51450.4176 | 26.2592
| 2024-09-13 14:14 | 36.6681 | 9.9516 | 105.879 | 0.12456 | -0.047567 | 95.7465 | 94.9658 | 33.5502 | 1489.4681 | 51455.2438 | 26.262
| 2024-09-13 14:14 | 36.6696 | 9.9519 | 105.8775 | 0.11549 | -0.015208 | 95.745 | 94.9642 | 33.5515 | 1489.4705 | 51456.8815 | 26.2628
| 2024-09-13 14:14 | 36.6738 | 9.9511 | 105.8755 | 0.10908 | -0.011163 | 95.743 | 94.9622 | 33.5566 | 1489.4737 | 51464.0003 | 26.267
| 2024-09-13 14:14 | 36.6702 | 9.9517 | 105.8758 | 0.11345 | -0.0044209 | 95.7433 | 94.9626 | 33.5523 | 1489.4706 | 51458.0592 | 26.2635
| 2024-09-13 14:14 | 36.6615 | 9.9519 | 105.8763 | 0.10643 | -0.0091401 | 95.7438 | 94.963 | 33.5432 | 1489.4604 | 51445.5001 | 26.2564
| 2024-09-13 14:14 | 36.6601 | 9.9519 | 105.8818 | 0.11103 | -0.0030726 | 95.7493 | 94.9685 | 33.5418 | 1489.4589 | 51443.536 | 26.2553
| 2024-09-13 14:14 | 36.6572 | 9.9516 | 105.8842 | 0.11148 | -0.0050951 | 95.7517 | 94.9709 | 33.5392 | 1489.4545 | 51439.985 | 26.2533
| 2024-09-13 14:14 | 36.6621 | 9.9517 | 105.8822 | 0.10196 | -0.034084 | 95.7497 | 94.9689 | 33.544 | 1489.4607 | 51446.6979 | 26.2571
| 2024-09-13 14:14 | 36.659 | 9.9512 | 105.8614 | 0.10842 | 0.024568 | 95.7289 | 94.9483 | 33.5414 | 1489.4555 | 51443.0181 | 26.255
| 2024-09-13 14:14 | 36.6532 | 9.9521 | 105.8349 | 0.11108 | 0.012433 | 95.7024 | 94.922 | 33.5346 | 1489.45 | 51433.6311 | 26.2495
| 2024-09-13 14:14 | 36.648 | 9.9515 | 105.8016 | 0.11549 | 0.010411 | 95.6691 | 94.8889 | 33.5299 | 1489.4415 | 51427.1209 | 26.2457
| 2024-09-13 14:14 | 36.6471 | 9.9521 | 105.7502 | 0.10723 | 0.015804 | 95.6177 | 94.838 | 33.5285 | 1489.4412 | 51425.1485 | 26.2443
| 2024-09-13 14:14 | 36.6444 | 9.9524 | 105.676 | 0.11307 | 0.0050174 | 95.5435 | 94.7644 | 33.5255 | 1489.4374 | 51420.9038 | 26.2416
| 2024-09-13 14:14 | 36.6457 | 9.9527 | 105.5699 | 0.12596 | -0.0010501 | 95.4374 | 94.6591 | 33.5266 | 1489.4381 | 51422.3394 | 26.2419
| 2024-09-13 14:14 | 36.6479 | 9.9537 | 105.4309 | 0.10572 | 0.010411 | 95.2984 | 94.5212 | 33.5279 | 1489.4409 | 51423.9848 | 26.2422
| 2024-09-13 14:14 | 36.648 | 9.9557 | 105.2689 | 0.13624 | 0.003669 | 95.1364 | 94.3606 | 33.5262 | 1489.4434 | 51421.3297 | 26.2397
| 2024-09-13 14:14 | 36.6463 | 9.9571 | 105.084 | 0.12188 | 0.0050174 | 94.9515 | 94.1772 | 33.5232 | 1489.4419 | 51416.9674 | 26.2363
| 2024-09-13 14:14 | 36.6486 | 9.9588 | 104.8882 | 0.10794 | -0.0044209 | 94.7557 | 93.983 | 33.5241 | 1489.4459 | 51417.8676 | 26.2358
| 2024-09-13 14:14 | 36.653 | 9.9613 | 104.6904 | 0.10618 | 0.003669 | 94.5579 | 93.7868 | 33.5265 | 1489.4544 | 51420.7672 | 26.2364
| 2024-09-13 14:14 | 36.6728 | 9.9737 | 104.489 | 0.11615 | -0.013859 | 94.3565 | 93.587 | 33.5351 | 1489.5063 | 51431.3712 | 26.2401
| 2024-09-13 14:14 | 36.694 | 10.0048 | 104.2815 | 0.10716 | -0.011163 | 94.149 | 93.3813 | 33.5279 | 1489.6063 | 51418.2713 | 26.2283
| 2024-09-13 14:14 | 36.7194 | 10.0393 | 104.0728 | 0.10464 | -0.0084659 | 93.9403 | 93.1742 | 33.5218 | 1489.7199 | 51406.3371 | 26.2167
| 2024-09-13 14:14 | 36.7388 | 10.0663 | 103.8668 | 0.12183 | -0.011837 | 93.7343 | 92.9699 | 33.5166 | 1489.8075 | 51396.3886 | 26.2071
| 2024-09-13 14:14 | 36.7473 | 10.0861 | 103.6476 | 0.10908 | -0.023972 | 93.5151 | 92.7525 | 33.507 | 1489.8633 | 51381.0723 | 26.1952
| 2024-09-13 14:14 | 36.7584 | 10.1003 | 103.4142 | 0.1178 | -0.011163 | 93.2817 | 92.521 | 33.5053 | 1489.9082 | 51377.1515 | 26.1904
| 2024-09-13 14:14 | 36.7731 | 10.1105 | 103.1815 | 0.12641 | -0.0057693 | 93.049 | 92.2902 | 33.5108 | 1489.9481 | 51383.6879 | 26.1919
| 2024-09-13 14:14 | 36.7828 | 10.1239 | 102.9519 | 0.11125 | -0.0071176 | 92.8194 | 92.0625 | 33.5084 | 1489.9892 | 51378.9074 | 26.1867
| 2024-09-13 14:14 | 36.7945 | 10.1338 | 102.7171 | 0.10983 | -0.018578 | 92.5846 | 91.8296 | 33.5112 | 1490.0246 | 51381.6718 | 26.1861
| 2024-09-13 14:14 | 36.8079 | 10.147 | 102.4825 | 0.12194 | -0.011837 | 92.35 | 91.5969 | 33.5126 | 1490.0697 | 51382.2316 | 26.1839
| 2024-09-13 14:14 | 36.8196 | 10.164 | 102.2506 | 0.12209 | -0.011837 | 92.1181 | 91.3669 | 33.5089 | 1490.1224 | 51375.3206 | 26.1771
| 2024-09-13 14:14 | 36.8368 | 10.1792 | 102.0231 | 0.11545 | -0.0010501 | 91.8906 | 91.1413 | 33.5124 | 1490.1775 | 51378.559 | 26.1762
| 2024-09-13 14:14 | 36.8459 | 10.1984 | 101.7973 | 0.11047 | -0.0084659 | 91.6648 | 90.9173 | 33.5039 | 1490.2325 | 51364.8303 | 26.1652
| 2024-09-13 14:14 | 36.8537 | 10.2113 | 101.5543 | 0.11575 | -0.0098143 | 91.4218 | 90.6763 | 33.5 | 1490.27 | 51358.1286 | 26.1589
| 2024-09-13 14:14 | 36.8625 | 10.2206 | 101.3073 | 0.1183 | -0.010488 | 91.1748 | 90.4313 | 33.5004 | 1490.2998 | 51357.6713 | 26.1565
| 2024-09-13 14:14 | 36.8671 | 10.2297 | 101.0609 | 0.11386 | -0.015882 | 90.9284 | 90.1869 | 33.4968 | 1490.3239 | 51351.6685 | 26.151
| 2024-09-13 14:14 | 36.8684 | 10.2351 | 100.8169 | 0.10797 | -0.0050951 | 90.6844 | 89.9449 | 33.4933 | 1490.3348 | 51346.1686 | 26.1462
| 2024-09-13 14:14 | 36.8684 | 10.2378 | 100.5731 | 0.10797 | -0.0050214 | 90.4406 | 89.7031 | 33.4909 | 1490.3377 | 51342.4149 | 26.1427
| 2024-09-13 14:14 | 36.8732 | 10.2397 | 100.2019 | 0.11237 | -0.0064434 | 90.0694 | 89.3349 | 33.4941 | 1490.3423 | 51346.4247 | 26.1432
| 2024-09-13 14:14 | 36.8723 | 10.2401 | 100.0587 | 0.1165 | -0.011163 | 89.9262 | 89.1928 | 33.4929 | 1490.3398 | 51344.6782 | 26.1416
| 2024-09-13 14:14 | 36.8729 | 10.2406 | 99.7983 | 0.1107 | -0.0050951 | 89.6658 | 88.9346 | 33.4931 | 1490.3379 | 51344.8196 | 26.1405
| 2024-09-13 14:14 | 36.8749 | 10.242 | 99.538 | 0.12484 | -0.0037468 | 89.4055 | 88.6764 | 33.4939 | 1490.3395 | 51345.6119 | 26.1397
| 2024-09-13 14:14 | 36.876 | 10.2445 | 99.2833 | 0.10776 | -0.0037468 | 89.1508 | 88.4238 | 33.4928 | 1490.343 | 51343.7062 | 26.1373
| 2024-09-13 14:14 | 36.8797 | 10.2479 | 99.0289 | 0.28531 | -0.0017243 | 88.8964 | 88.1715 | 33.4936 | 1490.3518 | 51344.3697 | 26.1362
| 2024-09-13 14:14 | 36.8831 | 10.2525 | 98.7686 | 0.12251 | 0.0050174 | 88.6361 | 87.9133 | 33.4929 | 1490.3632 | 51342.7657 | 26.1336
| 2024-09-13 14:14 | 36.8872 | 10.2583 | 98.5143 | 0.118 | 0.0029949 | 88.3818 | 87.6611 | 33.4918 | 1490.3785 | 51340.5619 | 26.1306
| 2024-09-13 14:14 | 36.8924 | 10.2642 | 98.2608 | 0.12694 | -0.0017243 | 88.1283 | 87.4097 | 33.4918 | 1490.3952 | 51339.862 | 26.1285
| 2024-09-13 14:14 | 36.9041 | 10.275 | 98.0056 | 0.12351 | 0.0070399 | 87.8731 | 87.1566 | 33.4937 | 1490.4323 | 51341.2581 | 26.1269
| 2024-09-13 14:14 | 36.9188 | 10.2913 | 97.751 | 0.10946 | -0.0064434 | 87.6185 | 86.904 | 33.4936 | 1490.4863 | 51339.4776 | 26.1229
| 2024-09-13 14:14 | 36.9303 | 10.3093 | 97.4854 | 0.1061 | -0.0010501 | 87.3529 | 86.6406 | 33.4887 | 1490.5404 | 51330.8426 | 26.1147
| 2024-09-13 14:14 | 36.9452 | 10.3225 | 97.2032 | 0.11444 | 0.00097237 | 87.0707 | 86.3607 | 33.4917 | 1490.5866 | 51333.6316 | 26.1136
| 2024-09-13 14:14 | 36.9571 | 10.3395 | 96.9253 | 0.11962 | 0.010411 | 86.7928 | 86.0851 | 33.4882 | 1490.6383 | 51326.9985 | 26.1066
| 2024-09-13 14:14 | 36.9697 | 10.3569 | 96.6421 | 0.12037 | -0.0017243 | 86.5096 | 85.8041 | 33.4851 | 1490.692 | 51320.9222 | 26.0999
| 2024-09-13 14:14 | 36.9776 | 10.3705 | 96.3541 | 0.13586 | 0.007714 | 86.2216 | 85.5185 | 33.4807 | 1490.7305 | 51313.3983 | 26.0928
| 2024-09-13 14:14 | 36.9911 | 10.3804 | 96.0681 | 0.1185 | 0.013781 | 85.9356 | 85.2348 | 33.4852 | 1490.7666 | 51318.6082 | 26.0933
| 2024-09-13 14:14 | 36.9962 | 10.3915 | 95.773 | 0.11026 | 0.0056915 | 85.6405 | 84.9421 | 33.4802 | 1490.7956 | 51310.464 | 26.0861
| 2024-09-13 14:14 | 37.0094 | 10.404 | 95.4783 | 0.18718 | -0.0030726 | 85.3458 | 84.6498 | 33.4821 | 1490.8377 | 51311.7802 | 26.0841
| 2024-09-13 14:14 | 37.0188 | 10.4159 | 95.1926 | 0.22341 | 0.0043432 | 85.0601 | 84.3665 | 33.4809 | 1490.8736 | 51308.801 | 26.0798
| 2024-09-13 14:14 | 37.0247 | 10.4259 | 94.9029 | 0.12512 | -0.0010501 | 84.7704 | 84.0791 | 33.4776 | 1490.9009 | 51303.212 | 26.0742
| 2024-09-13 14:14 | 37.0283 | 10.4327 | 94.6143 | 0.10549 | 0.0070399 | 84.4818 | 83.7929 | 33.4752 | 1490.9172 | 51299.0853 | 26.0698
| 2024-09-13 14:14 | 37.034 | 10.4392 | 94.3241 | 0.15303 | 0.0056915 | 84.1916 | 83.5051 | 33.4751 | 1490.9355 | 51298.1535 | 26.0673
| 2024-09-13 14:14 | 37.0396 | 10.4449 | 94.0225 | 0.11165 | 0.0043432 | 83.89 | 83.2059 | 33.4755 | 1490.9516 | 51298.0937 | 26.0653
| 2024-09-13 14:14 | 37.046 | 10.4518 | 93.7262 | 0.12625 | 0.007714 | 83.5937 | 82.912 | 33.4758 | 1490.9715 | 51297.6153 | 26.0629
| 2024-09-13 14:14 | 37.0539 | 10.4614 | 93.4294 | 0.12287 | 0.0083882 | 83.2969 | 82.6177 | 33.475 | 1491.0001 | 51295.5566 | 26.0594
| 2024-09-13 14:14 | 37.0633 | 10.4725 | 93.1307 | 0.12762 | 0.0029949 | 82.9982 | 82.3214 | 33.4744 | 1491.0338 | 51293.4468 | 26.0556
| 2024-09-13 14:14 | 37.0681 | 10.4813 | 92.8286 | 0.12381 | 0.0043432 | 82.6961 | 82.0218 | 33.4714 | 1491.0564 | 51288.3288 | 26.0503
| 2024-09-13 14:14 | 37.0736 | 10.4863 | 92.5137 | 0.11062 | 0.013781 | 82.3812 | 81.7094 | 33.4724 | 1491.0703 | 51289.0756 | 26.0488
| 2024-09-13 14:14 | 37.0826 | 10.4944 | 92.2061 | 0.1093 | 0.010411 | 82.0736 | 81.4043 | 33.4742 | 1491.0962 | 51290.591 | 26.0474
| 2024-09-13 14:14 | 37.0915 | 10.5048 | 91.8965 | 0.11103 | -0.0017243 | 81.764 | 81.0973 | 33.4736 | 1491.1276 | 51288.7165 | 26.0437
| 2024-09-13 14:14 | 37.1062 | 10.5183 | 91.5898 | 0.10843 | 0.0050174 | 81.4573 | 80.793 | 33.4762 | 1491.1736 | 51290.8538 | 26.042
| 2024-09-13 14:14 | 37.1482 | 10.5411 | 91.2808 | 0.11542 | 0.0056915 | 81.1483 | 80.4865 | 33.4975 | 1491.2756 | 51317.9177 | 26.0532
| 2024-09-13 14:14 | 37.1691 | 10.585 | 90.9651 | 0.10867 | 0.0050174 | 80.8326 | 80.1734 | 33.4783 | 1491.403 | 51287.3775 | 26.0291
| 2024-09-13 14:14 | 37.1884 | 10.6156 | 90.6536 | 0.11082 | 0.0090623 | 80.5211 | 79.8645 | 33.4697 | 1491.4963 | 51272.6539 | 26.0156
| 2024-09-13 14:14 | 37.2129 | 10.6379 | 90.3381 | 0.11805 | 0.0063657 | 80.2056 | 79.5515 | 33.4739 | 1491.5754 | 51276.3085 | 26.0136
| 2024-09-13 14:14 | 37.2377 | 10.6566 | 90.0204 | 0.11352 | 0.020523 | 79.8879 | 79.2365 | 33.4817 | 1491.6459 | 51285.2249 | 26.0149
| 2024-09-13 14:14 | 37.254 | 10.6889 | 89.7006 | 0.10506 | 0.016478 | 79.5681 | 78.9193 | 33.4687 | 1491.7392 | 51264.2134 | 25.9976
| 2024-09-13 14:14 | 37.2685 | 10.7103 | 89.3751 | 0.12499 | 0.016478 | 79.2426 | 78.5964 | 33.4637 | 1491.8035 | 51255.2978 | 25.9885
| 2024-09-13 14:14 | 37.2876 | 10.7333 | 89.0572 | 0.11519 | 0.011085 | 78.9247 | 78.2811 | 33.4619 | 1491.8776 | 51250.5774 | 25.9816
| 2024-09-13 14:14 | 37.3112 | 10.7532 | 88.7332 | 0.11777 | 0.011085 | 78.6007 | 77.9598 | 33.4673 | 1491.9494 | 51256.1597 | 25.9808
| 2024-09-13 14:14 | 37.3261 | 10.7712 | 88.4033 | 0.10021 | 0.0083882 | 78.2708 | 77.6325 | 33.4659 | 1492.0058 | 51252.4912 | 25.9751
| 2024-09-13 14:14 | 37.3363 | 10.7935 | 88.0896 | 0.13658 | 0.017826 | 77.9571 | 77.3214 | 33.4558 | 1492.0672 | 51236.5071 | 25.9618
| 2024-09-13 14:14 | 37.3446 | 10.8161 | 87.8036 | 0.13937 | 0.014456 | 77.6711 | 77.0377 | 33.4436 | 1492.1277 | 51217.5497 | 25.947
| 2024-09-13 14:14 | 37.356 | 10.8439 | 87.5409 | 0.1618 | 0.027939 | 77.4084 | 76.7772 | 33.4297 | 1492.2049 | 51195.8653 | 25.93
| 2024-09-13 14:14 | 37.3821 | 10.8639 | 87.2819 | 0.11189 | 0.021871 | 77.1494 | 76.5202 | 33.4374 | 1492.2806 | 51204.7302 | 25.9314
| 2024-09-13 14:14 | 37.3897 | 10.8807 | 87.0391 | 0.10468 | 0.019849 | 76.9066 | 76.2795 | 33.4299 | 1492.3266 | 51192.789 | 25.9214
| 2024-09-13 14:14 | 37.3943 | 10.8893 | 86.8286 | 0.11146 | 0.021197 | 76.6961 | 76.0707 | 33.4267 | 1492.3495 | 51187.4969 | 25.9164
| 2024-09-13 14:14 | 37.4024 | 10.9014 | 86.6303 | 0.1234 | 0.024568 | 76.4978 | 75.874 | 33.4238 | 1492.3854 | 51182.4099 | 25.9111
| 2024-09-13 14:14 | 37.4155 | 10.9096 | 86.4398 | 0.10774 | 0.022546 | 76.3073 | 75.685 | 33.4295 | 1492.418 | 51189.3879 | 25.9132
| 2024-09-13 14:14 | 37.4206 | 10.9159 | 86.2536 | 0.1136 | 0.022546 | 76.1211 | 75.5004 | 33.4289 | 1492.4364 | 51188.0063 | 25.9108
| 2024-09-13 14:14 | 37.4235 | 10.9186 | 86.0742 | 0.14796 | 0.024568 | 75.9417 | 75.3224 | 33.4293 | 1492.4437 | 51188.2373 | 25.9098
| 2024-09-13 14:14 | 37.4242 | 10.9191 | 85.8903 | 0.11042 | 0.015804 | 75.7578 | 75.14 | 33.4297 | 1492.4426 | 51188.5819 | 25.9092
| 2024-09-13 14:14 | 37.4278 | 10.9204 | 85.6987 | 0.10786 | 0.023894 | 75.5662 | 74.95 | 33.4321 | 1492.4471 | 51191.6721 | 25.91
| 2024-09-13 14:14 | 37.4288 | 10.9232 | 85.5011 | 0.12863 | 0.017826 | 75.3686 | 74.754 | 33.4307 | 1492.4521 | 51189.3182 | 25.9074
| 2024-09-13 14:14 | 37.4302 | 10.9257 | 85.3068 | 0.11524 | 0.02322 | 75.1743 | 74.5613 | 33.4299 | 1492.4566 | 51187.965 | 25.9056
| 2024-09-13 14:14 | 37.4319 | 10.9274 | 85.1165 | 0.11426 | 0.020523 | 74.984 | 74.3725 | 33.4301 | 1492.4598 | 51187.96 | 25.9045
| 2024-09-13 14:14 | 37.4325 | 10.9292 | 84.9229 | 0.12368 | 0.018501 | 74.7904 | 74.1805 | 33.4291 | 1492.4616 | 51186.3855 | 25.9026
| 2024-09-13 14:14 | 37.4329 | 10.9293 | 84.7275 | 0.11093 | 0.02322 | 74.595 | 73.9867 | 33.4295 | 1492.4593 | 51186.8167 | 25.902
| 2024-09-13 14:14 | 37.4339 | 10.9288 | 84.5329 | 0.10721 | 0.028613 | 74.4004 | 73.7937 | 33.4311 | 1492.4564 | 51188.8479 | 25.9024
| 2024-09-13 14:14 | 37.4349 | 10.9312 | 84.3225 | 0.1089 | 0.029961 | 74.19 | 73.585 | 33.43 | 1492.4599 | 51187.056 | 25.9002
| 2024-09-13 14:14 | 37.4362 | 10.9326 | 84.1029 | 0.11424 | 0.035355 | 73.9704 | 73.3672 | 33.4301 | 1492.4614 | 51186.9506 | 25.899
| 2024-09-13 14:14 | 37.4362 | 10.933 | 83.887 | 0.12156 | 0.027265 | 73.7545 | 73.1531 | 33.4298 | 1492.4589 | 51186.4263 | 25.8978
| 2024-09-13 14:14 | 37.4371 | 10.9344 | 83.6729 | 0.12158 | 0.022546 | 73.5404 | 72.9407 | 33.4295 | 1492.4599 | 51185.6723 | 25.8963
| 2024-09-13 14:14 | 37.4381 | 10.9349 | 83.4526 | 0.1164 | 0.021871 | 73.3201 | 72.7222 | 33.4302 | 1492.4587 | 51186.4472 | 25.8957
| 2024-09-13 14:14 | 37.4413 | 10.9368 | 83.2328 | 0.13315 | 0.025916 | 73.1003 | 72.5042 | 33.4317 | 1492.4638 | 51188.2807 | 25.8956
| 2024-09-13 14:14 | 37.4431 | 10.94 | 83.0111 | 0.18806 | 0.030636 | 72.8786 | 72.2843 | 33.4307 | 1492.47 | 51186.4671 | 25.8932
| 2024-09-13 14:15 | 37.4446 | 10.9441 | 82.781 | 0.11888 | 0.029961 | 72.6485 | 72.0561 | 33.4286 | 1492.4781 | 51183.0671 | 25.8898
| 2024-09-13 14:15 | 37.4482 | 10.9468 | 82.5507 | 0.12055 | 0.034006 | 72.4182 | 71.8277 | 33.4297 | 1492.4854 | 51184.2173 | 25.8891
| 2024-09-13 14:15 | 37.4525 | 10.9514 | 82.3263 | 0.11461 | 0.037377 | 72.1938 | 71.6051 | 33.4299 | 1492.4981 | 51183.9756 | 25.8875
| 2024-09-13 14:15 | 37.472 | 10.962 | 82.1053 | 0.11381 | 0.025242 | 71.9728 | 71.3859 | 33.4397 | 1492.5435 | 51196.5084 | 25.8922
| 2024-09-13 14:15 | 37.4955 | 10.9992 | 81.8534 | 0.11232 | 0.036029 | 71.7209 | 71.136 | 33.4293 | 1492.6576 | 51179.0159 | 25.8764
| 2024-09-13 14:15 | 37.507 | 11.0208 | 81.4925 | 0.11226 | 0.037377 | 71.36 | 70.7781 | 33.4212 | 1492.7181 | 51165.8137 | 25.8645
| 2024-09-13 14:15 | 37.5359 | 11.0448 | 81.1025 | 0.12894 | 0.031984 | 70.97 | 70.3913 | 33.4282 | 1492.8044 | 51173.1912 | 25.8639
| 2024-09-13 14:15 | 37.5502 | 11.0688 | 80.7257 | 0.11764 | 0.044793 | 70.5932 | 70.0175 | 33.4208 | 1492.8732 | 51160.8465 | 25.8521
| 2024-09-13 14:15 | 37.5538 | 11.0859 | 80.349 | 0.1128 | 0.044119 | 70.2165 | 69.6439 | 33.4089 | 1492.9128 | 51142.8708 | 25.8381
| 2024-09-13 14:15 | 37.5657 | 11.0982 | 79.9674 | 0.11479 | 0.050186 | 69.8349 | 69.2654 | 33.4097 | 1492.9508 | 51142.7371 | 25.8348
| 2024-09-13 14:15 | 37.5901 | 11.1143 | 79.5727 | 0.1115 | 0.052883 | 69.4402 | 68.8739 | 33.4194 | 1493.0122 | 51154.531 | 25.8376
| 2024-09-13 14:15 | 37.63 | 11.1506 | 79.1788 | 0.11732 | 0.069737 | 69.0463 | 68.4832 | 33.4261 | 1493.141 | 51160.6045 | 25.8345
| 2024-09-13 14:15 | 37.6611 | 11.2032 | 78.7897 | 0.13631 | 0.060973 | 68.6572 | 68.0973 | 33.4092 | 1493.2985 | 51132.9625 | 25.8101
| 2024-09-13 14:15 | 37.6876 | 11.2482 | 78.4024 | 0.12001 | -0.44465 | 68.2699 | 67.7132 | 33.3948 | 1493.432 | 51109.2833 | 25.7889
| 2024-09-13 14:15 | 37.7096 | 11.2769 | 78.0058 | 0.13765 | 0.052209 | 67.8733 | 67.3198 | 33.3907 | 1493.5209 | 51101.2087 | 25.7788
| 2024-09-13 14:15 | 37.7251 | 11.2968 | 77.6024 | 0.13908 | 0.094681 | 67.4699 | 66.9197 | 33.3881 | 1493.5806 | 51095.8575 | 25.7713
| 2024-09-13 14:15 | 37.7391 | 11.3145 | 77.1881 | 0.13845 | 0.043445 | 67.0556 | 66.5088 | 33.386 | 1493.6331 | 51091.3159 | 25.7646
| 2024-09-13 14:15 | 37.7502 | 11.3334 | 76.7841 | 0.13042 | 0.077153 | 66.6516 | 66.1081 | 33.3801 | 1493.6851 | 51081.5103 | 25.7547
| 2024-09-13 14:15 | 37.7579 | 11.35 | 76.3859 | 0.12525 | 0.073782 | 66.2534 | 65.7131 | 33.3729 | 1493.7276 | 51070.0075 | 25.7443
| 2024-09-13 14:15 | 37.7706 | 11.3638 | 75.9895 | 0.10342 | 0.070411 | 65.857 | 65.3199 | 33.373 | 1493.7695 | 51068.9595 | 25.7401
| 2024-09-13 14:15 | 37.7828 | 11.3802 | 75.5812 | 0.1162 | 0.08322 | 65.4487 | 64.9149 | 33.3704 | 1493.8167 | 51063.8774 | 25.7332
| 2024-09-13 14:15 | 37.7882 | 11.3932 | 75.172 | 0.11299 | 0.085917 | 65.0395 | 64.5091 | 33.3642 | 1493.8477 | 51054.0288 | 25.7241
| 2024-09-13 14:15 | 37.7982 | 11.4037 | 74.7587 | 0.13464 | 0.089288 | 64.6262 | 64.0992 | 33.3647 | 1493.878 | 51053.6485 | 25.7207
| 2024-09-13 14:15 | 37.8066 | 11.4157 | 74.349 | 0.12141 | -0.52757 | 64.2165 | 63.6928 | 33.3622 | 1493.9103 | 51049.0739 | 25.7148
| 2024-09-13 14:15 | 37.8091 | 11.4287 | 73.9374 | 0.1206 | 0.086591 | 63.8049 | 63.2846 | 33.3532 | 1493.9377 | 51035.4622 | 25.7035
| 2024-09-13 14:15 | 37.8184 | 11.4377 | 73.5308 | 0.1227 | 0.33468 | 63.3983 | 62.8813 | 33.3543 | 1493.9637 | 51036.0481 | 25.7009
| 2024-09-13 14:15 | 37.8287 | 11.4497 | 73.1153 | 0.1204 | 0.13041 | 62.9828 | 62.4692 | 33.3538 | 1493.9982 | 51034.1812 | 25.6964
| 2024-09-13 14:15 | 37.8343 | 11.462 | 72.692 | 0.16174 | 0.27266 | 62.5595 | 62.0493 | 33.3484 | 1494.0273 | 51025.6232 | 25.6881
| 2024-09-13 14:15 | 37.835 | 11.4683 | 72.2679 | 0.17524 | 0.13446 | 62.1354 | 61.6287 | 33.3436 | 1494.0364 | 51018.3331 | 25.6813
| 2024-09-13 14:15 | 37.8364 | 11.474 | 71.8419 | 0.12524 | 0.12367 | 61.7094 | 61.2062 | 33.3401 | 1494.0449 | 51012.7591 | 25.6756
| 2024-09-13 14:15 | 37.838 | 11.4775 | 71.4189 | 0.12285 | 0.13581 | 61.2864 | 60.7866 | 33.3386 | 1494.0485 | 51010.2052 | 25.6719
| 2024-09-13 14:15 | 37.8403 | 11.4814 | 70.9891 | 0.12058 | 0.1385 | 60.8566 | 60.3604 | 33.3375 | 1494.0535 | 51008.2078 | 25.6684
| 2024-09-13 14:15 | 37.8448 | 11.4862 | 70.5576 | 0.12944 | 0.1439 | 60.4251 | 59.9324 | 33.3378 | 1494.0635 | 51008.0354 | 25.6658
| 2024-09-13 14:15 | 37.8476 | 11.4915 | 70.1252 | 0.85749 | 0.15805 | 59.9927 | 59.5035 | 33.3359 | 1494.0725 | 51004.7145 | 25.6614
| 2024-09-13 14:15 | 37.8537 | 11.4962 | 69.6884 | 0.12174 | 0.15064 | 59.5559 | 59.0703 | 33.3378 | 1494.084 | 51006.7653 | 25.6601
| 2024-09-13 14:15 | 37.8638 | 11.5034 | 69.2489 | 0.12153 | 0.20794 | 59.1164 | 58.6343 | 33.3415 | 1494.1062 | 51011.0165 | 25.6596
| 2024-09-13 14:15 | 37.8757 | 11.5189 | 68.8075 | 0.12918 | 0.22547 | 58.675 | 58.1965 | 33.3394 | 1494.1501 | 51006.6518 | 25.6531
| 2024-09-13 14:15 | 37.8857 | 11.5312 | 68.3669 | 0.13666 | 0.19783 | 58.2344 | 57.7595 | 33.3383 | 1494.1841 | 51004.0462 | 25.6481
| 2024-09-13 14:15 | 37.8976 | 11.5444 | 67.9237 | 0.1305 | 0.19244 | 57.7912 | 57.3199 | 33.3382 | 1494.2227 | 51002.5789 | 25.6435
| 2024-09-13 14:15 | 37.9046 | 11.5597 | 67.4824 | 0.16485 | 0.22345 | 57.3499 | 56.8822 | 33.3316 | 1494.2604 | 50992.1334 | 25.6336
| 2024-09-13 14:15 | 37.9218 | 11.574 | 67.0314 | 0.16066 | 0.22277 | 56.8989 | 56.4349 | 33.3357 | 1494.3076 | 50996.3859 | 25.6321
| 2024-09-13 14:15 | 37.955 | 11.6008 | 66.568 | 0.17563 | 0.25581 | 56.4355 | 55.9753 | 33.3443 | 1494.4031 | 51005.9504 | 25.6317
| 2024-09-13 14:15 | 37.9694 | 11.6406 | 66.1067 | 0.14489 | 0.26457 | 55.9742 | 55.5178 | 33.3227 | 1494.5074 | 50973.2058 | 25.6055
| 2024-09-13 14:15 | 37.9863 | 11.6697 | 65.6446 | 0.11529 | 0.29019 | 55.5121 | 55.0594 | 33.3134 | 1494.5892 | 50957.9652 | 25.5908
| 2024-09-13 14:15 | 37.9997 | 11.6918 | 65.1836 | 0.12312 | 0.28817 | 55.0511 | 54.6022 | 33.3068 | 1494.6501 | 50947.0018 | 25.5795
| 2024-09-13 14:15 | 38.0141 | 11.7105 | 64.72 | 0.13833 | 0.3003 | 54.5875 | 54.1424 | 33.3043 | 1494.7041 | 50942.0222 | 25.572
| 2024-09-13 14:15 | 38.0236 | 11.728 | 64.2508 | 0.14242 | 0.34412 | 54.1183 | 53.677 | 33.2981 | 1494.7495 | 50931.8574 | 25.5618
| 2024-09-13 14:15 | 38.0309 | 11.7433 | 63.7848 | 0.13674 | 0.0043432 | 53.6523 | 53.2148 | 33.2916 | 1494.7868 | 50921.6372 | 25.5518
| 2024-09-13 14:15 | 38.038 | 11.754 | 63.3191 | 0.13257 | 0.36502 | 53.1866 | 52.7529 | 33.2892 | 1494.8131 | 50917.2967 | 25.5459
| 2024-09-13 14:15 | 38.0386 | 11.7613 | 62.856 | 0.12851 | 0.38255 | 52.7235 | 52.2936 | 33.2834 | 1494.8237 | 50908.5516 | 25.5379
| 2024-09-13 14:15 | 38.042 | 11.7653 | 62.3817 | 0.13015 | 0.54772 | 52.2492 | 51.8231 | 33.2833 | 1494.8296 | 50907.9037 | 25.535
| 2024-09-13 14:15 | 38.0413 | 11.7678 | 61.9013 | 0.13037 | 0.55851 | 51.7688 | 51.3467 | 33.2806 | 1494.8272 | 50903.705 | 25.5302
| 2024-09-13 14:15 | 38.0413 | 11.7697 | 61.4257 | 0.13037 | 0.55858 | 51.2932 | 50.8749 | 33.2792 | 1494.824 | 50901.3469 | 25.5267
| 2024-09-13 14:15 | 38.0401 | 11.7698 | 60.7278 | 0.13171 | 0.5457 | 50.5953 | 50.1827 | 33.2782 | 1494.8118 | 50899.4986 | 25.5227
| 2024-09-13 14:15 | 38.0394 | 11.77 | 60.4586 | 0.1372 | 0.5639 | 50.3261 | 49.9157 | 33.2774 | 1494.8072 | 50898.337 | 25.5209
| 2024-09-13 14:15 | 38.036 | 11.7686 | 59.9653 | 0.14725 | 0.47154 | 49.8328 | 49.4264 | 33.2756 | 1494.7919 | 50895.6675 | 25.5175
| 2024-09-13 14:15 | 38.035 | 11.7666 | 59.4679 | 0.12196 | 0.77087 | 49.3354 | 48.9331 | 33.2766 | 1494.7781 | 50896.8176 | 25.5164
| 2024-09-13 14:15 | 38.038 | 11.7681 | 58.9667 | 0.14318 | 0.70615 | 48.8342 | 48.4359 | 33.2784 | 1494.7771 | 50898.8758 | 25.5152
| 2024-09-13 14:15 | 38.0452 | 11.7755 | 58.4663 | 0.1306 | 0.74525 | 48.3338 | 47.9396 | 33.2789 | 1494.795 | 50898.8272 | 25.512
| 2024-09-13 14:15 | 38.0545 | 11.785 | 57.9763 | 0.13628 | 0.7884 | 47.8438 | 47.4537 | 33.2798 | 1494.8207 | 50899.0068 | 25.5087
| 2024-09-13 14:15 | 38.0664 | 11.7976 | 57.4764 | 0.14972 | 0.84435 | 47.3439 | 46.9578 | 33.2803 | 1494.8565 | 50898.614 | 25.5046
| 2024-09-13 14:15 | 38.0864 | 11.8169 | 56.9689 | 0.15157 | 0.90503 | 46.8364 | 46.4545 | 33.2827 | 1494.9177 | 50900.1786 | 25.5005
| 2024-09-13 14:15 | 38.1065 | 11.842 | 56.4602 | 0.13778 | 0.96907 | 46.3277 | 45.9499 | 33.28 | 1494.9923 | 50894.4244 | 25.4914
| 2024-09-13 14:15 | 38.1321 | 11.8686 | 55.9531 | 0.1328 | 1.0662 | 45.8206 | 45.4469 | 33.2813 | 1495.0773 | 50894.0124 | 25.4852
| 2024-09-13 14:15 | 38.1576 | 11.9009 | 55.4517 | 0.14396 | 1.1235 | 45.3192 | 44.9497 | 33.2775 | 1495.1753 | 50886.2933 | 25.4739
| 2024-09-13 14:15 | 38.1888 | 11.9377 | 54.9405 | 0.1409 | 1.2131 | 44.808 | 44.4426 | 33.275 | 1495.2906 | 50880.0563 | 25.4628
| 2024-09-13 14:15 | 38.2347 | 11.9917 | 54.4193 | 0.1299 | 1.2718 | 44.2868 | 43.9256 | 33.2716 | 1495.4633 | 50871.2606 | 25.4476
| 2024-09-13 14:15 | 38.286 | 12.0531 | 53.8936 | 0.1574 | 1.3554 | 43.7611 | 43.4042 | 33.2667 | 1495.6591 | 50860.1541 | 25.4299
| 2024-09-13 14:15 | 38.3121 | 12.0957 | 53.3592 | 0.1507 | 1.4639 | 43.2267 | 42.8742 | 33.2543 | 1495.7814 | 50839.9431 | 25.4098
| 2024-09-13 14:15 | 38.3249 | 12.122 | 52.8263 | 0.17177 | 1.3945 | 42.6938 | 42.3456 | 33.2435 | 1495.8494 | 50823.0535 | 25.394
| 2024-09-13 14:15 | 38.3326 | 12.1384 | 52.2872 | 0.13345 | 1.6432 | 42.1547 | 41.8109 | 33.2365 | 1495.8883 | 50812.1102 | 25.3831
| 2024-09-13 14:15 | 38.334 | 12.1502 | 51.7445 | 0.13666 | 2.225 | 41.612 | 41.2727 | 33.2277 | 1495.9092 | 50798.8401 | 25.3715
| 2024-09-13 14:15 | 38.3394 | 12.1556 | 51.2022 | 0.12742 | 2.2871 | 41.0697 | 40.7348 | 33.2283 | 1495.9196 | 50798.9622 | 25.3685
| 2024-09-13 14:15 | 38.3417 | 12.158 | 50.6643 | 0.14136 | 2.0491 | 40.5318 | 40.2013 | 33.2286 | 1495.9191 | 50799.0283 | 25.3659
| 2024-09-13 14:15 | 38.3467 | 12.1624 | 50.1182 | 0.15353 | 2.1664 | 39.9857 | 39.6596 | 33.2298 | 1495.9264 | 50799.9556 | 25.3635
| 2024-09-13 14:15 | 38.3545 | 12.1676 | 49.5665 | 0.17726 | 4.5543 | 39.434 | 39.1124 | 33.2329 | 1495.9388 | 50803.6282 | 25.3625
| 2024-09-13 14:15 | 38.3732 | 12.1807 | 49.0115 | 0.15816 | 2.9275 | 38.879 | 38.5619 | 33.2395 | 1495.9824 | 50811.5331 | 25.3626
| 2024-09-13 14:15 | 38.3861 | 12.2031 | 48.459 | 0.16905 | 2.6464 | 38.3265 | 38.014 | 33.2322 | 1496.0412 | 50799.7452 | 25.3502
| 2024-09-13 14:15 | 38.3964 | 12.2235 | 47.9244 | 0.15788 | 2.8304 | 37.7919 | 37.4837 | 33.2243 | 1496.0923 | 50787.26 | 25.3378
| 2024-09-13 14:15 | 38.3979 | 12.2379 | 47.3988 | 0.19185 | 2.9855 | 37.2663 | 36.9625 | 33.2132 | 1496.1197 | 50770.6666 | 25.324
| 2024-09-13 14:15 | 38.401 | 12.2504 | 46.8765 | 0.1507 | 3.0859 | 36.744 | 36.4444 | 33.2053 | 1496.1443 | 50758.8458 | 25.3132
| 2024-09-13 14:15 | 38.405 | 12.2593 | 46.3705 | 0.15619 | 3.3684 | 36.238 | 35.9425 | 33.2014 | 1496.1617 | 50752.6218 | 25.3062
| 2024-09-13 14:15 | 38.4037 | 12.2667 | 45.9158 | 0.17407 | 3.57 | 35.7833 | 35.4915 | 33.1939 | 1496.1703 | 50741.5216 | 25.2969
| 2024-09-13 14:15 | 38.4038 | 12.2736 | 45.516 | 0.18296 | 3.7345 | 35.3835 | 35.0949 | 33.188 | 1496.1801 | 50732.8104 | 25.2893
| 2024-09-13 14:15 | 38.4068 | 12.281 | 45.167 | 0.32464 | 3.8848 | 35.0345 | 34.7488 | 33.1845 | 1496.1954 | 50727.2427 | 25.2835
| 2024-09-13 14:15 | 38.4081 | 12.2849 | 44.8739 | 0.1745 | 4.017 | 34.7414 | 34.4581 | 33.1823 | 1496.2014 | 50723.9144 | 25.2798
| 2024-09-13 14:15 | 38.4057 | 12.2896 | 44.5885 | 0.2188 | 4.1558 | 34.456 | 34.1751 | 33.1761 | 1496.205 | 50714.9153 | 25.2728
| 2024-09-13 14:15 | 38.4043 | 12.2918 | 44.3132 | 0.18948 | 4.3176 | 34.1807 | 33.9019 | 33.1728 | 1496.2043 | 50710.0614 | 25.2686
| 2024-09-13 14:15 | 38.4092 | 12.2935 | 44.0323 | 0.19148 | 4.4842 | 33.8998 | 33.6234 | 33.1761 | 1496.2095 | 50714.3387 | 25.2696
| 2024-09-13 14:15 | 38.4103 | 12.2956 | 43.7476 | 0.22108 | 4.6487 | 33.6151 | 33.3409 | 33.1755 | 1496.211 | 50713.2262 | 25.2674
| 2024-09-13 14:15 | 38.4109 | 12.2983 | 43.4603 | 0.21469 | 4.8253 | 33.3278 | 33.0561 | 33.1738 | 1496.2134 | 50710.5743 | 25.2643
| 2024-09-13 14:15 | 38.4117 | 12.3002 | 43.1654 | 0.26074 | 4.9541 | 33.0329 | 32.7636 | 33.173 | 1496.214 | 50709.1569 | 25.262
| 2024-09-13 14:15 | 38.4092 | 12.3032 | 42.8776 | 0.22724 | 5.1705 | 32.7451 | 32.478 | 33.1681 | 1496.2136 | 50702.1093 | 25.2563
| 2024-09-13 14:15 | 38.4119 | 12.3045 | 42.5839 | 0.33199 | 5.4516 | 32.4514 | 32.1868 | 33.1697 | 1496.2152 | 50703.9915 | 25.256
| 2024-09-13 14:15 | 38.4116 | 12.3059 | 42.2901 | 0.24608 | 5.5453 | 32.1576 | 31.8954 | 33.1683 | 1496.2133 | 50701.8579 | 25.2533
| 2024-09-13 14:15 | 38.4132 | 12.3071 | 41.9963 | 0.20492 | 5.7388 | 31.8638 | 31.604 | 33.1688 | 1496.2134 | 50702.2118 | 25.2521
| 2024-09-13 14:15 | 38.4165 | 12.3089 | 41.6955 | 0.22552 | 5.9579 | 31.563 | 31.3057 | 33.1705 | 1496.2166 | 50704.3274 | 25.2518
| 2024-09-13 14:15 | 38.4169 | 12.3103 | 41.3979 | 0.23649 | 6.179 | 31.2654 | 31.0105 | 33.1698 | 1496.2155 | 50703.0479 | 25.2496
| 2024-09-13 14:15 | 38.419 | 12.3126 | 41.0939 | 0.23671 | 6.3914 | 30.9614 | 30.7089 | 33.1699 | 1496.2185 | 50702.9739 | 25.2479
| 2024-09-13 14:15 | 38.4201 | 12.315 | 40.7854 | 0.27197 | 6.6213 | 30.6529 | 30.403 | 33.169 | 1496.2204 | 50701.3778 | 25.2454
| 2024-09-13 14:15 | 38.4211 | 12.3164 | 40.4803 | 0.26816 | 6.8437 | 30.3478 | 30.1003 | 33.1688 | 1496.2201 | 50700.8599 | 25.2436
| 2024-09-13 14:15 | 38.4225 | 12.3191 | 40.1726 | 0.23773 | 7.0703 | 30.0401 | 29.7952 | 33.1679 | 1496.2231 | 50699.2949 | 25.241
| 2024-09-13 14:15 | 38.4241 | 12.3203 | 39.8637 | 0.27576 | 7.3264 | 29.7312 | 29.4888 | 33.1686 | 1496.2227 | 50699.8896 | 25.2399
| 2024-09-13 14:15 | 38.4281 | 12.3219 | 39.5526 | 0.27197 | 7.5664 | 29.4201 | 29.1802 | 33.171 | 1496.226 | 50702.9967 | 25.2401
| 2024-09-13 14:15 | 38.4311 | 12.3263 | 39.2433 | 0.23949 | 7.8435 | 29.1108 | 28.8734 | 33.1702 | 1496.2349 | 50701.3399 | 25.2372
| 2024-09-13 14:15 | 38.4346 | 12.3306 | 38.9372 | 0.27059 | 8.0889 | 28.8047 | 28.5698 | 33.1699 | 1496.2442 | 50700.4917 | 25.2347
| 2024-09-13 14:15 | 38.441 | 12.3359 | 38.6199 | 0.24356 | 8.4145 | 28.4874 | 28.2551 | 33.1714 | 1496.2588 | 50702.133 | 25.2335
| 2024-09-13 14:15 | 38.4426 | 12.3401 | 38.3017 | 0.23725 | 8.7233 | 28.1692 | 27.9395 | 33.1694 | 1496.2654 | 50698.8926 | 25.2297
| 2024-09-13 14:15 | 38.4473 | 12.3468 | 37.985 | 0.27058 | 8.995 | 27.8525 | 27.6254 | 33.1682 | 1496.2813 | 50696.6297 | 25.2261
| 2024-09-13 14:15 | 38.449 | 12.351 | 37.6654 | 0.26637 | 9.3773 | 27.5329 | 27.3084 | 33.1662 | 1496.2881 | 50693.3703 | 25.2222
| 2024-09-13 14:15 | 38.4509 | 12.3539 | 37.3469 | 0.24133 | 9.6928 | 27.2144 | 26.9925 | 33.1656 | 1496.292 | 50692.2318 | 25.2198
| 2024-09-13 14:15 | 38.4499 | 12.3555 | 37.0232 | 0.22795 | 10.1964 | 26.8907 | 26.6715 | 33.1633 | 1496.2895 | 50688.8265 | 25.2163
| 2024-09-13 14:15 | 38.4513 | 12.3565 | 36.7006 | 0.25223 | 10.4316 | 26.5681 | 26.3514 | 33.164 | 1496.2882 | 50689.5437 | 25.2152
| 2024-09-13 14:15 | 38.4518 | 12.3569 | 36.3748 | 0.70029 | 10.1761 | 26.2423 | 26.0283 | 33.1642 | 1496.2846 | 50689.6143 | 25.2138
| 2024-09-13 14:15 | 38.4481 | 12.3582 | 36.0469 | 0.25551 | 11.3337 | 25.9144 | 25.7031 | 33.1597 | 1496.2779 | 50683.0889 | 25.2086
| 2024-09-13 14:15 | 38.4441 | 12.3619 | 35.7208 | 0.29999 | 11.7719 | 25.5883 | 25.3796 | 33.1526 | 1496.2769 | 50673.0364 | 25.2009
| 2024-09-13 14:15 | 38.4368 | 12.365 | 35.385 | 0.32656 | 11.9977 | 25.2525 | 25.0466 | 33.1431 | 1496.2705 | 50659.508 | 25.1914
| 2024-09-13 14:15 | 38.4236 | 12.3662 | 35.0538 | 0.45424 | 13.0616 | 24.9213 | 24.718 | 33.1295 | 1496.253 | 50640.5845 | 25.1791
| 2024-09-13 14:15 | 38.4123 | 12.362 | 34.7244 | 0.48599 | 12.3274 | 24.5919 | 24.3913 | 33.1225 | 1496.225 | 50631.0478 | 25.173
| 2024-09-13 14:16 | 38.3991 | 12.3588 | 34.3956 | 0.47263 | 13.8234 | 24.2631 | 24.0652 | 33.1127 | 1496.1971 | 50617.6846 | 25.1646
| 2024-09-13 14:16 | 38.3919 | 12.3544 | 34.0647 | 0.64932 | 15.8384 | 23.9322 | 23.7371 | 33.1098 | 1496.1732 | 50613.7919 | 25.1617
| 2024-09-13 14:16 | 38.382 | 12.3501 | 33.7316 | 0.58365 | 15.0214 | 23.5991 | 23.4067 | 33.1043 | 1496.1463 | 50606.2821 | 25.1568
| 2024-09-13 14:16 | 38.3791 | 12.3467 | 33.4014 | 0.65049 | 15.5546 | 23.2689 | 23.0791 | 33.1046 | 1496.1298 | 50606.6964 | 25.1561
| 2024-09-13 14:16 | 38.3716 | 12.3453 | 33.0684 | 0.75827 | 17.6904 | 22.9359 | 22.7489 | 33.0988 | 1496.1127 | 50598.6613 | 25.1504
| 2024-09-13 14:16 | 38.3669 | 12.3417 | 32.7446 | 0.70022 | 17.0809 | 22.6121 | 22.4277 | 33.0975 | 1496.0936 | 50597.0085 | 25.1487
| 2024-09-13 14:16 | 38.3596 | 12.3386 | 32.4113 | 0.70168 | 17.6257 | 22.2788 | 22.0971 | 33.0934 | 1496.0725 | 50591.4015 | 25.1446
| 2024-09-13 14:16 | 38.3517 | 12.335 | 32.0719 | 0.78723 | 18.1663 | 21.9394 | 21.7605 | 33.0892 | 1496.0496 | 50585.5826 | 25.1405
| 2024-09-13 14:16 | 38.3444 | 12.3315 | 31.7355 | 0.73909 | 18.7839 | 21.603 | 21.4269 | 33.0854 | 1496.0276 | 50580.3841 | 25.1367
| 2024-09-13 14:16 | 38.3407 | 12.3293 | 31.4025 | 0.75319 | 19.487 | 21.27 | 21.0965 | 33.0839 | 1496.0129 | 50578.2858 | 25.1345
| 2024-09-13 14:16 | 38.3385 | 12.3278 | 31.0757 | 0.75488 | 20.2745 | 20.9432 | 20.7724 | 33.0833 | 1496.0018 | 50577.3424 | 25.1328
| 2024-09-13 14:16 | 38.3344 | 12.326 | 30.7407 | 0.81181 | 21.2068 | 20.6082 | 20.4401 | 33.081 | 1495.9875 | 50574.1187 | 25.1299
| 2024-09-13 14:16 | 38.3331 | 12.3257 | 30.4076 | 0.93101 | 21.9181 | 20.2751 | 20.1097 | 33.0802 | 1495.9799 | 50572.8432 | 25.1278
| 2024-09-13 14:16 | 38.3293 | 12.3244 | 30.0711 | 0.83528 | 22.6347 | 19.9386 | 19.776 | 33.0779 | 1495.9671 | 50569.5984 | 25.1248
| 2024-09-13 14:16 | 38.3222 | 12.3217 | 29.7415 | 0.80773 | 23.3911 | 19.609 | 19.4491 | 33.0735 | 1495.9471 | 50563.6115 | 25.1204
| 2024-09-13 14:16 | 38.3154 | 12.3178 | 29.4146 | 0.83452 | 24.2642 | 19.2821 | 19.1248 | 33.0705 | 1495.9251 | 50559.5202 | 25.1174
| 2024-09-13 14:16 | 38.3084 | 12.3146 | 29.0793 | 0.92207 | 25.1001 | 18.9468 | 18.7923 | 33.0668 | 1495.9041 | 50554.428 | 25.1136
| 2024-09-13 14:16 | 38.3041 | 12.3122 | 28.7487 | 0.89755 | 25.8019 | 18.6162 | 18.4644 | 33.0649 | 1495.8883 | 50551.7474 | 25.1111
| 2024-09-13 14:16 | 38.2994 | 12.3101 | 28.4136 | 0.89143 | 26.5671 | 18.2811 | 18.132 | 33.0624 | 1495.8727 | 50548.3511 | 25.1081
| 2024-09-13 14:16 | 38.2977 | 12.3088 | 28.0877 | 0.96701 | 27.5972 | 17.9552 | 17.8088 | 33.0621 | 1495.8624 | 50547.7432 | 25.1066
| 2024-09-13 14:16 | 38.2984 | 12.3083 | 27.7558 | 0.86774 | 28.2067 | 17.6233 | 17.4796 | 33.0633 | 1495.8569 | 50549.2689 | 25.1061
| 2024-09-13 14:16 | 38.2969 | 12.3085 | 27.4173 | 0.89211 | 29.1161 | 17.2848 | 17.1439 | 33.0618 | 1495.8501 | 50547.0427 | 25.1034
| 2024-09-13 14:16 | 38.2957 | 12.3077 | 27.0839 | 0.90202 | 29.971 | 16.9514 | 16.8132 | 33.0615 | 1495.8414 | 50546.5367 | 25.1019
| 2024-09-13 14:16 | 38.294 | 12.3067 | 26.7467 | 0.82563 | 31.0921 | 16.6142 | 16.4788 | 33.0609 | 1495.8318 | 50545.5589 | 25.1001
| 2024-09-13 14:16 | 38.2933 | 12.3057 | 26.4112 | 0.89065 | 32.3919 | 16.2787 | 16.146 | 33.0613 | 1495.8232 | 50545.8888 | 25.099
| 2024-09-13 14:16 | 38.2912 | 12.3051 | 26.0733 | 0.87913 | 33.2791 | 15.9408 | 15.8108 | 33.0599 | 1495.814 | 50543.9163 | 25.0966
| 2024-09-13 14:16 | 38.288 | 12.3045 | 25.7387 | 0.89828 | 34.1366 | 15.6062 | 15.4789 | 33.0575 | 1495.8036 | 50540.3956 | 25.0933
| 2024-09-13 14:16 | 38.2833 | 12.3031 | 25.3988 | 1.1061 | 35.4357 | 15.2663 | 15.1418 | 33.0543 | 1495.7895 | 50535.9456 | 25.0896
| 2024-09-13 14:16 | 38.2823 | 12.3027 | 25.0637 | 0.94097 | 37.0261 | 14.9312 | 14.8094 | 33.0539 | 1495.7822 | 50535.1556 | 25.0878
| 2024-09-13 14:16 | 38.2809 | 12.3019 | 24.7354 | 0.91992 | 38.2362 | 14.6029 | 14.4838 | 33.0534 | 1495.7732 | 50534.3353 | 25.0861
| 2024-09-13 14:16 | 38.2789 | 12.3014 | 24.4015 | 0.95041 | 39.0466 | 14.269 | 14.1527 | 33.052 | 1495.7644 | 50532.3097 | 25.0836
| 2024-09-13 14:16 | 38.2778 | 12.3015 | 24.0683 | 0.98618 | 40.4273 | 13.9358 | 13.8222 | 33.051 | 1495.758 | 50530.8002 | 25.0814
| 2024-09-13 14:16 | 38.2729 | 12.3013 | 23.7332 | 0.94905 | 42.7113 | 13.6007 | 13.4898 | 33.0467 | 1495.7467 | 50524.6083 | 25.0765
| 2024-09-13 14:16 | 38.27 | 12.3021 | 23.4008 | 0.93059 | 43.6477 | 13.2683 | 13.1601 | 33.0432 | 1495.74 | 50519.5808 | 25.0721
| 2024-09-13 14:16 | 38.2674 | 12.3029 | 23.0704 | 0.92725 | 45.2051 | 12.9379 | 12.8323 | 33.0402 | 1495.7334 | 50515.2418 | 25.0682
| 2024-09-13 14:16 | 38.2667 | 12.3038 | 22.7347 | 0.91475 | 47.6199 | 12.6022 | 12.4994 | 33.0389 | 1495.7294 | 50513.1952 | 25.0655
| 2024-09-13 14:16 | 38.2634 | 12.3051 | 22.4 | 0.90826 | 50.6348 | 12.2675 | 12.1675 | 33.0347 | 1495.7234 | 50507.2551 | 25.0605
| 2024-09-13 14:16 | 38.2625 | 12.3056 | 22.0582 | 0.91892 | 50.7359 | 11.9257 | 11.8284 | 33.0335 | 1495.718 | 50505.3328 | 25.058
| 2024-09-13 14:16 | 38.2601 | 12.307 | 21.7255 | 0.99416 | 50.388 | 11.593 | 11.4984 | 33.0301 | 1495.7134 | 50500.4114 | 25.0536
| 2024-09-13 14:16 | 38.259 | 12.3075 | 21.3891 | 0.88264 | 52.3377 | 11.2566 | 11.1648 | 33.0287 | 1495.7077 | 50498.2875 | 25.0509
| 2024-09-13 14:16 | 38.2591 | 12.3085 | 21.0515 | 0.87092 | 55.6479 | 10.919 | 10.83 | 33.0281 | 1495.7049 | 50497.1185 | 25.0487
| 2024-09-13 14:16 | 38.2577 | 12.3088 | 20.7138 | 0.87964 | 58.4389 | 10.5813 | 10.495 | 33.0266 | 1495.6987 | 50494.8633 | 25.0459
| 2024-09-13 14:16 | 38.2569 | 12.3092 | 20.3794 | 0.88026 | 59.6167 | 10.2469 | 10.1634 | 33.0256 | 1495.6932 | 50493.3425 | 25.0436
| 2024-09-13 14:16 | 38.2552 | 12.3096 | 20.0465 | 0.92265 | 60.5113 | 9.914 | 9.8331 | 33.0238 | 1495.6868 | 50490.6048 | 25.0406
| 2024-09-13 14:16 | 38.2513 | 12.3104 | 19.7105 | 0.88189 | 62.8641 | 9.578 | 9.4999 | 33.0194 | 1495.679 | 50484.3912 | 25.0356
| 2024-09-13 14:16 | 38.2503 | 12.3112 | 19.3747 | 0.95453 | 69.4393 | 9.2422 | 9.1669 | 33.018 | 1495.6744 | 50482.1141 | 25.0328
| 2024-09-13 14:16 | 38.2486 | 12.3128 | 19.0318 | 0.98544 | 68.2669 | 8.8993 | 8.8267 | 33.0151 | 1495.6706 | 50477.8762 | 25.0287
| 2024-09-13 14:16 | 38.2471 | 12.3141 | 18.6977 | 0.93637 | 65.4165 | 8.5652 | 8.4953 | 33.0126 | 1495.6667 | 50474.1794 | 25.025
| 2024-09-13 14:16 | 38.2462 | 12.3146 | 18.3667 | 0.92298 | 74.5272 | 8.2342 | 8.1671 | 33.0114 | 1495.6616 | 50472.3533 | 25.0225
| 2024-09-13 14:16 | 38.2449 | 12.3147 | 18.0294 | 0.90707 | 87.7462 | 7.8969 | 7.8325 | 33.0102 | 1495.6549 | 50470.5267 | 25.0201
| 2024-09-13 14:16 | 38.2445 | 12.3153 | 17.6863 | 0.91247 | 89.975 | 7.5538 | 7.4922 | 33.0094 | 1495.6504 | 50469.178 | 25.0178
| 2024-09-13 14:16 | 38.2428 | 12.3162 | 17.3453 | 0.93271 | 101.0205 | 7.2128 | 7.154 | 33.0071 | 1495.645 | 50465.7683 | 25.0143
| 2024-09-13 14:16 | 38.2401 | 12.3175 | 17.011 | 0.9009 | 126.5592 | 6.8785 | 6.8224 | 33.0036 | 1495.6397 | 50460.6316 | 25.0098
| 2024-09-13 14:16 | 38.2401 | 12.3193 | 16.6759 | 0.9009 | 126.5593 | 6.5434 | 6.4901 | 33.0021 | 1495.6386 | 50458.3228 | 25.0068
| 2024-09-13 14:16 | 38.2348 | 12.3236 | 16.1829 | 0.90325 | 125.225 | 6.0504 | 6.0011 | 32.9935 | 1495.6347 | 50445.9281 | 24.9971
| 2024-09-13 14:16 | 38.2338 | 12.3245 | 15.9914 | 0.89845 | 134.8076 | 5.8589 | 5.8112 | 32.9918 | 1495.6327 | 50443.4095 | 24.9947
| 2024-09-13 14:16 | 38.2306 | 12.3265 | 15.6393 | 0.84662 | 173.8121 | 5.5068 | 5.4619 | 32.9871 | 1495.628 | 50436.6609 | 24.9891
| 2024-09-13 14:16 | 38.2291 | 12.329 | 15.3057 | 0.8321 | 167.5909 | 5.1732 | 5.131 | 32.9836 | 1495.6268 | 50431.4863 | 24.9844
| 2024-09-13 14:16 | 38.2278 | 12.3299 | 14.9772 | 0.82344 | 178.6613 | 4.8447 | 4.8052 | 32.9817 | 1495.6222 | 50428.5972 | 24.9813
| 2024-09-13 14:16 | 38.2253 | 12.3303 | 14.6452 | 0.78156 | 174.2004 | 4.5127 | 4.4759 | 32.9791 | 1495.6151 | 50424.8509 | 24.9777
| 2024-09-13 14:16 | 38.2266 | 12.3307 | 14.3077 | 0.71177 | 230.3266 | 4.1752 | 4.1411 | 32.9801 | 1495.612 | 50425.9867 | 24.9769
| 2024-09-13 14:16 | 38.2266 | 12.3311 | 13.9652 | 0.7439 | 212.7687 | 3.8327 | 3.8014 | 32.9799 | 1495.6074 | 50425.5131 | 24.9751
| 2024-09-13 14:16 | 38.2277 | 12.3316 | 13.6346 | 0.71113 | 228.8893 | 3.5021 | 3.4735 | 32.9806 | 1495.6048 | 50426.2427 | 24.9741
| 2024-09-13 14:16 | 38.2273 | 12.3316 | 13.3067 | 0.67254 | 289.6295 | 3.1742 | 3.1483 | 32.9804 | 1495.5989 | 50425.8375 | 24.9725
| 2024-09-13 14:16 | 38.2279 | 12.3312 | 12.9649 | 0.66165 | 321.6152 | 2.8324 | 2.8093 | 32.9815 | 1495.5932 | 50427.0843 | 24.9718
| 2024-09-13 14:16 | 38.2302 | 12.3317 | 12.617 | 0.66667 | 257.4516 | 2.4845 | 2.4642 | 32.9834 | 1495.5915 | 50429.4736 | 24.9716
| 2024-09-13 14:16 | 38.2332 | 12.3419 | 12.3088 | 0.65508 | 368.1508 | 2.1763 | 2.1586 | 32.9774 | 1495.6141 | 50420.5074 | 24.9637
| 2024-09-13 14:16 | 38.235 | 12.3424 | 11.9973 | 0.74808 | 523.0765 | 1.8648 | 1.8496 | 32.9788 | 1495.6124 | 50422.1695 | 24.9633
| 2024-09-13 14:16 | 38.2335 | 12.3448 | 11.6536 | 0.6158 | 252.9138 | 1.5211 | 1.5087 | 32.9754 | 1495.6107 | 50417.1604 | 24.9586
| 2024-09-13 14:16 | 38.2316 | 12.3484 | 11.2782 | 0.60082 | 339.6033 | 1.1457 | 1.1363 | 32.9705 | 1495.611 | 50410.0796 | 24.9525
| 2024-09-13 14:16 | 38.2238 | 12.3448 | 10.948 | 0.57842 | 379.8273 | 0.81546 | 0.80881 | 32.9664 | 1495.5884 | 50404.403 | 24.9485
| 2024-09-13 14:16 | 38.1791 | 12.3382 | 10.6672 | 0.52199 | 344.6487 | 0.53467 | 0.53031 | 32.9294 | 1495.5172 | 50353.9223 | 24.9198
| 2024-09-13 14:16 | 38.1768 | 12.3354 | 10.3674 | 0.54488 | 714.666 | 0.23493 | 0.23301 | 32.9297 | 1495.5031 | 50354.2805 | 24.9192