## session1
/
Pre-Blanks
-+ 0.3
Replicate | V1 | V2 | RBV | % from mean | Notes
1 | 0.092 | 0.08 | -0.008 | -21.5686 | OK
2 | 0.092 | 0.0797 | -0.0077 | -24.5098 | OK
3 | 0.092 | 0.0799 | -0.0079 | -22.549 | OK
4 | 0.092 | 0.0794 | -0.0074 | -27.451 | OK
5 |  |  | -0.02 | 96.0784 | OK
|  | Mean RBV: | -0.0102
Standardisation
-+ 0.3
Replicate | Volume Thio (ml) | % from mean | Notes
1 | 0.9827 | -0.52889 | excluded
2 | 0.9839 | -0.40742 | OK
3 | 0.9881 | 0.017714 | OK
4 | 0.9897 | 0.17967 | OK
5 | 0.99 | 0.21004 | OK
Mean | 0.98792
Thiosulphate Normality
0.10019
Samples
Sample | Bottle vol (ml) | Volume Thio (ml) | O2 (ml/l) | Niskin Mean | % diff
1 | 112.17 | 1.3362 | 6.8388 | 6.8507 | 0.17463 | ok
2 | 112.3 | 1.341 | 6.8551 | 6.8507 | -0.064243 | ok
3 | 110.91 | 1.3223 | 6.8463 | 6.8507 | 0.064326 | ok
4 | 110.5 | 1.3326 | 6.9255 | 6.9378 | 0.17897 | ok
5 | 110.68 | 1.337 | 6.9367 | 6.9378 | 0.016698 | ok
6 | 110.45 | 1.337 | 6.9514 | 6.9378 | -0.19497 | ok
7 | 110.91 | 1.3406 | 6.9406 | 6.9539 | 0.19154 | ok
8 | 110.83 | 1.345 | 6.9684 | 6.9539 | -0.20785 | ok
9 | 110.43 | 1.337 | 6.9527 | 6.9539 | 0.017114 | ok
10 | 112.09 | 1.369 | 7.0109 | 7.0204 | 0.13655 | ok
11 | 110.93 | 1.3567 | 7.0222 | 7.0204 | -0.025009 | ok
12 | 110.86 | 1.357 | 7.0283 | 7.0204 | -0.11123 | ok
13 | 111.89 | 1.352 | 6.9369 | 6.9467 | 0.14236 | ok
14 | 111.09 | 1.345 | 6.9517 | 6.9467 | -0.072029 | ok
15 | 112.02 | 1.3565 | 6.9516 | 6.9467 | -0.070026 | ok
16 | 111.87 | 1.381 | 7.0862 | 7.0872 | 0.014337 | ok
17 | 112.15 | 1.3888 | 7.1079 | 7.0872 | -0.29104 | ok
18 | 112.16 | 1.381 | 7.0675 | 7.0872 | 0.27832 | ok
19 | 112.02 | 1.3728 | 7.0347 | 7.032 | -0.03855 | ok
20 | 110.93 | 1.3569 | 7.0232 | 7.032 | 0.12474 | ok
21 | 110.39 | 1.353 | 7.038 | 7.032 | -0.085946 | ok
22 | 110.9 |  | 0.036921 | 0.036105 | -2.2092 | ok
23 | 110.83 |  | 0.036945 | 0.036105 | -2.272 | ok
24 | 118.71 |  | 0.03445 | 0.036105 | 4.8041 | ok
Post-Blanks
Replicate | V1 | V2 | RBV | % from mean | Notes
1 |  |  | -0.02 | 0 | OK
2 |  |  | -0.02 | 0 | OK
3 |  |  | -0.02 | 0 | OK
4 |  |  | -0.02 | 0 | OK
|  | Mean RBV: | -0.02

## summary
1 | 6.8388
2 | 6.8551
3 | 6.8463
4 | 6.9255
5 | 6.9367
6 | 6.9514
7 | 6.9406
8 | 6.9684
9 | 6.9527
10 | 7.0109
11 | 7.0222
12 | 7.0283
13 | 6.9369
14 | 6.9517
15 | 6.9516
16 | 7.0862
17 | 7.1079
18 | 7.0675
19 | 7.0347
20 | 7.0232
21 | 7.038
22 | 0.036921
23 | 0.036945
24 | 0.03445